## Rekapitulace stavby
Export Komplet | [27 empty] | 2.0 | ZAMOK |  |  |  |  | False | False | {8ab9ccd3-286a-46e9-8156-69d0138c14a4}
[33 empty] | 0,01 | 21
[33 empty] | 0,01 | 15
|  | REKAPITULACE STAVBY | [17 empty] | v --- níže se nacházejí doplnkové a pomocné údaje k sestavám --- v | [11 empty] | Návod na vyplnění | 0,001
|  | Kód: |  |  |  |  | 20201702001 | [24 empty] | Měnit lze pouze buňky se žlutým podbarvením! 1) na prvním listu Rekapitulace stavby vyplňte v sestavě a) Souhrnný list - údaje o Uchazeči (přenesou se do ostatních sestav i v jiných listech) b) Rekapitulace objektů - potřebné Ostatní náklady 2) na vybraných listech vyplňte v sestavě a) Krycí list - údaje o Uchazeči, pokud se liší od údajů o Uchazeči na Souhrnném listu (údaje se přenesou do ostatních sestav v daném listu) b) Rekapitulace rozpočtu - potřebné Ostatní náklady c) Celkové náklady za stavbu - ceny u položek - množství, pokud má žluté podbarvení - a v případě potřeby poznámku (ta je ve skrytém sloupci) | 0,01
|  | Stavba: |  |  |  |  | Zateplení obvodového pláště domu, vč. půdy a strpů sklepních prostor, oprava střechy byt. domu | [25 empty] | 0,01
|  | KSO: |  |  |  |  | 803 5 | [8 empty] | CC-CZ: | [16 empty] | 0,01
|  | Místo: |  |  |  |  | Čujkovova 29, Ostrava Jih | [8 empty] | Datum: |  | 15. 2. 2020 | [14 empty] | 0,01
0,01
|  | Zadavatel: | [13 empty] | IČ: | [16 empty] | 0,01
|  |  | Městský obvod Ostrava - Jih | [12 empty] | DIČ: | [16 empty] | 0,01
0,01
|  | Uchazeč: | [13 empty] | IČ: |  | Vyplň údaj | [14 empty] | 0,01
|  |  | Vyplň údaj | [12 empty] | DIČ: |  | Vyplň údaj | [14 empty] | 0,01
False
|  | Projektant: | [13 empty] | IČ: | [16 empty] | False
|  |  | ATRIS s.r.o. | [12 empty] | DIČ: | [16 empty] | True
0,01
|  | Zpracovatel: | [13 empty] | IČ: | [16 empty] | 0,01
|  |  | Barbora Kyšková | [12 empty] | DIČ: | [16 empty] | True
Poznámka:
|  | Cena bez DPH | [13 empty] | 0
[8 empty] | Sazba daně |  |  | Základ daně |  |  |  |  | Výše daně
|  | DPH |  | základní |  |  |  | 21% |  |  | 0 |  |  |  |  | 0
|  |  |  | snížená |  |  |  | 15% |  |  | 0 |  |  |  |  | 0
|  |  |  | zákl. přenesená |  |  |  | 21% |  |  | 0 |  |  |  |  | 0
|  |  |  | sníž. přenesená |  |  |  | 15% |  |  | 0 |  |  |  |  | 0
|  |  |  | nulová |  |  |  | 0% |  |  | 0 |  |  |  |  | 0
|  | Cena s DPH | [6 empty] | v |  |  | CZK |  |  |  | 0
|  | Projektant | [11 empty] | Zpracovatel
|  | Datum a podpis: | [7 empty] | Razítko |  |  |  | Datum a podpis: |  |  | Razítko
|  | Objednavatel | [11 empty] | Uchazeč
|  | Datum a podpis: | [7 empty] | Razítko |  |  |  | Datum a podpis: |  |  | Razítko
REKAPITULACE OBJEKTŮ STAVBY A SOUPISŮ PRACÍ
| Kód: | [6 empty] | 20201702001
| Stavba: | [6 empty] | Zateplení obvodového pláště domu, vč. půdy a strpů sklepních prostor, oprava střechy byt. domu
| Místo: | [6 empty] | Čujkovova 29, Ostrava Jih | [6 empty] | Datum: |  | 15. 2. 2020
| Zadavatel: | [6 empty] | Městský obvod Ostrava - Jih | [6 empty] | Projektant: |  | ATRIS s.r.o. |  |  | Informatívní údaje z listů zakázek
| Uchazeč: | [13 empty] | Zpracovatel: |  | Barbora Kyšková
| Kód |  |  |  | Popis | [7 empty] | Cena bez DPH [CZK] |  |  |  |  | Cena s DPH [CZK] | Typ | z toho Ostat. náklady [CZK] | DPH [CZK] | Normohodiny [h] | DPH základní [CZK] | DPH snížená [CZK] | DPH základní přenesená [CZK] | DPH snížená přenesená [CZK] | Základna DPH základní | Základna DPH snížená | Základna DPH zákl. přenesená | Základna DPH sníž. přenesená | Základna DPH nulová
| Náklady z rozpočtů | [11 empty] | 0 |  |  |  |  | 0 |  | 0 | 0 | 0 | 0 | 0 | 0 | 0 | 0 | 0 | 0 | 0 | 0 |  | D | 0 | ###NOIMPORT### | IMPORT | {8ab9ccd3-286a-46e9-8156-69d0138c14a4} | {00000000-0000-0000-0000-000000000000} | 803 5
/ |  | 001 |  |  |  | Zateplení obvodového pláště domu, vč. půdy a strpů sklepních prostor, oprava střechy byt. domu | [6 empty] | 0 |  |  |  |  | 0 | STA | 0 | 0 | 0 | 0 | 0 | 0 | 0 | 0 | 0 | 0 | 0 | 0 |  |  | 1 |  | IMPORT | {ff5f3699-659f-4513-8323-6011e4e66051} | {8ab9ccd3-286a-46e9-8156-69d0138c14a4} | 803 5 | 1

## 001 - Zateplení obvodovéh...
{ff5f3699-659f-4513-8323-6011e4e66051}
1
| KRYCÍ LIST SOUPISU PRACÍ | [7 empty] | v --- níže se nacházejí doplnkové a pomocné údaje k sestavám --- v | [8 empty] | False
Stavba:
Zateplení obvodového pláště domu, vč. půdy a strpů sklepních prostor, oprava střechy byt. domu
Objekt:
001 - Zateplení obvodového pláště domu, vč. půdy a strpů sklepních prostor, oprava střechy byt. domu
| KSO: |  | 803 5 |  |  | CC-CZ:
| Místo: |  | Čujkovova 29, Ostrava Jih |  |  | Datum: | 15. 2. 2020
| Zadavatel: |  |  |  |  | IČ:
|  | Městský obvod Ostrava - Jih |  |  |  | DIČ:
| Uchazeč: |  |  |  |  | IČ: | Vyplň údaj
|  | Vyplň údaj |  |  |  | DIČ: | Vyplň údaj
| Projektant: |  |  |  |  | IČ:
|  | ATRIS s.r.o. |  |  |  | DIČ:
| Zpracovatel: |  |  |  |  | IČ:
|  | Barbora Kyšková |  |  |  | DIČ:
Poznámka:
| Cena bez DPH | [5 empty] | 0
|  |  | Základ daně |  |  | Sazba daně | Výše daně
| DPH | základní | 0 |  |  | 21% | 0
|  | snížená | 0 |  |  | 15% | 0
|  | zákl. přenesená | 0 |  |  | 21% | 0
|  | sníž. přenesená | 0 |  |  | 15% | 0
|  | nulová | 0 |  |  | 0% | 0
| Cena s DPH |  |  | v | CZK |  | 0
| Projektant |  |  | Zpracovatel
| Datum a podpis: |  | Razítko | Datum a podpis: |  |  | Razítko
| Objednavatel |  |  | Uchazeč
| Datum a podpis: |  | Razítko | Datum a podpis: |  |  | Razítko
REKAPITULACE ČLENĚNÍ SOUPISU PRACÍ
Stavba:
Zateplení obvodového pláště domu, vč. půdy a strpů sklepních prostor, oprava střechy byt. domu
Objekt:
001 - Zateplení obvodového pláště domu, vč. půdy a strpů sklepních prostor, oprava střechy byt. domu
Místo: |  |  | Čujkovova 29, Ostrava Jih |  |  | Datum: | 15. 2. 2020
Zadavatel: |  |  | Městský obvod Ostrava - Jih |  |  | Projektant: | ATRIS s.r.o.
Uchazeč: |  |  | Vyplň údaj |  |  | Zpracovatel: | Barbora Kyšková
Kód dílu - Popis | [6 empty] | Cena celkem [CZK]
Náklady ze soupisu prací | [6 empty] | 0 | [11 empty] | -1
| HSV - Práce a dodávky HSV | [5 empty] | 0
| 1 - Zemní práce | [5 empty] | 0
| 101 - HZS | [5 empty] | 0
| 3 - Svislé a kompletní konstrukce | [5 empty] | 0
| 5 - Komunikace | [5 empty] | 0
| 56 - Podkladní vrstvy komunikací, letišť a ploch | [5 empty] | 0
| 6 - Úpravy povrchu, podlahy, osazení | [5 empty] | 0
| 9 - Ostatní konstrukce a práce-bourání | [5 empty] | 0
| 94 - Lešení a stavební výtahy | [5 empty] | 0
| 95 - Různé dokončovací konstrukce a práce pozemních staveb | [5 empty] | 0
| 96 - Bourání konstrukcí | [5 empty] | 0
| 99 - Přesun hmot | [5 empty] | 0
| 997 - Přesun sutě | [5 empty] | 0
| PSV - Práce a dodávky PSV | [5 empty] | 0
| 711 - Izolace proti vodě, vlhkosti a plynům | [5 empty] | 0
| 712 - Povlakové krytiny | [5 empty] | 0
| 713 - Izolace tepelné | [5 empty] | 0
| 762 - Konstrukce tesařské | [5 empty] | 0
| 764 - Konstrukce klempířské | [5 empty] | 0
| 766 - Konstrukce truhlářské | [5 empty] | 0
| 767 - Konstrukce zámečnické | [5 empty] | 0
| 771 - Podlahy z dlaždic | [5 empty] | 0
| 783 - Dokončovací práce - nátěry | [5 empty] | 0
| 784 - Dokončovací práce - malby | [5 empty] | 0
| M - Práce a dodávky M | [5 empty] | 0
| 21-M - Elektromontáže | [5 empty] | 0
| VRN - VRN | [5 empty] | 0
| 999 - Vedlejší náklady dle vyhl. 230/2012 Sb. | [5 empty] | 0
SOUPIS PRACÍ
Stavba:
Zateplení obvodového pláště domu, vč. půdy a strpů sklepních prostor, oprava střechy byt. domu
Objekt:
001 - Zateplení obvodového pláště domu, vč. půdy a strpů sklepních prostor, oprava střechy byt. domu
Místo: |  |  | Čujkovova 29, Ostrava Jih |  |  | Datum: | 15. 2. 2020
Zadavatel: |  |  | Městský obvod Ostrava - Jih |  |  | Projektant: | ATRIS s.r.o.
Uchazeč: |  |  | Vyplň údaj |  |  | Zpracovatel: | Barbora Kyšková
PČ | Typ | Kód | Popis | MJ | Množství | J.cena [CZK] | Cena celkem [CZK] | Cenová soustava |  | DPH | J. Nh [h] | Nh celkem [h] | J. hmotnost [t] | Hmotnost celkem [t] | J. suť [t] | Suť Celkem [t]
Náklady soupisu celkem | [6 empty] | 0 |  |  |  |  | 0 |  | 300.6348 |  | 429.7865 |  | D | -1 | [10 empty] | 0
| D | HSV | Práce a dodávky HSV |  |  |  | 0 |  |  |  |  | 0 |  | 243.3826 |  | 362.756 | 1 | D | 0 |  |  |  | ROZPOCET | [6 empty] | 0
| D | 1 | Zemní práce |  |  |  | 0 |  |  |  |  | 0 |  | 0.011 |  | 0 | 1 | D | 1 |  |  |  | ROZPOCET | [6 empty] | 0
1 | K | 132312201 | Hloubení rýh š přes 600 do 2000 mm ručním nebo pneum nářadím v soudržných horninách tř. 4 | m3 | 33.6 |  | 0 |  |  | snížená |  | 0 | 0 | 0 | 0 | 0 | 4 | K | 2 |  |  |  | ROZPOCET | 0 | 0 | 0 | 0 | 0 | 2 | 0 | 4 | -1091269085
| VV |  | "viz.v.č D.1.1.b)01"6*2*1,4*2 |  | 33.6 | [12 empty] | VV | 2 | 2 | True | 1 | ROZPOCET
2 | K | 132312209 | Příplatek za lepivost u hloubení rýh š do 2000 mm ručním nebo pneum nářadím v hornině tř. 4 | m3 | 33.6 |  | 0 |  |  | snížená |  | 0 | 0 | 0 | 0 | 0 | 4 | K | 2 |  |  |  | ROZPOCET | 0 | 0 | 0 | 0 | 0 | 2 | 0 | 4 | 870506938
3 | K | 162701105 | Vodorovné přemístění do 10000 m výkopku/sypaniny z horniny tř. 1 až 4 | m3 | 2.44 |  | 0 |  |  | snížená |  | 0 | 0 | 0 | 0 | 0 | 4 | K | 2 |  |  |  | ROZPOCET | 0 | 0 | 0 | 0 | 0 | 2 | 0 | 4 | -1415714525
| VV |  | 6,1*0,5*0,4*2 |  | 2.44 | [12 empty] | VV | 2 | 2 | True | 1 | ROZPOCET
4 | K | 162701109 | Příplatek k vodorovnému přemístění výkopku/sypaniny z horniny tř. 1 až 4 ZKD 1000 m přes 10000 m | m3 | 12.2 |  | 0 |  |  | snížená |  | 0 | 0 | 0 | 0 | 0 | 4 | K | 2 |  |  |  | ROZPOCET | 0 | 0 | 0 | 0 | 0 | 2 | 0 | 4 | -1050253460
| VV |  | 2,44*5 |  | 12.2 | [12 empty] | VV | 2 | 2 | True | 1 | ROZPOCET
5 | K | 167101101 | Nakládání výkopku z hornin tř. 1 až 4 do 100 m3 | m3 | 2.44 |  | 0 |  |  | snížená |  | 0 | 0 | 0 | 0 | 0 | 4 | K | 2 |  |  |  | ROZPOCET | 0 | 0 | 0 | 0 | 0 | 2 | 0 | 4 | 1592239285
6 | K | 171201201 | Uložení sypaniny na skládky | m3 | 2.44 |  | 0 |  |  | snížená |  | 0 | 0 | 0 | 0 | 0 | 4 | K | 2 |  |  |  | ROZPOCET | 0 | 0 | 0 | 0 | 0 | 2 | 0 | 4 | 2066720355
7 | K | 171201211 | Poplatek za uložení odpadu ze sypaniny na skládce (skládkovné) | t | 4.392 |  | 0 |  |  | snížená |  | 0 | 0 | 0 | 0 | 0 | 4 | K | 2 |  |  |  | ROZPOCET | 0 | 0 | 0 | 0 | 0 | 2 | 0 | 4 | -848866119
| VV |  | 2,44*1,8 |  | 4.392 | [12 empty] | VV | 2 | 2 | True | 1 | ROZPOCET
8 | K | 180402111 | Založení parkového trávníku výsevem v rovině a ve svahu do 1:5 | m2 | 541.86 |  | 0 |  |  | snížená |  | 0 | 0 | 0 | 0 | 0 | 4 | K | 2 |  |  |  | ROZPOCET | 0 | 0 | 0 | 0 | 0 | 2 | 0 | 4 | -402048498
| VV |  | "po ukončení prací " | [14 empty] | VV | 2 | 1 | True | 0 | ROZPOCET
| VV |  | 67,5*3*2+7,2*3*2+15,61*3*2 |  | 541.86 | [12 empty] | VV | 2 | 2 | True | 1 | ROZPOCET
9 | M | 005724000 | osivo směs travní parková sídlištní | kg | 11 |  | 0 |  |  | snížená |  | 0 | 0.001 | 0.011 | 0 | 0 | 8 | M | 2 |  |  |  | ROZPOCET | 0 | 0 | 0 | 0 | 0 | 2 | 0 | 4 | 445392920
10 | K | 181101102 | Úprava pláně , terénní úpravy | m2 | 541.86 |  | 0 |  |  | snížená |  | 0 | 0 | 0 | 0 | 0 | 4 | K | 2 |  |  |  | ROZPOCET | 0 | 0 | 0 | 0 | 0 | 2 | 0 | 4 | -686860053
| D | 101 | HZS |  |  |  | 0 |  |  |  |  | 0 |  | 0 |  | 0 | 1 | D | 1 |  |  |  | ROZPOCET | [6 empty] | 0
11 | K | R-1010010 | Osttaní nepředvídané práce | Hod | 250 |  | 0 |  |  | snížená |  | 0 | 0 | 0 | 0 | 0 | 4 | K | 2 |  |  |  | ROZPOCET | 0 | 0 | 0 | 0 | 0 | 2 | 0 | 4 | 119324503
| D | 3 | Svislé a kompletní konstrukce |  |  |  | 0 |  |  |  |  | 0 |  | 2.8339 |  | 0 | 1 | D | 1 |  |  |  | ROZPOCET | [6 empty] | 0
12 | K | 311273323 | Zdivo nosné tl 300 mm z pórobetonových přesných tvárnic porobetonových hmotnosti 500 kg/m3 | m3 | 1.879 |  | 0 |  |  | snížená |  | 0 | 0.69737 | 1.3104 | 0 | 0 | 4 | K | 2 |  |  |  | ROZPOCET | 0 | 0 | 0 | 0 | 0 | 2 | 0 | 4 | 1611204263
| VV |  | "zazdívka dveří v suterénu"1,55*2,02*0,6 |  | 1.879 | [12 empty] | VV | 2 | 2 | True | 1 | ROZPOCET
13 | K | 317142221 | Překlady nenosné přímé z pórobetonu v příčkách tl 100 mm pro světlost otvoru do 1010 mm | kus | 4 |  | 0 |  |  | snížená |  | 0 | 0.02684 | 0.10736 | 0 | 0 | 4 | K | 2 |  |  |  | ROZPOCET | 0 | 0 | 0 | 0 | 0 | 2 | 0 | 4 | -1015541075
| VV |  | "viz. v.č. D.1.1.b)11-překlad b"4 |  | 4 | [12 empty] | VV | 2 | 2 | True | 1 | ROZPOCET
14 | K | 342272323 | Příčky tl 100 mm z pórobetonových přesných hladkých příčkovek objemové hmotnosti 500 kg/m3 | m2 | 20.284 |  | 0 |  |  | snížená |  | 0 | 0.06982 | 1.4162 | 0 | 0 | 4 | K | 2 |  |  |  | ROZPOCET | 0 | 0 | 0 | 0 | 0 | 2 | 0 | 4 | 1031791980
| VV |  | "viz.v.č D.1.1.b)11"2,41*2,65-0,9*2 |  | 4.587 | [12 empty] | VV | 2 | 2 | True | 0 | ROZPOCET
| VV |  | (2,8+3,11+0,4)*2,65-0,7*2-0,9*2 |  | 13.522 | [12 empty] | VV | 2 | 2 | True | 0 | ROZPOCET
| VV |  | 1,5*2,65-0,9*2 |  | 2.175 | [12 empty] | VV | 2 | 2 | True | 0 | ROZPOCET
| VV |  | Součet |  | 20.284 | [12 empty] | VV | 2 | 4 | True | 1 | ROZPOCET
15 | K | R-3114010 | Kotvení zdiva ke stávající konstrukci | m | 22.59 |  | 0 |  |  | snížená |  | 0 | 0 | 0 | 0 | 0 | 4 | K | 2 |  |  |  | ROZPOCET | 0 | 0 | 0 | 0 | 0 | 2 | 0 | 4 | -856170725
| VV |  | "viz.v.č D.1.1.b)11"2,65*7+2,02*2 |  | 22.59 | [12 empty] | VV | 2 | 2 | True | 1 | ROZPOCET
| D | 5 | Komunikace |  |  |  | 0 |  |  |  |  | 0 |  | 1.3078 |  | 0 | 1 | D | 1 |  |  |  | ROZPOCET | [6 empty] | 0
16 | K | 564801112 | Podklad z e štěrkového lože fr. 0-8 mm tl. 40 mm | m2 | 6.1 |  | 0 |  |  | snížená |  | 0 | 0 | 0 | 0 | 0 | 4 | K | 2 |  |  |  | ROZPOCET | 0 | 0 | 0 | 0 | 0 | 2 | 0 | 4 | 1881514507
| VV |  | "skladba P1"6,1*0,5*2 |  | 6.1 | [12 empty] | VV | 2 | 2 | True | 1 | ROZPOCET
17 | K | 564851111 | Podklad ze štěrkového lože fr. 8-16 mm tl. 135-170 mm | m2 | 6.1 |  | 0 |  |  | snížená |  | 0 | 0 | 0 | 0 | 0 | 4 | K | 2 |  |  |  | ROZPOCET | 0 | 0 | 0 | 0 | 0 | 2 | 0 | 4 | -1768593169
| VV |  | "skladba P1"6,1*0,5*2 |  | 6.1 | [12 empty] | VV | 2 | 2 | True | 1 | ROZPOCET
| D | 56 | Podkladní vrstvy komunikací, letišť a ploch |  |  |  | 0 |  |  |  |  | 0 |  | 1.3078 |  | 0 | 1 | D | 2 |  |  |  | ROZPOCET | [6 empty] | 0
18 | K | 596811120 | Kladení betonové dlažby komunikací pro pěší do lože z kameniva vel do 0,09 m2 plochy do 50 m2 | m2 | 6.1 |  | 0 |  |  | snížená |  | 0 | 0.101 | 0.6161 | 0 | 0 | 4 | K | 3 |  |  |  | ROZPOCET | 0 | 0 | 0 | 0 | 0 | 2 | 0 | 4 | -337612860
| VV |  | "skladba P1"6,1*0,5*2 |  | 6.1 | [12 empty] | VV | 3 | 2 | True | 1 | ROZPOCET
19 | M | 592456010 | dlažba desková betonová 50x50x5 cm šedá | m2 | 6.405 |  | 0 |  |  | snížená |  | 0 | 0.108 | 0.69174 | 0 | 0 | 8 | M | 3 |  |  |  | ROZPOCET | 0 | 0 | 0 | 0 | 0 | 2 | 0 | 4 | 995192553
| VV |  | "viz. pol. montáže"6,1*0,5*1,05*2 |  | 6.405 | [12 empty] | VV | 3 | 2 | True | 1 | ROZPOCET
| D | 6 | Úpravy povrchu, podlahy, osazení |  |  |  | 0 |  |  |  |  | 0 |  | 238.712 |  | 0 | 1 | D | 1 |  |  |  | ROZPOCET | [6 empty] | 0
20 | K | 611131101 | Cementový postřik vnitřních stropů nanášený celoplošně ručně | m2 | 150 |  | 0 |  |  | snížená |  | 0 | 0.00735 | 1.1025 | 0 | 0 | 4 | K | 2 |  |  |  | ROZPOCET | 0 | 0 | 0 | 0 | 0 | 2 | 0 | 4 | 232119508
| VV |  | "chodba"150 |  | 150 | [12 empty] | VV | 2 | 2 | True | 1 | ROZPOCET
21 | K | 611321141 | Vápenocementová omítka štuková dvouvrstvá vnitřních stropů rovných nanášená ručně | m2 | 688.64 |  | 0 |  |  | snížená |  | 0 | 0.01838 | 12.6572 | 0 | 0 | 4 | K | 2 |  |  |  | ROZPOCET | 0 | 0 | 0 | 0 | 0 | 2 | 0 | 4 | -1788713706
| VV |  | viz.v.č D.1.1.b)12 - skladba ZS4 | [14 empty] | VV | 2 | 1 | True | 0 | ROZPOCET
| VV |  | 22,6+4,6+4,6+17,5+17,8+4,5*2+23+23+4,4+4,4+17,7+17,5+4,5*2+22,6 |  | 197.7 | [12 empty] | VV | 2 | 2 | True | 0 | ROZPOCET
| VV |  | 58,2+26+32,5+11+15+24,2+20+14,5+44 |  | 245.4 | [12 empty] | VV | 2 | 2 | True | 0 | ROZPOCET
| VV |  | "zateplení trámového stropu svisle"112*2*0,25 |  | 56 | [12 empty] | VV | 2 | 2 | True | 0 | ROZPOCET
| VV |  | "klenby - příplatek plocha"197,7*0,2 |  | 39.54 | [12 empty] | VV | 2 | 2 | True | 0 | ROZPOCET
| VV |  | "chodba"150 |  | 150 | [12 empty] | VV | 2 | 2 | True | 0 | ROZPOCET
| VV |  | Součet |  | 688.64 | [12 empty] | VV | 2 | 4 | True | 1 | ROZPOCET
22 | K | 612131101 | Cementový postřik vnitřních stěn nanášený celoplošně ručně | m2 | 1544.957 |  | 0 |  |  | snížená |  | 0 | 0.00735 | 11.3554 | 0 | 0 | 4 | K | 2 |  |  |  | ROZPOCET | 0 | 0 | 0 | 0 | 0 | 2 | 0 | 4 | -1604208877
| VV |  | viz.v.č D.1.1.b)11 -skladba OS1 | [14 empty] | VV | 2 | 1 | True | 0 | ROZPOCET
| VV |  | (3,76+6,015+2,56+4,635+4,715+2,56+6,09+3,01+6,09+2,56+4,71+4,635+2,56+6,0115+3,76+4,462+14,4*2+4,8+14,4+14,4)*2,65 |  | 345.914 | [12 empty] | VV | 2 | 2 | True | 0 | ROZPOCET
| VV |  | "ostatní stěny 1.PP"(6,015+3,76+1,73*4+2,56*3+4,635+3,76*2+3,76*2+4,715+2,56*3+1,73*4+6,09+3,76*2+3,01+4,2*4+6,09+3,76*2+2,56*3+1,73*4+4,71)*2,65 |  | 343.718 | [12 empty] | VV | 2 | 2 | True | 0 | ROZPOCET
| VV |  | (3,76*2+4,635+3,76*2+1,73*4+2,56*3+5,015+3,76*2+140+14,4+4,062+4,062*4+14,4+9,3+6*4,062+14,4+14,4+4,062*6)*2,65 |  | 855.325 | [12 empty] | VV | 2 | 2 | True | 0 | ROZPOCET
| VV |  | Součet |  | 1544.957 | [12 empty] | VV | 2 | 4 | True | 1 | ROZPOCET
23 | K | 612321141 | Vápenocementová omítka štuková dvouvrstvá vnitřních stěn nanášená ručně | m2 | 1544.957 |  | 0 |  |  | snížená |  | 0 | 0.01838 | 28.3963 | 0 | 0 | 4 | K | 2 |  |  |  | ROZPOCET | 0 | 0 | 0 | 0 | 0 | 2 | 0 | 4 | -313476843
| VV |  | viz.v.č D.1.1.b)11 -skladba OS1 | [14 empty] | VV | 2 | 1 | True | 0 | ROZPOCET
| VV |  | (3,76+6,015+2,56+4,635+4,715+2,56+6,09+3,01+6,09+2,56+4,71+4,635+2,56+6,0115+3,76+4,462+14,4*2+4,8+14,4+14,4)*2,65 |  | 345.914 | [12 empty] | VV | 2 | 2 | True | 0 | ROZPOCET
| VV |  | "ostatní stěny 1.PP"(6,015+3,76+1,73*4+2,56*3+4,635+3,76*2+3,76*2+4,715+2,56*3+1,73*4+6,09+3,76*2+3,01+4,2*4+6,09+3,76*2+2,56*3+1,73*4+4,71)*2,65 |  | 343.718 | [12 empty] | VV | 2 | 2 | True | 0 | ROZPOCET
| VV |  | (3,76*2+4,635+3,76*2+1,73*4+2,56*3+5,015+3,76*2+140+14,4+4,062+4,062*4+14,4+9,3+6*4,062+14,4+14,4+4,062*6)*2,65 |  | 855.325 | [12 empty] | VV | 2 | 2 | True | 0 | ROZPOCET
| VV |  | Součet |  | 1544.957 | [12 empty] | VV | 2 | 4 | True | 1 | ROZPOCET
24 | K | 612321191 | Příplatek k vápenocementové omítce vnitřních stěn za každých dalších 5 mm tloušťky ručně | m2 | 3089.914 |  | 0 |  |  | snížená |  | 0 | 0.0079 | 24.4103 | 0 | 0 | 4 | K | 2 |  |  |  | ROZPOCET | 0 | 0 | 0 | 0 | 0 | 2 | 0 | 4 | 1342591319
| VV |  | "suterén vyrovnání nerovností"1544,957*2 |  | 3089.914 | [12 empty] | VV | 2 | 2 | True | 1 | ROZPOCET
25 | K | 621221101 | Montáž kontaktního zateplení vnějších podhledů z minerální vlny tl do 40 mm | m2 | 129.35 |  | 0 |  |  | snížená |  | 0 | 0.01131 | 1.4629 | 0 | 0 | 4 | K | 2 |  |  |  | ROZPOCET | 0 | 0 | 0 | 0 | 0 | 2 | 0 | 4 | 1067855374
| VV |  | viz.v.č D.1.1.b)11-20 | [14 empty] | VV | 2 | 1 | True | 0 | ROZPOCET
| VV |  | "ZS2-lodžie"1,5+4,9*5 |  | 26 | [12 empty] | VV | 2 | 2 | True | 0 | ROZPOCET
| VV |  | "římsa"159*0,65 |  | 103.35 | [12 empty] | VV | 2 | 2 | True | 0 | ROZPOCET
| VV |  | Součet |  | 129.35 | [12 empty] | VV | 2 | 4 | True | 1 | ROZPOCET
26 | M | 631515060 | deska minerální izolační z miner. vlny tl. 30 mm | m2 | 142.285 |  | 0 |  |  | snížená |  | 0 | 0.003 | 0.42685 | 0 | 0 | 8 | M | 2 |  |  |  | ROZPOCET | 0 | 0 | 0 | 0 | 0 | 2 | 0 | 4 | -57702030
| VV |  | "viz. pol. montáže"129,35*1,1 |  | 142.285 | [12 empty] | VV | 2 | 2 | True | 1 | ROZPOCET
27 | K | 621221111 | Montáž kontaktního zateplení vnějších podhledů z minerální vlny tl do 80 mm, hmoždinky s kovovým trnem 10-12 ks/m2 | m2 | 538.64 |  | 0 |  |  | snížená |  | 0 | 0.01137 | 6.1243 | 0 | 0 | 4 | K | 2 |  |  |  | ROZPOCET | 0 | 0 | 0 | 0 | 0 | 2 | 0 | 4 | 1053887967
| VV |  | viz.v.č D.1.1.b)12 - skladba ZS4 | [14 empty] | VV | 2 | 1 | True | 0 | ROZPOCET
| VV |  | 22,6+4,6+4,6+17,5+17,8+4,5*2+23+23+4,4+4,4+17,7+17,5+4,5*2+22,6 |  | 197.7 | [12 empty] | VV | 2 | 2 | True | 0 | ROZPOCET
| VV |  | 58,2+26+32,5+11+15+24,2+20+14,5+44 |  | 245.4 | [12 empty] | VV | 2 | 2 | True | 0 | ROZPOCET
| VV |  | "zateplení trámového stropu svisle"112*2*0,25 |  | 56 | [12 empty] | VV | 2 | 2 | True | 0 | ROZPOCET
| VV |  | "klenby - příplatek plocha"197,7*0,2 |  | 39.54 | [12 empty] | VV | 2 | 2 | True | 0 | ROZPOCET
| VV |  | Součet |  | 538.64 | [12 empty] | VV | 2 | 4 | True | 1 | ROZPOCET
28 | M | 631515130 | deska minerální izolační tl. 100 mm | m2 | 592.504 |  | 0 |  |  | snížená |  | 0 | 0.01 | 5.925 | 0 | 0 | 8 | M | 2 |  |  |  | ROZPOCET | 0 | 0 | 0 | 0 | 0 | 2 | 0 | 4 | -2064417168
| VV |  | viz. pol. montáže | [14 empty] | VV | 2 | 1 | True | 0 | ROZPOCET
| VV |  | 538,64*1,1 |  | 592.504 | [12 empty] | VV | 2 | 2 | True | 1 | ROZPOCET
29 | K | 621251105 | Příplatek k cenám kontaktního zateplení podhledů za použití tepelněizolačních zátek z minerální vlny | m2 | 129.35 |  | 0 |  |  | snížená |  | 0 | 9e-05 | 0.011642 | 0 | 0 | 4 | K | 2 |  |  |  | ROZPOCET | 0 | 0 | 0 | 0 | 0 | 2 | 0 | 4 | 1079051186
30 | K | 622100010.1 | Vyrovnání podkladu tl. do 50 mm vč. dodávky materiálu , vyspravení - z 50% | m2 | 2962.51 |  | 0 |  |  | snížená |  | 0 | 0 | 0 | 0 | 0 | 4 | K | 2 |  |  |  | ROZPOCET | 0 | 0 | 0 | 0 | 0 | 2 | 0 | 4 | -873066332
| VV |  | viz.v.č D.1.1.b)11-20 | [14 empty] | VV | 2 | 1 | True | 0 | ROZPOCET
| VV |  | "ZS2-lodžie"1,5+0,6*2,6*2 |  | 4.62 | [12 empty] | VV | 2 | 2 | True | 0 | ROZPOCET
| VV |  | (4,9+1,9*2,6*2)*5 |  | 73.9 | [12 empty] | VV | 2 | 2 | True | 0 | ROZPOCET
| VV |  | Mezisoučet |  | 78.52 | [12 empty] | VV | 2 | 3 | True | 0 | ROZPOCET
| VV |  | "ZS1"65,4*17,8*2+21+21+13,2*17,8*2 |  | 2840.16 | [12 empty] | VV | 2 | 2 | True | 0 | ROZPOCET
| VV |  | "ODPOČET OTVORY" | [14 empty] | VV | 2 | 1 | True | 0 | ROZPOCET
| VV |  | -(1,3*1,45*128+2,5*2,4+1,6*2+2,4*2,65*7+0,95*0,6+1,3*2,2*64+2,2*1,45*2+0,9*1*12+2,2*2,2*3+1,95*1,45*4+0,9*1,45*3) |  | -525.535 | [12 empty] | VV | 2 | 2 | True | 0 | ROZPOCET
| VV |  | Mezisoučet |  | 2314.625 | [12 empty] | VV | 2 | 3 | True | 0 | ROZPOCET
| VV |  | "OSTĚNÍ, NADPRAŽÍ"(2,5+2,4*2)*0,35 |  | 2.555 | [12 empty] | VV | 2 | 2 | True | 0 | ROZPOCET
| VV |  | (2,5+2,4*2)*0,35 |  | 2.555 | [12 empty] | VV | 2 | 2 | True | 0 | ROZPOCET
| VV |  | (1,3+1,45*2)*128*0,35 |  | 188.16 | [12 empty] | VV | 2 | 2 | True | 0 | ROZPOCET
| VV |  | (1,6+2*2)*0,35 |  | 1.96 | [12 empty] | VV | 2 | 2 | True | 0 | ROZPOCET
| VV |  | (2,4+2,65*2)*7*0,35 |  | 18.865 | [12 empty] | VV | 2 | 2 | True | 0 | ROZPOCET
| VV |  | (1,95+0,6*2)*0,35 |  | 1.103 | [12 empty] | VV | 2 | 2 | True | 0 | ROZPOCET
| VV |  | (1,3+2,2*2)*64*0,35 |  | 127.68 | [12 empty] | VV | 2 | 2 | True | 0 | ROZPOCET
| VV |  | (2,2+1,45*2)*2*0,35 |  | 3.57 | [12 empty] | VV | 2 | 2 | True | 0 | ROZPOCET
| VV |  | (0,9+1*2)*12*0,35 |  | 12.18 | [12 empty] | VV | 2 | 2 | True | 0 | ROZPOCET
| VV |  | (2,2*3)*3*0,35 |  | 6.93 | [12 empty] | VV | 2 | 2 | True | 0 | ROZPOCET
| VV |  | (1,95+1,45*2)*4*0,35 |  | 6.79 | [12 empty] | VV | 2 | 2 | True | 0 | ROZPOCET
| VV |  | (0,9+1,5*2)*3*0,35 |  | 4.095 | [12 empty] | VV | 2 | 2 | True | 0 | ROZPOCET
| VV |  | Mezisoučet |  | 376.443 | [12 empty] | VV | 2 | 3 | True | 0 | ROZPOCET
| VV |  | "výstupky fasády "0,15*8*2*17,5 |  | 42 | [12 empty] | VV | 2 | 2 | True | 0 | ROZPOCET
| VV |  | Mezisoučet |  | 42 | [12 empty] | VV | 2 | 3 | True | 0 | ROZPOCET
| VV |  | "parapety"(1,6+2,41*7+1,95+1,3*64+2,2*2+0,9*12+2,2*3+1,95*4+0,9*3)*0,35 |  | 47.572 | [12 empty] | VV | 2 | 2 | True | 0 | ROZPOCET
| VV |  | Mezisoučet |  | 47.572 | [12 empty] | VV | 2 | 3 | True | 0 | ROZPOCET
| VV |  | "římsa"159*0,65 |  | 103.35 | [12 empty] | VV | 2 | 2 | True | 0 | ROZPOCET
| VV |  | Mezisoučet |  | 103.35 | [12 empty] | VV | 2 | 3 | True | 0 | ROZPOCET
| VV |  | Součet |  | 2962.51 | [12 empty] | VV | 2 | 4 | True | 1 | ROZPOCET
31 | K | 622142001 | D+M stěrky z MCT tmele | m2 | 345.914 |  | 0 |  |  | snížená |  | 0 | 0.00489 | 1.6915 | 0 | 0 | 4 | K | 2 |  |  |  | ROZPOCET | 0 | 0 | 0 | 0 | 0 | 2 | 0 | 4 | 1822781510
| VV |  | viz.v.č D.1.1.b)11 -skladba OS1 | [14 empty] | VV | 2 | 1 | True | 0 | ROZPOCET
| VV |  | (3,76+6,015+2,56+4,635+4,715+2,56+6,09+3,01+6,09+2,56+4,71+4,635+2,56+6,0115+3,76+4,462+14,4*2+4,8+14,4+14,4)*2,65 |  | 345.914 | [12 empty] | VV | 2 | 2 | True | 0 | ROZPOCET
| VV |  | Součet |  | 345.914 | [12 empty] | VV | 2 | 4 | True | 1 | ROZPOCET
32 | K | 622143003 | Montáž omítkových plastových nebo pozinkovaných rohových profilů s tkaninou | m | 3028.02 |  | 0 |  |  | snížená |  | 0 | 0 | 0 | 0 | 0 | 4 | K | 2 |  |  |  | ROZPOCET | 0 | 0 | 0 | 0 | 0 | 2 | 0 | 4 | 730748154
| VV |  | viz.v.č D.1.1.b)11-20 | [14 empty] | VV | 2 | 1 | True | 0 | ROZPOCET
| VV |  | nadpraží, římsy - s okapničkou | [14 empty] | VV | 2 | 1 | True | 0 | ROZPOCET
| VV |  | 160*3+2,5+1,6+2,41*7+1,95+1,3*64+2,2*2+0,9*12+2,2*3+1,95*4+0,9*3+1,3*128 |  | 784.82 | [12 empty] | VV | 2 | 2 | True | 0 | ROZPOCET
| VV |  | Mezisoučet |  | 784.82 | [12 empty] | VV | 2 | 3 | True | 0 | ROZPOCET
| VV |  | ostění | [14 empty] | VV | 2 | 1 | True | 0 | ROZPOCET
| VV |  | 2,4*2+2*2+2,65*2*7+0,6*2+2,2*2*64+1,45*2*2+1*2*12+2,2*2*3+1,45*2*4+1,45*2*3+1,45*2*128 |  | 763.2 | [12 empty] | VV | 2 | 2 | True | 0 | ROZPOCET
| VV |  | rohy | [14 empty] | VV | 2 | 1 | True | 0 | ROZPOCET
| VV |  | 18,5*80 |  | 1480 | [12 empty] | VV | 2 | 2 | True | 0 | ROZPOCET
| VV |  | Mezisoučet |  | 2243.2 | [12 empty] | VV | 2 | 3 | True | 0 | ROZPOCET
| VV |  | Součet |  | 3028.02 | [12 empty] | VV | 2 | 4 | True | 1 | ROZPOCET
33 | M | 590514800 | lišta rohová Al 10/10 cm s tkaninou bal. 2,5 m | m | 2590.896 |  | 0 |  |  | snížená |  | 0 | 3e-05 | 0.077727 | 0 | 0 | 8 | M | 2 |  |  |  | ROZPOCET | 0 | 0 | 0 | 0 | 0 | 2 | 0 | 4 | 635700641
| VV |  | viz. pol. montáže | [14 empty] | VV | 2 | 1 | True | 0 | ROZPOCET
| VV |  | 2243,2*1,1 |  | 2467.52 | [12 empty] | VV | 2 | 2 | True | 1 | ROZPOCET
| VV |  | 2467,52*1,05 'Přepočtené koeficientem množství |  | 2590.896 | [12 empty] | VV | 2 | 2 | False | 1 | ROZPOCET
34 | M | 590515100 | profil okenní s okapnicí LTU plast 2,0 m | m | 906.467 |  | 0 |  |  | snížená |  | 0 | 0.0003 | 0.27194 | 0 | 0 | 8 | M | 2 |  |  |  | ROZPOCET | 0 | 0 | 0 | 0 | 0 | 2 | 0 | 4 | -962544573
| VV |  | viz. pol. montáže | [14 empty] | VV | 2 | 1 | True | 0 | ROZPOCET
| VV |  | 784,82*1,1 |  | 863.302 | [12 empty] | VV | 2 | 2 | True | 1 | ROZPOCET
| VV |  | 863,302*1,05 'Přepočtené koeficientem množství |  | 906.467 | [12 empty] | VV | 2 | 2 | False | 1 | ROZPOCET
35 | K | 622143004 | Montáž omítkových samolepících začišťovacích profilů (APU lišt) | m | 1282.95 |  | 0 |  |  | snížená |  | 0 | 0 | 0 | 0 | 0 | 4 | K | 2 |  |  |  | ROZPOCET | 0 | 0 | 0 | 0 | 0 | 2 | 0 | 4 | -1453827145
| VV |  | viz.v.č D.1.1.b)11-20 | [14 empty] | VV | 2 | 1 | True | 0 | ROZPOCET
| VV |  | (1,3+1,45*2)*128 |  | 537.6 | [12 empty] | VV | 2 | 2 | True | 0 | ROZPOCET
| VV |  | (1,6+2*2) |  | 5.6 | [12 empty] | VV | 2 | 2 | True | 0 | ROZPOCET
| VV |  | (2,4+2,65*2)*7 |  | 53.9 | [12 empty] | VV | 2 | 2 | True | 0 | ROZPOCET
| VV |  | (1,95+0,6*2) |  | 3.15 | [12 empty] | VV | 2 | 2 | True | 0 | ROZPOCET
| VV |  | (1,3+2,2*2)*64 |  | 364.8 | [12 empty] | VV | 2 | 2 | True | 0 | ROZPOCET
| VV |  | (2,2+1,45*2)*2 |  | 10.2 | [12 empty] | VV | 2 | 2 | True | 0 | ROZPOCET
| VV |  | (0,9+1*2)*12 |  | 34.8 | [12 empty] | VV | 2 | 2 | True | 0 | ROZPOCET
| VV |  | (2,2*3)*3 |  | 19.8 | [12 empty] | VV | 2 | 2 | True | 0 | ROZPOCET
| VV |  | (1,95+1,45*2)*4 |  | 19.4 | [12 empty] | VV | 2 | 2 | True | 0 | ROZPOCET
| VV |  | (0,9+1,5*2)*3 |  | 11.7 | [12 empty] | VV | 2 | 2 | True | 0 | ROZPOCET
| VV |  | (0,85+0,55*2)*36*2 |  | 140.4 | [12 empty] | VV | 2 | 2 | True | 0 | ROZPOCET
| VV |  | (0,6+0,55*2)*24*2 |  | 81.6 | [12 empty] | VV | 2 | 2 | True | 0 | ROZPOCET
| VV |  | Součet |  | 1282.95 | [12 empty] | VV | 2 | 4 | True | 1 | ROZPOCET
36 | M | 590514760 | profil okenní začišťovací s tkaninou | m | 1481.807 |  | 0 |  |  | snížená |  | 0 | 4e-05 | 0.059272 | 0 | 0 | 8 | M | 2 |  |  |  | ROZPOCET | 0 | 0 | 0 | 0 | 0 | 2 | 0 | 4 | 717351396
| P |  | Poznámka k položce: délka 2,4 m, přesah tkaniny 100 mm | [14 empty] | P | 2
| VV |  | viz. pol. montáže | [14 empty] | VV | 2 | 1 | True | 0 | ROZPOCET
| VV |  | 1282,95*1,1 |  | 1411.245 | [12 empty] | VV | 2 | 2 | True | 0 | ROZPOCET
| VV |  | Součet |  | 1411.245 | [12 empty] | VV | 2 | 4 | True | 1 | ROZPOCET
| VV |  | 1411,245*1,05 'Přepočtené koeficientem množství |  | 1481.807 | [12 empty] | VV | 2 | 2 | False | 1 | ROZPOCET
37 | K | 622221031 | Montáž kontaktního zateplení vnějších stěn z minerální vlny s podélnou orientací vláken tl do 160 mm, hmoždinky s kovovým trnem 10-12 ks/m2 | m2 | 2314.625 |  | 0 |  |  | snížená |  | 0 | 0.00944 | 21.8501 | 0 | 0 | 4 | K | 2 |  |  |  | ROZPOCET | 0 | 0 | 0 | 0 | 0 | 2 | 0 | 4 | 505852666
| VV |  | viz.v.č D.1.1.b)11-20 | [14 empty] | VV | 2 | 1 | True | 0 | ROZPOCET
| VV |  | "ZS1"65,4*17,8*2+21+21+13,2*17,8*2 |  | 2840.16 | [12 empty] | VV | 2 | 2 | True | 0 | ROZPOCET
| VV |  | "ODPOČET OTVORY" | [14 empty] | VV | 2 | 1 | True | 0 | ROZPOCET
| VV |  | -(1,3*1,45*128+2,5*2,4+1,6*2+2,4*2,65*7+0,95*0,6+1,3*2,2*64+2,2*1,45*2+0,9*1*12+2,2*2,2*3+1,95*1,45*4+0,9*1,45*3) |  | -525.535 | [12 empty] | VV | 2 | 2 | True | 0 | ROZPOCET
| VV |  | Součet |  | 2314.625 | [12 empty] | VV | 2 | 4 | True | 1 | ROZPOCET
38 | M | 631515380 | deska minerální izolační tl. 160 mm | m2 | 2546.088 |  | 0 |  |  | snížená |  | 0 | 0.018 | 45.8296 | 0 | 0 | 8 | M | 2 |  |  |  | ROZPOCET | 0 | 0 | 0 | 0 | 0 | 2 | 0 | 4 | -965266400
| VV |  | viz. pol. montáže | [14 empty] | VV | 2 | 1 | True | 0 | ROZPOCET
| VV |  | 2314,625*1,1 |  | 2546.088 | [12 empty] | VV | 2 | 2 | True | 1 | ROZPOCET
39 | K | 622221101 | Montáž kontaktního zateplení vnějších stěn z miner. vlny tl do 40 mm | m2 | 94.52 |  | 0 |  |  | snížená |  | 0 | 0.01127 | 1.0652 | 0 | 0 | 4 | K | 2 |  |  |  | ROZPOCET | 0 | 0 | 0 | 0 | 0 | 2 | 0 | 4 | 773254666
| VV |  | viz.v.č D.1.1.b)11-20 | [14 empty] | VV | 2 | 1 | True | 0 | ROZPOCET
| VV |  | "ZS2-lodžie"0,6*2,6*2 |  | 3.12 | [12 empty] | VV | 2 | 2 | True | 0 | ROZPOCET
| VV |  | (1,9*2,6*2)*5 |  | 49.4 | [12 empty] | VV | 2 | 2 | True | 0 | ROZPOCET
| VV |  | Mezisoučet |  | 52.52 | [12 empty] | VV | 2 | 3 | True | 0 | ROZPOCET
| VV |  | "výstupky fasády "0,15*8*2*17,5 |  | 42 | [12 empty] | VV | 2 | 2 | True | 0 | ROZPOCET
| VV |  | Mezisoučet |  | 42 | [12 empty] | VV | 2 | 3 | True | 0 | ROZPOCET
| VV |  | Součet |  | 94.52 | [12 empty] | VV | 2 | 4 | True | 1 | ROZPOCET
40 | M | 631515060 | deska minerální izolační z miner. vlny tl. 30 mm | m2 | 103.972 |  | 0 |  |  | snížená |  | 0 | 0.003 | 0.31192 | 0 | 0 | 8 | M | 2 |  |  |  | ROZPOCET | 0 | 0 | 0 | 0 | 0 | 2 | 0 | 4 | 21033044
| VV |  | "viz. pol. montáže "94,52*1,1 |  | 103.972 | [12 empty] | VV | 2 | 2 | True | 1 | ROZPOCET
41 | K | 622221201 | Montáž kontaktního zateplení z desek z minerální vlny ve 2 vrstvách celkové tloušťky do 200 mm | m2 | 228.753 |  | 0 |  |  | snížená |  | 0 | 0.00721 | 1.6493 | 0 | 0 | 4 | K | 2 |  |  |  | ROZPOCET | 0 | 0 | 0 | 0 | 0 | 2 | 0 | 4 | -947625826
| VV |  | viz.v.č D.1.1.b)11-20 | [14 empty] | VV | 2 | 1 | True | 0 | ROZPOCET
| VV |  | "ostění, nadpraží" | [14 empty] | VV | 2 | 1 | True | 0 | ROZPOCET
| VV |  | (2,5+2,4*2)*0,1 |  | 0.73 | [12 empty] | VV | 2 | 2 | True | 0 | ROZPOCET
| VV |  | (1,3+1,45*2)*128*0,1 |  | 53.76 | [12 empty] | VV | 2 | 2 | True | 0 | ROZPOCET
| VV |  | (1,6+2*2)*0,1 |  | 0.56 | [12 empty] | VV | 2 | 2 | True | 0 | ROZPOCET
| VV |  | (2,4+2,65*2)*7*0,1 |  | 5.39 | [12 empty] | VV | 2 | 2 | True | 0 | ROZPOCET
| VV |  | (1,95+0,6*2)*0,1 |  | 0.315 | [12 empty] | VV | 2 | 2 | True | 0 | ROZPOCET
| VV |  | (1,3+2,2*2)*64*0,1 |  | 36.48 | [12 empty] | VV | 2 | 2 | True | 0 | ROZPOCET
| VV |  | (2,2+1,45*2)*2*0,1 |  | 1.02 | [12 empty] | VV | 2 | 2 | True | 0 | ROZPOCET
| VV |  | (0,9+1*2)*12*0,1 |  | 3.48 | [12 empty] | VV | 2 | 2 | True | 0 | ROZPOCET
| VV |  | (2,2*3)*3*0,1 |  | 1.98 | [12 empty] | VV | 2 | 2 | True | 0 | ROZPOCET
| VV |  | (1,95+1,45*2)*4*0,1 |  | 1.94 | [12 empty] | VV | 2 | 2 | True | 0 | ROZPOCET
| VV |  | (0,9+1,5*2)*3*0,1 |  | 1.17 | [12 empty] | VV | 2 | 2 | True | 0 | ROZPOCET
| VV |  | (2,5+1,6+2,41*7+1,95+1,3*64+2,2*2+0,9*12+2,2*3+1,95*4+0,9*3+1,3*128)*0,4 |  | 121.928 | [12 empty] | VV | 2 | 2 | True | 0 | ROZPOCET
| VV |  | Součet |  | 228.753 | [12 empty] | VV | 2 | 4 | True | 1 | ROZPOCET
42 | M | 631515060 | deska minerální izolační z miner. vlny tl. 30 mm | m2 | 251.628 |  | 0 |  |  | snížená |  | 0 | 0.003 | 0.75488 | 0 | 0 | 8 | M | 2 |  |  |  | ROZPOCET | 0 | 0 | 0 | 0 | 0 | 2 | 0 | 4 | 1351435959
| VV |  | "viz. pol. montáže"228,753*1,1 |  | 251.628 | [12 empty] | VV | 2 | 2 | True | 1 | ROZPOCET
43 | K | 622221231 | Montáž kontaktního zateplení z desek z minerální vlny ve 2 vrstvách celkové tloušťky do 320 mm | m2 | 6.23 |  | 0 |  |  | snížená |  | 0 | 0.00739 | 0.04604 | 0 | 0 | 4 | K | 2 |  |  |  | ROZPOCET | 0 | 0 | 0 | 0 | 0 | 2 | 0 | 4 | 163939819
| VV |  | "vstup"0,7*3,5*2+3,8*0,35 |  | 6.23 | [12 empty] | VV | 2 | 2 | True | 1 | ROZPOCET
44 | M | 631515380 | deska minerální izolační tl. 160 mm | m2 | 6.853 |  | 0 |  |  | snížená |  | 0 | 0.018 | 0.12335 | 0 | 0 | 8 | M | 2 |  |  |  | ROZPOCET | 0 | 0 | 0 | 0 | 0 | 2 | 0 | 4 | -143317162
| VV |  | viz. pol. montáže | [14 empty] | VV | 2 | 1 | True | 0 | ROZPOCET
| VV |  | 6,23*1,1 |  | 6.853 | [12 empty] | VV | 2 | 2 | True | 1 | ROZPOCET
45 | K | 622222051 | Montáž kontaktního zateplení vnějšího ostění hl. špalety do 400 mm z miner. vlny tl do 40 mm, hmoždinky s kovovým trnem 10-12 ks/m2 | m | 1204.17 |  | 0 |  |  | snížená |  | 0 | 0.00331 | 3.9858 | 0 | 0 | 4 | K | 2 |  |  |  | ROZPOCET | 0 | 0 | 0 | 0 | 0 | 2 | 0 | 4 | 1686147271
| VV |  | viz.v.č D.1.1.b)11-20 | [14 empty] | VV | 2 | 1 | True | 0 | ROZPOCET
| VV |  | "ostění, nadpraží" | [14 empty] | VV | 2 | 1 | True | 0 | ROZPOCET
| VV |  | (2,5+2,4*2) |  | 7.3 | [12 empty] | VV | 2 | 2 | True | 0 | ROZPOCET
| VV |  | (1,3+1,45*2)*128 |  | 537.6 | [12 empty] | VV | 2 | 2 | True | 0 | ROZPOCET
| VV |  | (1,6+2*2) |  | 5.6 | [12 empty] | VV | 2 | 2 | True | 0 | ROZPOCET
| VV |  | (2,4+2,65*2)*7 |  | 53.9 | [12 empty] | VV | 2 | 2 | True | 0 | ROZPOCET
| VV |  | (1,95+0,6*2) |  | 3.15 | [12 empty] | VV | 2 | 2 | True | 0 | ROZPOCET
| VV |  | (1,3+2,2*2)*64 |  | 364.8 | [12 empty] | VV | 2 | 2 | True | 0 | ROZPOCET
| VV |  | (2,2+1,45*2)*2 |  | 10.2 | [12 empty] | VV | 2 | 2 | True | 0 | ROZPOCET
| VV |  | (0,9+1*2)*12 |  | 34.8 | [12 empty] | VV | 2 | 2 | True | 0 | ROZPOCET
| VV |  | (2,2*3)*3 |  | 19.8 | [12 empty] | VV | 2 | 2 | True | 0 | ROZPOCET
| VV |  | (1,95+1,45*2)*4 |  | 19.4 | [12 empty] | VV | 2 | 2 | True | 0 | ROZPOCET
| VV |  | (0,9+1,5*2)*3 |  | 11.7 | [12 empty] | VV | 2 | 2 | True | 0 | ROZPOCET
| VV |  | Mezisoučet |  | 1068.25 | [12 empty] | VV | 2 | 3 | True | 0 | ROZPOCET
| VV |  | "parapety"(1,6+2,41*7+1,95+1,3*64+2,2*2+0,9*12+2,2*3+1,95*4+0,9*3) |  | 135.92 | [12 empty] | VV | 2 | 2 | True | 0 | ROZPOCET
| VV |  | Mezisoučet |  | 135.92 | [12 empty] | VV | 2 | 3 | True | 0 | ROZPOCET
| VV |  | Součet |  | 1204.17 | [12 empty] | VV | 2 | 4 | True | 1 | ROZPOCET
46 | M | 631515060 | deska minerální izolační z miner. vlny tl. 30 mm | m2 | 463.605 |  | 0 |  |  | snížená |  | 0 | 0.003 | 1.3908 | 0 | 0 | 8 | M | 2 |  |  |  | ROZPOCET | 0 | 0 | 0 | 0 | 0 | 2 | 0 | 4 | 1328885398
| VV |  | "viz. pol. montáže"1204,17*0,35*1,1 |  | 463.605 | [12 empty] | VV | 2 | 2 | True | 1 | ROZPOCET
47 | K | 622251105 | Příplatek k cenám kontaktního zateplení stěn za použití tepelněizolačních zátek z minerální vlny | m2 | 2833.16 |  | 0 |  |  | snížená |  | 0 | 6e-05 | 0.16999 | 0 | 0 | 4 | K | 2 |  |  |  | ROZPOCET | 0 | 0 | 0 | 0 | 0 | 2 | 0 | 4 | -1324151813
| VV |  | viz.v.č D.1.1.b)11-20 | [14 empty] | VV | 2 | 1 | True | 0 | ROZPOCET
| VV |  | "ZS2-lodžie"0,6*2,6*2 |  | 3.12 | [12 empty] | VV | 2 | 2 | True | 0 | ROZPOCET
| VV |  | (1,9*2,6*2)*5 |  | 49.4 | [12 empty] | VV | 2 | 2 | True | 0 | ROZPOCET
| VV |  | Mezisoučet |  | 52.52 | [12 empty] | VV | 2 | 3 | True | 0 | ROZPOCET
| VV |  | "ZS1"65,4*17,8*2+21+21+13,2*17,8*2 |  | 2840.16 | [12 empty] | VV | 2 | 2 | True | 0 | ROZPOCET
| VV |  | "ODPOČET OTVORY" | [14 empty] | VV | 2 | 1 | True | 0 | ROZPOCET
| VV |  | -(1,3*1,45*128+2,5*2,4+1,6*2+2,4*2,65*7+0,95*0,6+1,3*2,2*64+2,2*1,45*2+0,9*1*12+2,2*2,2*3+1,95*1,45*4+0,9*1,45*3) |  | -525.535 | [12 empty] | VV | 2 | 2 | True | 0 | ROZPOCET
| VV |  | Mezisoučet |  | 2314.625 | [12 empty] | VV | 2 | 3 | True | 0 | ROZPOCET
| VV |  | "OSTĚNÍ, NADPRAŽÍ"(2,5+2,4*2)*0,35 |  | 2.555 | [12 empty] | VV | 2 | 2 | True | 0 | ROZPOCET
| VV |  | (2,5+2,4*2)*0,35 |  | 2.555 | [12 empty] | VV | 2 | 2 | True | 0 | ROZPOCET
| VV |  | (1,3+1,45*2)*128*0,35 |  | 188.16 | [12 empty] | VV | 2 | 2 | True | 0 | ROZPOCET
| VV |  | (1,6+2*2)*0,35 |  | 1.96 | [12 empty] | VV | 2 | 2 | True | 0 | ROZPOCET
| VV |  | (2,4+2,65*2)*7*0,35 |  | 18.865 | [12 empty] | VV | 2 | 2 | True | 0 | ROZPOCET
| VV |  | (1,95+0,6*2)*0,35 |  | 1.103 | [12 empty] | VV | 2 | 2 | True | 0 | ROZPOCET
| VV |  | (1,3+2,2*2)*64*0,35 |  | 127.68 | [12 empty] | VV | 2 | 2 | True | 0 | ROZPOCET
| VV |  | (2,2+1,45*2)*2*0,35 |  | 3.57 | [12 empty] | VV | 2 | 2 | True | 0 | ROZPOCET
| VV |  | (0,9+1*2)*12*0,35 |  | 12.18 | [12 empty] | VV | 2 | 2 | True | 0 | ROZPOCET
| VV |  | (2,2*3)*3*0,35 |  | 6.93 | [12 empty] | VV | 2 | 2 | True | 0 | ROZPOCET
| VV |  | (1,95+1,45*2)*4*0,35 |  | 6.79 | [12 empty] | VV | 2 | 2 | True | 0 | ROZPOCET
| VV |  | (0,9+1,5*2)*3*0,35 |  | 4.095 | [12 empty] | VV | 2 | 2 | True | 0 | ROZPOCET
| VV |  | Mezisoučet |  | 376.443 | [12 empty] | VV | 2 | 3 | True | 0 | ROZPOCET
| VV |  | "výstupky fasády "0,15*8*2*17,5 |  | 42 | [12 empty] | VV | 2 | 2 | True | 0 | ROZPOCET
| VV |  | Mezisoučet |  | 42 | [12 empty] | VV | 2 | 3 | True | 0 | ROZPOCET
| VV |  | "parapety"(1,6+2,41*7+1,95+1,3*64+2,2*2+0,9*12+2,2*3+1,95*4+0,9*3)*0,35 |  | 47.572 | [12 empty] | VV | 2 | 2 | True | 0 | ROZPOCET
| VV |  | Mezisoučet |  | 47.572 | [12 empty] | VV | 2 | 3 | True | 0 | ROZPOCET
| VV |  | Součet |  | 2833.16 | [12 empty] | VV | 2 | 4 | True | 1 | ROZPOCET
48 | K | 622252001 | Montáž zakládacích soklových lišt zateplení | m | 156 |  | 0 |  |  | snížená |  | 0 | 6e-05 | 0.00936 | 0 | 0 | 4 | K | 2 |  |  |  | ROZPOCET | 0 | 0 | 0 | 0 | 0 | 2 | 0 | 4 | 177840109
| VV |  | "viz. výpis kl. prvků - K04"156 |  | 156 | [12 empty] | VV | 2 | 2 | True | 1 | ROZPOCET
49 | M | R-6220012 | Startovací lišta zateplovacího systému s okapničkou | m | 171.6 |  | 0 |  |  | snížená |  | 0 | 0 | 0 | 0 | 0 | 8 | M | 2 |  |  |  | ROZPOCET | 0 | 0 | 0 | 0 | 0 | 2 | 0 | 4 | -1858999505
| VV |  | "viz. pol. montáže "156*1,1 |  | 171.6 | [12 empty] | VV | 2 | 2 | True | 1 | ROZPOCET
50 | K | 622252002 | Montáž ostatních lišt kontaktního zateplení | m | 246.89 |  | 0 |  |  | snížená |  | 0 | 0.00025 | 0.061722 | 0 | 0 | 4 | K | 2 |  |  |  | ROZPOCET | 0 | 0 | 0 | 0 | 0 | 2 | 0 | 4 | -123507027
| VV |  | viz.v.č D.1.1.b)12-20- parapetní | [14 empty] | VV | 2 | 1 | True | 0 | ROZPOCET
| VV |  | 1,7*132+2,41*5+0,87*12 |  | 246.89 | [12 empty] | VV | 2 | 2 | True | 1 | ROZPOCET
51 | M | 590515120 | začišťovací lišta parapetní | m | 285.158 |  | 0 |  |  | snížená |  | 0 | 0.0002 | 0.057032 | 0 | 0 | 8 | M | 2 |  |  |  | ROZPOCET | 0 | 0 | 0 | 0 | 0 | 2 | 0 | 4 | 2016523016
| VV |  | viz. pol. montáže | [14 empty] | VV | 2 | 1 | True | 0 | ROZPOCET
| VV |  | 246,89*1,1 |  | 271.579 | [12 empty] | VV | 2 | 2 | True | 1 | ROZPOCET
| VV |  | 271,579*1,05 'Přepočtené koeficientem množství |  | 285.158 | [12 empty] | VV | 2 | 2 | False | 1 | ROZPOCET
52 | K | 622325202 | Oprava vnější vápenné nebo vápenocementové štukové omítky složitosti 1 stěn v rozsahu do 30% | m2 | 3126.615 |  | 0 |  |  | snížená |  | 0 | 0.01255 | 39.239 | 0 | 0 | 4 | K | 2 |  |  |  | ROZPOCET | 0 | 0 | 0 | 0 | 0 | 2 | 0 | 4 | 403907548
| VV |  | viz.v.č D.1.1.b)11-20 | [14 empty] | VV | 2 | 1 | True | 0 | ROZPOCET
| VV |  | "ZS2-lodžie"1,5+0,6*2,6*2 |  | 4.62 | [12 empty] | VV | 2 | 2 | True | 0 | ROZPOCET
| VV |  | (4,9+1,9*2,6*2)*5 |  | 73.9 | [12 empty] | VV | 2 | 2 | True | 0 | ROZPOCET
| VV |  | Mezisoučet |  | 78.52 | [12 empty] | VV | 2 | 3 | True | 0 | ROZPOCET
| VV |  | "ZS1"65,4*17,8*2+21+21+13,2*17,8*2 |  | 2840.16 | [12 empty] | VV | 2 | 2 | True | 0 | ROZPOCET
| VV |  | "ODPOČET OTVORY" | [14 empty] | VV | 2 | 1 | True | 0 | ROZPOCET
| VV |  | -(1,3*1,45*128+2,5*2,4+1,6*2+2,4*2,65*7+0,95*0,6+1,3*2,2*64+2,2*1,45*2+0,9*1*12+2,2*2,2*3+1,95*1,45*4+0,9*1,45*3) |  | -525.535 | [12 empty] | VV | 2 | 2 | True | 0 | ROZPOCET
| VV |  | Mezisoučet |  | 2314.625 | [12 empty] | VV | 2 | 3 | True | 0 | ROZPOCET
| VV |  | "OSTĚNÍ, NADPRAŽÍ"(2,5+2,4*2)*0,35 |  | 2.555 | [12 empty] | VV | 2 | 2 | True | 0 | ROZPOCET
| VV |  | (2,5+2,4*2)*0,35 |  | 2.555 | [12 empty] | VV | 2 | 2 | True | 0 | ROZPOCET
| VV |  | (1,3+1,45*2)*128*0,35 |  | 188.16 | [12 empty] | VV | 2 | 2 | True | 0 | ROZPOCET
| VV |  | (1,6+2*2)*0,35 |  | 1.96 | [12 empty] | VV | 2 | 2 | True | 0 | ROZPOCET
| VV |  | (2,4+2,65*2)*7*0,35 |  | 18.865 | [12 empty] | VV | 2 | 2 | True | 0 | ROZPOCET
| VV |  | (1,95+0,6*2)*0,35 |  | 1.103 | [12 empty] | VV | 2 | 2 | True | 0 | ROZPOCET
| VV |  | (1,3+2,2*2)*64*0,35 |  | 127.68 | [12 empty] | VV | 2 | 2 | True | 0 | ROZPOCET
| VV |  | (2,2+1,45*2)*2*0,35 |  | 3.57 | [12 empty] | VV | 2 | 2 | True | 0 | ROZPOCET
| VV |  | (0,9+1*2)*12*0,35 |  | 12.18 | [12 empty] | VV | 2 | 2 | True | 0 | ROZPOCET
| VV |  | (2,2*3)*3*0,35 |  | 6.93 | [12 empty] | VV | 2 | 2 | True | 0 | ROZPOCET
| VV |  | (1,95+1,45*2)*4*0,35 |  | 6.79 | [12 empty] | VV | 2 | 2 | True | 0 | ROZPOCET
| VV |  | (0,9+1,5*2)*3*0,35 |  | 4.095 | [12 empty] | VV | 2 | 2 | True | 0 | ROZPOCET
| VV |  | Mezisoučet |  | 376.443 | [12 empty] | VV | 2 | 3 | True | 0 | ROZPOCET
| VV |  | "výstupky fasády "0,15*8*2*17,5 |  | 42 | [12 empty] | VV | 2 | 2 | True | 0 | ROZPOCET
| VV |  | Mezisoučet |  | 42 | [12 empty] | VV | 2 | 3 | True | 0 | ROZPOCET
| VV |  | "parapety"(1,6+2,41*7+1,95+1,3*64+2,2*2+0,9*12+2,2*3+1,95*4+0,9*3)*0,35 |  | 47.572 | [12 empty] | VV | 2 | 2 | True | 0 | ROZPOCET
| VV |  | Mezisoučet |  | 47.572 | [12 empty] | VV | 2 | 3 | True | 0 | ROZPOCET
| VV |  | "římsa"159*0,65 |  | 103.35 | [12 empty] | VV | 2 | 2 | True | 0 | ROZPOCET
| VV |  | Mezisoučet |  | 103.35 | [12 empty] | VV | 2 | 3 | True | 0 | ROZPOCET
| VV |  | "sokl"158*0,85-8,7*0,85 |  | 126.905 | [12 empty] | VV | 2 | 2 | True | 0 | ROZPOCET
| VV |  | Mezisoučet |  | 126.905 | [12 empty] | VV | 2 | 3 | True | 0 | ROZPOCET
| VV |  | "sokl přístavba"6,2*3*2 |  | 37.2 | [12 empty] | VV | 2 | 2 | True | 0 | ROZPOCET
| VV |  | Součet |  | 3126.615 | [12 empty] | VV | 2 | 4 | True | 1 | ROZPOCET
53 | K | 622331121 | Cementová omítka hladká jednovrstvá vnějších stěn nanášená ručně | m2 | 19.52 |  | 0 |  |  | snížená |  | 0 | 0.0315 | 0.61488 | 0 | 0 | 4 | K | 2 |  |  |  | ROZPOCET | 0 | 0 | 0 | 0 | 0 | 2 | 0 | 4 | -349653081
| VV |  | "viz. skladba F01"6,1*1,6*2 |  | 19.52 | [12 empty] | VV | 2 | 2 | True | 1 | ROZPOCET
54 | K | 622531021 | Tenkovrstvá silikonová zrnitá omítka tl. 2,0 mm včetně penetrace vnějších stěn | m2 | 2914.938 |  | 0 |  |  | snížená |  | 0 | 0.00348 | 10.144 | 0 | 0 | 4 | K | 2 |  |  |  | ROZPOCET | 0 | 0 | 0 | 0 | 0 | 2 | 0 | 4 | 32297352
| VV |  | viz.v.č D.1.1.b)11-20 | [14 empty] | VV | 2 | 1 | True | 0 | ROZPOCET
| VV |  | "ZS2-lodžie"1,5+0,6*2,6*2 |  | 4.62 | [12 empty] | VV | 2 | 2 | True | 0 | ROZPOCET
| VV |  | (4,9+1,9*2,6*2)*5 |  | 73.9 | [12 empty] | VV | 2 | 2 | True | 0 | ROZPOCET
| VV |  | Mezisoučet |  | 78.52 | [12 empty] | VV | 2 | 3 | True | 0 | ROZPOCET
| VV |  | "ZS1"65,4*17,8*2+21+21+13,2*17,8*2 |  | 2840.16 | [12 empty] | VV | 2 | 2 | True | 0 | ROZPOCET
| VV |  | "ODPOČET OTVORY" | [14 empty] | VV | 2 | 1 | True | 0 | ROZPOCET
| VV |  | -(1,3*1,45*128+2,5*2,4+1,6*2+2,4*2,65*7+0,95*0,6+1,3*2,2*64+2,2*1,45*2+0,9*1*12+2,2*2,2*3+1,95*1,45*4+0,9*1,45*3) |  | -525.535 | [12 empty] | VV | 2 | 2 | True | 0 | ROZPOCET
| VV |  | Mezisoučet |  | 2314.625 | [12 empty] | VV | 2 | 3 | True | 0 | ROZPOCET
| VV |  | "OSTĚNÍ, NADPRAŽÍ"(2,5+2,4*2)*0,35 |  | 2.555 | [12 empty] | VV | 2 | 2 | True | 0 | ROZPOCET
| VV |  | (2,5+2,4*2)*0,35 |  | 2.555 | [12 empty] | VV | 2 | 2 | True | 0 | ROZPOCET
| VV |  | (1,3+1,45*2)*128*0,35 |  | 188.16 | [12 empty] | VV | 2 | 2 | True | 0 | ROZPOCET
| VV |  | (1,6+2*2)*0,35 |  | 1.96 | [12 empty] | VV | 2 | 2 | True | 0 | ROZPOCET
| VV |  | (2,4+2,65*2)*7*0,35 |  | 18.865 | [12 empty] | VV | 2 | 2 | True | 0 | ROZPOCET
| VV |  | (1,95+0,6*2)*0,35 |  | 1.103 | [12 empty] | VV | 2 | 2 | True | 0 | ROZPOCET
| VV |  | (1,3+2,2*2)*64*0,35 |  | 127.68 | [12 empty] | VV | 2 | 2 | True | 0 | ROZPOCET
| VV |  | (2,2+1,45*2)*2*0,35 |  | 3.57 | [12 empty] | VV | 2 | 2 | True | 0 | ROZPOCET
| VV |  | (0,9+1*2)*12*0,35 |  | 12.18 | [12 empty] | VV | 2 | 2 | True | 0 | ROZPOCET
| VV |  | (2,2*3)*3*0,35 |  | 6.93 | [12 empty] | VV | 2 | 2 | True | 0 | ROZPOCET
| VV |  | (1,95+1,45*2)*4*0,35 |  | 6.79 | [12 empty] | VV | 2 | 2 | True | 0 | ROZPOCET
| VV |  | (0,9+1,5*2)*3*0,35 |  | 4.095 | [12 empty] | VV | 2 | 2 | True | 0 | ROZPOCET
| VV |  | Mezisoučet |  | 376.443 | [12 empty] | VV | 2 | 3 | True | 0 | ROZPOCET
| VV |  | "výstupky fasády "0,15*8*2*17,5 |  | 42 | [12 empty] | VV | 2 | 2 | True | 0 | ROZPOCET
| VV |  | Mezisoučet |  | 42 | [12 empty] | VV | 2 | 3 | True | 0 | ROZPOCET
| VV |  | "římsa"159*0,65 |  | 103.35 | [12 empty] | VV | 2 | 2 | True | 0 | ROZPOCET
| VV |  | Mezisoučet |  | 103.35 | [12 empty] | VV | 2 | 3 | True | 0 | ROZPOCET
| VV |  | Součet |  | 2914.938 | [12 empty] | VV | 2 | 4 | True | 1 | ROZPOCET
55 | K | 622903110 | Mytí s odmaštěním vnějších omítek stupně složitosti 1 a 2 tlakovou vodou | m2 | 3126.615 |  | 0 |  |  | snížená |  | 0 | 0.0001 | 0.31266 | 0 | 0 | 4 | K | 2 |  |  |  | ROZPOCET | 0 | 0 | 0 | 0 | 0 | 2 | 0 | 4 | 1951411037
| VV |  | viz.v.č D.1.1.b)11-20 | [14 empty] | VV | 2 | 1 | True | 0 | ROZPOCET
| VV |  | "ZS2-lodžie"1,5+0,6*2,6*2 |  | 4.62 | [12 empty] | VV | 2 | 2 | True | 0 | ROZPOCET
| VV |  | (4,9+1,9*2,6*2)*5 |  | 73.9 | [12 empty] | VV | 2 | 2 | True | 0 | ROZPOCET
| VV |  | Mezisoučet |  | 78.52 | [12 empty] | VV | 2 | 3 | True | 0 | ROZPOCET
| VV |  | "ZS1"65,4*17,8*2+21+21+13,2*17,8*2 |  | 2840.16 | [12 empty] | VV | 2 | 2 | True | 0 | ROZPOCET
| VV |  | "ODPOČET OTVORY" | [14 empty] | VV | 2 | 1 | True | 0 | ROZPOCET
| VV |  | -(1,3*1,45*128+2,5*2,4+1,6*2+2,4*2,65*7+0,95*0,6+1,3*2,2*64+2,2*1,45*2+0,9*1*12+2,2*2,2*3+1,95*1,45*4+0,9*1,45*3) |  | -525.535 | [12 empty] | VV | 2 | 2 | True | 0 | ROZPOCET
| VV |  | Mezisoučet |  | 2314.625 | [12 empty] | VV | 2 | 3 | True | 0 | ROZPOCET
| VV |  | "OSTĚNÍ, NADPRAŽÍ"(2,5+2,4*2)*0,35 |  | 2.555 | [12 empty] | VV | 2 | 2 | True | 0 | ROZPOCET
| VV |  | (2,5+2,4*2)*0,35 |  | 2.555 | [12 empty] | VV | 2 | 2 | True | 0 | ROZPOCET
| VV |  | (1,3+1,45*2)*128*0,35 |  | 188.16 | [12 empty] | VV | 2 | 2 | True | 0 | ROZPOCET
| VV |  | (1,6+2*2)*0,35 |  | 1.96 | [12 empty] | VV | 2 | 2 | True | 0 | ROZPOCET
| VV |  | (2,4+2,65*2)*7*0,35 |  | 18.865 | [12 empty] | VV | 2 | 2 | True | 0 | ROZPOCET
| VV |  | (1,95+0,6*2)*0,35 |  | 1.103 | [12 empty] | VV | 2 | 2 | True | 0 | ROZPOCET
| VV |  | (1,3+2,2*2)*64*0,35 |  | 127.68 | [12 empty] | VV | 2 | 2 | True | 0 | ROZPOCET
| VV |  | (2,2+1,45*2)*2*0,35 |  | 3.57 | [12 empty] | VV | 2 | 2 | True | 0 | ROZPOCET
| VV |  | (0,9+1*2)*12*0,35 |  | 12.18 | [12 empty] | VV | 2 | 2 | True | 0 | ROZPOCET
| VV |  | (2,2*3)*3*0,35 |  | 6.93 | [12 empty] | VV | 2 | 2 | True | 0 | ROZPOCET
| VV |  | (1,95+1,45*2)*4*0,35 |  | 6.79 | [12 empty] | VV | 2 | 2 | True | 0 | ROZPOCET
| VV |  | (0,9+1,5*2)*3*0,35 |  | 4.095 | [12 empty] | VV | 2 | 2 | True | 0 | ROZPOCET
| VV |  | Mezisoučet |  | 376.443 | [12 empty] | VV | 2 | 3 | True | 0 | ROZPOCET
| VV |  | "výstupky fasády "0,15*8*2*17,5 |  | 42 | [12 empty] | VV | 2 | 2 | True | 0 | ROZPOCET
| VV |  | Mezisoučet |  | 42 | [12 empty] | VV | 2 | 3 | True | 0 | ROZPOCET
| VV |  | "parapety"(1,6+2,41*7+1,95+1,3*64+2,2*2+0,9*12+2,2*3+1,95*4+0,9*3)*0,35 |  | 47.572 | [12 empty] | VV | 2 | 2 | True | 0 | ROZPOCET
| VV |  | Mezisoučet |  | 47.572 | [12 empty] | VV | 2 | 3 | True | 0 | ROZPOCET
| VV |  | "římsa"159*0,65 |  | 103.35 | [12 empty] | VV | 2 | 2 | True | 0 | ROZPOCET
| VV |  | Mezisoučet |  | 103.35 | [12 empty] | VV | 2 | 3 | True | 0 | ROZPOCET
| VV |  | "sokl"158*0,85-8,7*0,85 |  | 126.905 | [12 empty] | VV | 2 | 2 | True | 0 | ROZPOCET
| VV |  | Mezisoučet |  | 126.905 | [12 empty] | VV | 2 | 3 | True | 0 | ROZPOCET
| VV |  | "sokl přístavba"6,2*3*2 |  | 37.2 | [12 empty] | VV | 2 | 2 | True | 0 | ROZPOCET
| VV |  | Součet |  | 3126.615 | [12 empty] | VV | 2 | 4 | True | 1 | ROZPOCET
56 | K | 629991011 | Zakrytí výplní otvorů a svislých ploch fólií přilepenou lepící páskou | m2 | 575.035 |  | 0 |  |  | snížená |  | 0 | 0 | 0 | 0 | 0 | 4 | K | 2 |  |  |  | ROZPOCET | 0 | 0 | 0 | 0 | 0 | 2 | 0 | 4 | -367655465
| VV |  | "zakrytí oken a dveří - z venkovní strany, sklepní okna zvenku, zevnitř" | [14 empty] | VV | 2 | 1 | True | 0 | ROZPOCET
| VV |  | 0,85*0,55*36*2+0,6*0,55*24*2 |  | 49.5 | [12 empty] | VV | 2 | 2 | True | 0 | ROZPOCET
| VV |  | 1,3*1,45*128+2,5*2,4+1,6*2+2,4*2,65*7+0,95*0,6+1,3*2,2*64+2,2*1,45*2+0,9*1*12+2,2*2,2*3+1,95*1,45*4+0,9*1,45*3 |  | 525.535 | [12 empty] | VV | 2 | 2 | True | 0 | ROZPOCET
| VV |  | Součet |  | 575.035 | [12 empty] | VV | 2 | 4 | True | 1 | ROZPOCET
57 | K | 632450124 | Vyrovnávací cementový potěr tl do 50 mm ze suchých směsí provedený v pásu | m2 | 43.86 |  | 0 |  |  | snížená |  | 0 | 0.105 | 4.6053 | 0 | 0 | 4 | K | 2 |  |  |  | ROZPOCET | 0 | 0 | 0 | 0 | 0 | 2 | 0 | 4 | 193480879
| VV |  | vyspravení parapetů suterén | [14 empty] | VV | 2 | 1 | True | 0 | ROZPOCET
| VV |  | 0,85*0,5*36+0,6*0,5*24 |  | 22.5 | [12 empty] | VV | 2 | 2 | True | 0 | ROZPOCET
| VV |  | venkovní parapety suterén | [14 empty] | VV | 2 | 1 | True | 0 | ROZPOCET
| VV |  | 0,85*0,25*36+0,6*0,025*24 |  | 8.01 | [12 empty] | VV | 2 | 2 | True | 0 | ROZPOCET
| VV |  | vyrovnání atiky | [14 empty] | VV | 2 | 1 | True | 0 | ROZPOCET
| VV |  | 26,7*0,5 |  | 13.35 | [12 empty] | VV | 2 | 2 | True | 0 | ROZPOCET
| VV |  | Součet |  | 43.86 | [12 empty] | VV | 2 | 4 | True | 1 | ROZPOCET
58 | K | R-6210015 | Očiětění povrchu, vyspravení, příprava podkladu stěn | m2 | 1544.957 |  | 0 |  |  | snížená |  | 0 | 0 | 0 | 0 | 0 | 4 | K | 2 |  |  |  | ROZPOCET | 0 | 0 | 0 | 0 | 0 | 2 | 0 | 4 | -657960745
| VV |  | viz.v.č D.1.1.b)11 -skladba OS1 | [14 empty] | VV | 2 | 1 | True | 0 | ROZPOCET
| VV |  | (3,76+6,015+2,56+4,635+4,715+2,56+6,09+3,01+6,09+2,56+4,71+4,635+2,56+6,0115+3,76+4,462+14,4*2+4,8+14,4+14,4)*2,65 |  | 345.914 | [12 empty] | VV | 2 | 2 | True | 0 | ROZPOCET
| VV |  | "ostatní stěny 1.PP"(6,015+3,76+1,73*4+2,56*3+4,635+3,76*2+3,76*2+4,715+2,56*3+1,73*4+6,09+3,76*2+3,01+4,2*4+6,09+3,76*2+2,56*3+1,73*4+4,71)*2,65 |  | 343.718 | [12 empty] | VV | 2 | 2 | True | 0 | ROZPOCET
| VV |  | (3,76*2+4,635+3,76*2+1,73*4+2,56*3+5,015+3,76*2+140+14,4+4,062+4,062*4+14,4+9,3+6*4,062+14,4+14,4+4,062*6)*2,65 |  | 855.325 | [12 empty] | VV | 2 | 2 | True | 0 | ROZPOCET
| VV |  | Součet |  | 1544.957 | [12 empty] | VV | 2 | 4 | True | 1 | ROZPOCET
59 | K | R-6210016 | Očiětění povrchu, vyspravení, příprava podkladu stropů | m2 | 688.64 |  | 0 |  |  | snížená |  | 0 | 0 | 0 | 0 | 0 | 4 | K | 2 |  |  |  | ROZPOCET | 0 | 0 | 0 | 0 | 0 | 2 | 0 | 4 | -1136999815
| VV |  | viz.v.č D.1.1.b)12 - skladba ZS4 | [14 empty] | VV | 2 | 1 | True | 0 | ROZPOCET
| VV |  | 22,6+4,6+4,6+17,5+17,8+4,5*2+23+23+4,4+4,4+17,7+17,5+4,5*2+22,6 |  | 197.7 | [12 empty] | VV | 2 | 2 | True | 0 | ROZPOCET
| VV |  | 58,2+26+32,5+11+15+24,2+20+14,5+44 |  | 245.4 | [12 empty] | VV | 2 | 2 | True | 0 | ROZPOCET
| VV |  | "zateplení trámového stropu svisle"112*2*0,25 |  | 56 | [12 empty] | VV | 2 | 2 | True | 0 | ROZPOCET
| VV |  | "klenby - příplatek plocha"197,7*0,2 |  | 39.54 | [12 empty] | VV | 2 | 2 | True | 0 | ROZPOCET
| VV |  | "chodba"150 |  | 150 | [12 empty] | VV | 2 | 2 | True | 0 | ROZPOCET
| VV |  | Součet |  | 688.64 | [12 empty] | VV | 2 | 4 | True | 1 | ROZPOCET
60 | K | R-6210017 | Očiětění povrchu lodžie, vyrovnání tl. do 50 mm vč. dodávky materiálu, penetrace- vč. dodávky materiálu | m2 | 22.2 |  | 0 |  |  | snížená |  | 0 | 0 | 0 | 0 | 0 | 4 | K | 2 |  |  |  | ROZPOCET | 0 | 0 | 0 | 0 | 0 | 2 | 0 | 4 | -2107303126
| VV |  | "lodžie"2,4*1,85*5 |  | 22.2 | [12 empty] | VV | 2 | 2 | True | 1 | ROZPOCET
61 | K | R-6210018 | Spádová vrstva 0-20 mm vč. dodávky materiálu | m2 | 22.2 |  | 0 |  |  | snížená |  | 0 | 0.02 | 0.444 | 0 | 0 | 4 | K | 2 |  |  |  | ROZPOCET | 0 | 0 | 0 | 0 | 0 | 2 | 0 | 4 | -646888761
| VV |  | "lodžie"2,4*1,85*5 |  | 22.2 | [12 empty] | VV | 2 | 2 | True | 1 | ROZPOCET
62 | K | R-6210020 | Vyčištění, vyspravení betonové rampy a zídky cementovou maltou na beton, nátěr hydrofobním nátěrem , vč. dodávky materiálu | m2 | 58.4 |  | 0 |  |  | snížená |  | 0 | 0.02 | 1.168 | 0 | 0 | 4 | K | 2 |  |  |  | ROZPOCET | 0 | 0 | 0 | 0 | 0 | 2 | 0 | 4 | 1690872881
| VV |  | "viz.v.č D.1.1.b)01"26+16,2*2 |  | 58.4 | [12 empty] | VV | 2 | 2 | True | 1 | ROZPOCET
63 | K | R-6210022 | Vyčištění a vyspravení st. nosné konstrukce střechy vč. vyrovnání tl. do 50 mm vč. dodávky materiálu | m2 | 50.5 |  | 0 |  |  | snížená |  | 0 | 0.1 | 5.05 | 0 | 0 | 4 | K | 2 |  |  |  | ROZPOCET | 0 | 0 | 0 | 0 | 0 | 2 | 0 | 4 | -1286814998
| VV |  | "viz. skladba S03"50,5 |  | 50.5 | [12 empty] | VV | 2 | 2 | True | 1 | ROZPOCET
64 | K | R-6220012 | Příplatek za provádění říms | m | 1666 |  | 0 |  |  | snížená |  | 0 | 0 | 0 | 0 | 0 | 4 | K | 2 |  |  |  | ROZPOCET | 0 | 0 | 0 | 0 | 0 | 2 | 0 | 4 | 1572611936
| VV |  | příplatek za provádění říms , výstupků a zdobných prvků | [14 empty] | VV | 2 | 1 | True | 0 | ROZPOCET
| VV |  | 162*3+14,5*36*2+136 |  | 1666 | [12 empty] | VV | 2 | 2 | True | 0 | ROZPOCET
| VV |  | Součet |  | 1666 | [12 empty] | VV | 2 | 4 | True | 1 | ROZPOCET
65 | K | R-6220015 | D+M provětrávané fasády soklu - vláknocementové desky - viz. skladba F01 | m2 | 19.52 |  | 0 |  |  | snížená |  | 0 | 0.3 | 5.856 | 0 | 0 | 4 | K | 2 |  |  |  | ROZPOCET | 0 | 0 | 0 | 0 | 0 | 2 | 0 | 4 | 1517373619
| P |  | Poznámka k položce: Dodávka a montáž komplet skladby F01, vč. podkladního roištu, vč. všech příslušenství a doplňků | [14 empty] | P | 2
| VV |  | "viz. skladba F01"6,1*1,6*2 |  | 19.52 | [12 empty] | VV | 2 | 2 | True | 1 | ROZPOCET
| D | 9 | Ostatní konstrukce a práce-bourání |  |  |  | 0 |  |  |  |  | 0 |  | 0.49409 |  | 362.756 | 1 | D | 1 |  |  |  | ROZPOCET | [6 empty] | 0
66 | K | 919726123 | Geotextilie pro ochranu, separaci a filtraci netkaná měrná hmotnost do 500 g/m2 | m2 | 541.86 |  | 0 |  |  | snížená |  | 0 | 0.00069 | 0.37388 | 0 | 0 | 4 | K | 2 |  |  |  | ROZPOCET | 0 | 0 | 0 | 0 | 0 | 2 | 0 | 4 | 428205163
| VV |  | "pod lešení" | [14 empty] | VV | 2 | 1 | True | 0 | ROZPOCET
| VV |  | 67,5*3*2+7,2*3*2+15,61*3*2 |  | 541.86 | [12 empty] | VV | 2 | 2 | True | 1 | ROZPOCET
67 | K | 938902121 | Čištění ploch dřevěných konstrukcí ocelovými kartáči | m2 | 1345 |  | 0 |  |  | snížená |  | 0 | 0 | 0 | 0 | 0 | 4 | K | 2 |  |  |  | ROZPOCET | 0 | 0 | 0 | 0 | 0 | 2 | 0 | 4 | 793390956
| VV |  | stávající střešní konstrukce | [14 empty] | VV | 2 | 1 | True | 0 | ROZPOCET
| VV |  | 1345 |  | 1345 | [12 empty] | VV | 2 | 2 | True | 1 | ROZPOCET
68 | K | 949101111 | Lešení pomocné pro objekty pozemních staveb s lešeňovou podlahou v do 1,9 m zatížení do 150 kg/m2 | m2 | 688.64 |  | 0 |  |  | snížená |  | 0 | 0.00013 | 0.089523 | 0 | 0 | 4 | K | 2 |  |  |  | ROZPOCET | 0 | 0 | 0 | 0 | 0 | 2 | 0 | 4 | 1483413992
| VV |  | "pro stavební úpravy v suterénu"688,64 |  | 688.64 | [12 empty] | VV | 2 | 2 | True | 1 | ROZPOCET
69 | K | 952901111.1 | Vyčištění půdy a vyklizení půdy | m2 | 767 |  | 0 |  |  | snížená |  | 0 | 4e-05 | 0.03068 | 0 | 0 | 4 | K | 2 |  |  |  | ROZPOCET | 0 | 0 | 0 | 0 | 0 | 2 | 0 | 4 | 316182439
| VV |  | "před zateplením půdy"767 |  | 767 | [12 empty] | VV | 2 | 2 | True | 1 | ROZPOCET
70 | K | 962032641 | Bourání zdiva komínového nad střechou z cihel na MC | m3 | 116.16 |  | 0 |  |  | snížená |  | 0 | 0 | 0 | 1.671 | 194.1034 | 4 | K | 2 |  |  |  | ROZPOCET | 0 | 0 | 0 | 0 | 0 | 2 | 0 | 4 | 1306697627
| VV |  | "viz.v.č.D.1.1.b)06,07"2,2*0,75*4,4*16 |  | 116.16 | [12 empty] | VV | 2 | 2 | True | 1 | ROZPOCET
71 | K | 965043321 | Bourání podkladů pod dlažby betonových s potěrem nebo teracem tl do 100 mm pl do 1 m2 | m3 | 2.22 |  | 0 |  |  | snížená |  | 0 | 0 | 0 | 2.2 | 4.884 | 4 | K | 2 |  |  |  | ROZPOCET | 0 | 0 | 0 | 0 | 0 | 2 | 0 | 4 | 362522906
| VV |  | viz. v.č. D.1.1.b)02-06 | [14 empty] | VV | 2 | 1 | True | 0 | ROZPOCET
| VV |  | 2,4*1,85*5*0,1 |  | 2.22 | [12 empty] | VV | 2 | 2 | True | 1 | ROZPOCET
72 | K | 965081212 | Bourání podlah z dlaždic keramických nebo xylolitových tl do 10 mm plochy do 1 m2 | m2 | 22.2 |  | 0 |  |  | snížená |  | 0 | 0 | 0 | 0.035 | 0.777 | 4 | K | 2 |  |  |  | ROZPOCET | 0 | 0 | 0 | 0 | 0 | 2 | 0 | 4 | 677376971
| VV |  | viz. v.č. D.1.1.b)02-06 | [14 empty] | VV | 2 | 1 | True | 0 | ROZPOCET
| VV |  | 2,4*1,85*5 |  | 22.2 | [12 empty] | VV | 2 | 2 | True | 1 | ROZPOCET
73 | K | 968062746 | Vybourání stěn dřevěných plných, zasklených nebo výkladních pl do 4 m2 | m2 | 20.67 |  | 0 |  |  | snížená |  | 0 | 0 | 0 | 0.017 | 0.35139 | 4 | K | 2 |  |  |  | ROZPOCET | 0 | 0 | 0 | 0 | 0 | 2 | 0 | 4 | -978958651
| VV |  | "viz.v.č D.1.1.b)01"2,1*2,65*3+1,5*2,65 |  | 20.67 | [12 empty] | VV | 2 | 2 | True | 1 | ROZPOCET
74 | K | 968072244 | Vybourání kovových rámů oken jednoduchých včetně křídel pl do 1 m2 | m2 | 12.375 |  | 0 |  |  | snížená |  | 0 | 0 | 0 | 0.065 | 0.80438 | 4 | K | 2 |  |  |  | ROZPOCET | 0 | 0 | 0 | 0 | 0 | 2 | 0 | 4 | 1389506873
| VV |  | viz.v.č D.1.1.b)01 | [14 empty] | VV | 2 | 1 | True | 0 | ROZPOCET
| VV |  | 0,6*0,55*12+0,85*0,55*18 |  | 12.375 | [12 empty] | VV | 2 | 2 | True | 1 | ROZPOCET
75 | K | 968072455 | Vybourání kovových dveřních zárubní pl do 2 m2 | m2 | 41.7 |  | 0 |  |  | snížená |  | 0 | 0 | 0 | 0.076 | 3.1692 | 4 | K | 2 |  |  |  | ROZPOCET | 0 | 0 | 0 | 0 | 0 | 2 | 0 | 4 | -208309341
| VV |  | "viz.v.č D.1.1.b)01 "0,9*2*3+1,45*2+1,4*2+0,9*2*3+1,4*2*2+0,9*2*3+0,9*2*3+0,9*2*2+0,*2*3+0,8*2 |  | 38.1 | [12 empty] | VV | 2 | 2 | True | 0 | ROZPOCET
| VV |  | "půda"0,9*2*2 |  | 3.6 | [12 empty] | VV | 2 | 2 | True | 0 | ROZPOCET
| VV |  | Součet |  | 41.7 | [12 empty] | VV | 2 | 4 | True | 1 | ROZPOCET
76 | K | 968072558 | Vybourání kovových vrat pl do 5 m2 | m2 | 4.4 |  | 0 |  |  | snížená |  | 0 | 0 | 0 | 0.06 | 0.264 | 4 | K | 2 |  |  |  | ROZPOCET | 0 | 0 | 0 | 0 | 0 | 2 | 0 | 4 | 1442501285
| VV |  | "viz.v.č D.1.1.b)01"2,2*2 |  | 4.4 | [12 empty] | VV | 2 | 2 | True | 1 | ROZPOCET
77 | K | 971033581 | Vybourání otvorů ve zdivu cihelném pl do 1 m2 na MVC nebo MV tl do 900 mm | m3 | 0.439 |  | 0 |  |  | snížená |  | 0 | 0 | 0 | 1.8 | 0.7902 | 4 | K | 2 |  |  |  | ROZPOCET | 0 | 0 | 0 | 0 | 0 | 2 | 0 | 4 | -647812120
| VV |  | viz.v.č D.1.1.b)06 | [14 empty] | VV | 2 | 1 | True | 0 | ROZPOCET
| VV |  | 0,9*0,375*0,65*2 |  | 0.439 | [12 empty] | VV | 2 | 2 | True | 0 | ROZPOCET
| VV |  | Součet |  | 0.439 | [12 empty] | VV | 2 | 4 | True | 1 | ROZPOCET
78 | K | 978011191 | Otlučení vnitřní vápenné nebo vápenocementové omítky stropů v rozsahu do 100 % | m2 | 728 |  | 0 |  |  | snížená |  | 0 | 0 | 0 | 0.05 | 36.4 | 4 | K | 2 |  |  |  | ROZPOCET | 0 | 0 | 0 | 0 | 0 | 2 | 0 | 4 | -1772192221
| VV |  | "viz.v.č D.1.1.b)01"728 |  | 728 | [12 empty] | VV | 2 | 2 | True | 1 | ROZPOCET
79 | K | 978013191 | Otlučení vnitřní vápenné nebo vápenocementové omítky stěn stěn v rozsahu do 100 % | m2 | 1505.576 |  | 0 |  |  | snížená |  | 0 | 0 | 0 | 0.046 | 69.2565 | 4 | K | 2 |  |  |  | ROZPOCET | 0 | 0 | 0 | 0 | 0 | 2 | 0 | 4 | 1942245823
| VV |  | "viz.v.č D.1.1.b)01 "(20+2,56*4+1,73*4+4,635*2+3,8*2+4,715*2+3,8*2+2,56*4+1,8*2*2+6,09*2+3,8*2+3,01*2+3,9*2+6,09*2+3,8*2+2,56*4+1,8*4+4,71*2)*2,65 |  | 447.161 | [12 empty] | VV | 2 | 2 | True | 0 | ROZPOCET
| VV |  | (4,635*2+3,8*2+2,56*4+1,8*4+6,05*2+3,8*2+140+14,4*2+4,062*2+20,6+4,062*2+8*2+4,9*2+4,062*2+4,062*2+3,6*2)*2,65 |  | 818.601 | [12 empty] | VV | 2 | 2 | True | 0 | ROZPOCET
| VV |  | (3,8*2+6*2+4,062*2+4,8*2+4,062*2+14,4*2+4,062*4)*2,65 |  | 239.814 | [12 empty] | VV | 2 | 2 | True | 0 | ROZPOCET
| VV |  | Součet |  | 1505.576 | [12 empty] | VV | 2 | 4 | True | 1 | ROZPOCET
80 | K | 978015341 | Otlučení vnější vápenné nebo vápenocementové vnější omítky stupně členitosti 1 a 2 rozsahu do 30% | m2 | 2935.9 |  | 0 |  |  | snížená |  | 0 | 0 | 0 | 0.016 | 46.9744 | 4 | K | 2 |  |  |  | ROZPOCET | 0 | 0 | 0 | 0 | 0 | 2 | 0 | 4 | 1226467420
| VV |  | viz.v.č D.1.1.b)11-20 | [14 empty] | VV | 2 | 1 | True | 0 | ROZPOCET
| VV |  | "ZS2-lodžie"1,5+0,6*2,6*2 |  | 4.62 | [12 empty] | VV | 2 | 2 | True | 0 | ROZPOCET
| VV |  | (4,9+1,9*2,6*2)*5 |  | 73.9 | [12 empty] | VV | 2 | 2 | True | 0 | ROZPOCET
| VV |  | Mezisoučet |  | 78.52 | [12 empty] | VV | 2 | 3 | True | 0 | ROZPOCET
| VV |  | "ZS1"65,4*17,8*2+21+21+13,2*17,8*2 |  | 2840.16 | [12 empty] | VV | 2 | 2 | True | 0 | ROZPOCET
| VV |  | "ODPOČET OTVORY" | [14 empty] | VV | 2 | 1 | True | 0 | ROZPOCET
| VV |  | -(1,3*1,45*128+2,5*2,4+1,6*2+2,4*2,65*7+0,95*0,6+1,3*2,2*64+2,2*1,45*2+0,9*1*12+2,2*2,2*3+1,95*1,45*4+0,9*1,45*3) |  | -525.535 | [12 empty] | VV | 2 | 2 | True | 0 | ROZPOCET
| VV |  | Mezisoučet |  | 2314.625 | [12 empty] | VV | 2 | 3 | True | 0 | ROZPOCET
| VV |  | "OSTĚNÍ, NADPRAŽÍ"(2,5+2,4*2)*0,35 |  | 2.555 | [12 empty] | VV | 2 | 2 | True | 0 | ROZPOCET
| VV |  | (1,6+2*2)*0,35 |  | 1.96 | [12 empty] | VV | 2 | 2 | True | 0 | ROZPOCET
| VV |  | (2,4+2,65*2)*7*0,35 |  | 18.865 | [12 empty] | VV | 2 | 2 | True | 0 | ROZPOCET
| VV |  | (1,95+0,6*2)*0,35 |  | 1.103 | [12 empty] | VV | 2 | 2 | True | 0 | ROZPOCET
| VV |  | (1,3+2,2*2)*64*0,35 |  | 127.68 | [12 empty] | VV | 2 | 2 | True | 0 | ROZPOCET
| VV |  | (2,2+1,45*2)*2*0,35 |  | 3.57 | [12 empty] | VV | 2 | 2 | True | 0 | ROZPOCET
| VV |  | (0,9+1*2)*12*0,35 |  | 12.18 | [12 empty] | VV | 2 | 2 | True | 0 | ROZPOCET
| VV |  | (2,2*3)*3*0,35 |  | 6.93 | [12 empty] | VV | 2 | 2 | True | 0 | ROZPOCET
| VV |  | (1,95+1,45*2)*4*0,35 |  | 6.79 | [12 empty] | VV | 2 | 2 | True | 0 | ROZPOCET
| VV |  | (0,9+1,5*2)*3*0,35 |  | 4.095 | [12 empty] | VV | 2 | 2 | True | 0 | ROZPOCET
| VV |  | Mezisoučet |  | 185.728 | [12 empty] | VV | 2 | 3 | True | 0 | ROZPOCET
| VV |  | "výstupky fasády "0,15*8*2*17,5 |  | 42 | [12 empty] | VV | 2 | 2 | True | 0 | ROZPOCET
| VV |  | Mezisoučet |  | 42 | [12 empty] | VV | 2 | 3 | True | 0 | ROZPOCET
| VV |  | "parapety"(1,6+2,41*7+1,95+1,3*64+2,2*2+0,9*12+2,2*3+1,95*4+0,9*3)*0,35 |  | 47.572 | [12 empty] | VV | 2 | 2 | True | 0 | ROZPOCET
| VV |  | Mezisoučet |  | 47.572 | [12 empty] | VV | 2 | 3 | True | 0 | ROZPOCET
| VV |  | "římsa"159*0,65 |  | 103.35 | [12 empty] | VV | 2 | 2 | True | 0 | ROZPOCET
| VV |  | Mezisoučet |  | 103.35 | [12 empty] | VV | 2 | 3 | True | 0 | ROZPOCET
| VV |  | "sokl"158*0,85-8,7*0,85 |  | 126.905 | [12 empty] | VV | 2 | 2 | True | 0 | ROZPOCET
| VV |  | Mezisoučet |  | 126.905 | [12 empty] | VV | 2 | 3 | True | 0 | ROZPOCET
| VV |  | "sokl přístavba"6,2*3*2 |  | 37.2 | [12 empty] | VV | 2 | 2 | True | 0 | ROZPOCET
| VV |  | Součet |  | 2935.9 | [12 empty] | VV | 2 | 4 | True | 1 | ROZPOCET
81 | K | 978015391 | Otlučení vnější vápenné nebo vápenocementové vnější omítky stupně členitosti 1 a 2 rozsahu do 100% | m2 | 38.4 |  | 0 |  |  | snížená |  | 0 | 0 | 0 | 0.059 | 2.2656 | 4 | K | 2 |  |  |  | ROZPOCET | 0 | 0 | 0 | 0 | 0 | 2 | 0 | 4 | 248203338
| VV |  | "viz.v.č D.1.1.b)01"6*3,2*2 |  | 38.4 | [12 empty] | VV | 2 | 2 | True | 1 | ROZPOCET
82 | K | R-9650019 | Odstranění stávající kamenné vany | kus | 1 |  | 0 |  |  | snížená |  | 0 | 0 | 0 | 0.2 | 0.2 | 4 | K | 2 |  |  |  | ROZPOCET | 0 | 0 | 0 | 0 | 0 | 2 | 0 | 4 | -1875505391
83 | K | R-9650020 | Odstranění stávající pračky (s topením a odtahem do komína) vč. provedení zaslepení odtahu komína | kus | 1 |  | 0 |  |  | snížená |  | 0 | 0 | 0 | 0.3 | 0.3 | 4 | K | 2 |  |  |  | ROZPOCET | 0 | 0 | 0 | 0 | 0 | 2 | 0 | 4 | 724013498
84 | K | R-9650021 | Odstranění stávající ždímačky | kus | 1 |  | 0 |  |  | snížená |  | 0 | 0 | 0 | 0.2 | 0.2 | 4 | K | 2 |  |  |  | ROZPOCET | 0 | 0 | 0 | 0 | 0 | 2 | 0 | 4 | -107397615
85 | K | R-9650024 | Demontáž stávajících odvětrávacích komínků | kus | 8 |  | 0 |  |  | snížená |  | 0 | 0 | 0 | 0.002 | 0.016 | 4 | K | 2 |  |  |  | ROZPOCET | 0 | 0 | 0 | 0 | 0 | 2 | 0 | 4 | 2015383949
| VV |  | "viz. výkresy bouracích prací " 8 |  | 8 | [12 empty] | VV | 2 | 2 | True | 1 | ROZPOCET
86 | K | R-9650025 | Demontáž a odstranění st. expanzní nádoby | kus | 2 |  | 0 |  |  | snížená |  | 0 | 0 | 0 | 1 | 2 | 4 | K | 2 |  |  |  | ROZPOCET | 0 | 0 | 0 | 0 | 0 | 2 | 0 | 4 | -1011483225
| VV |  | "viz. výkresy bouracích prací " 2 |  | 2 | [12 empty] | VV | 2 | 2 | True | 1 | ROZPOCET
| D | 94 | Lešení a stavební výtahy |  |  |  | 0 |  |  |  |  | 0 |  | 0 |  | 0 | 1 | D | 1 |  |  |  | ROZPOCET | [6 empty] | 0
87 | K | 941221111 | Montáž lešení řadového rámového těžkého zatížení do 300 kg/m2 š do 1,2 m v do 10 m | m2 | 3601.09 |  | 0 |  |  | snížená |  | 0 | 0 | 0 | 0 | 0 | 4 | K | 2 |  |  |  | ROZPOCET | 0 | 0 | 0 | 0 | 0 | 2 | 0 | 4 | 1106055836
| VV |  | k fasádě | [14 empty] | VV | 2 | 1 | True | 0 | ROZPOCET
| VV |  | 67,5*21,5*2+7,2*1,9*2+15,61*21,5*2 |  | 3601.09 | [12 empty] | VV | 2 | 2 | True | 1 | ROZPOCET
88 | K | 941221211 | Příplatek k lešení řadovému rámovému těžkému š 1,2 m v do 25 m za první a ZKD den použití | m2 | 324098.1 |  | 0 |  |  | snížená |  | 0 | 0 | 0 | 0 | 0 | 4 | K | 2 |  |  |  | ROZPOCET | 0 | 0 | 0 | 0 | 0 | 2 | 0 | 4 | 666149442
| VV |  | nájem na 90 dnů | [14 empty] | VV | 2 | 1 | True | 0 | ROZPOCET
| VV |  | 3601,090*90 |  | 324098.1 | [12 empty] | VV | 2 | 2 | True | 1 | ROZPOCET
89 | K | 941221811 | Demontáž lešení řadového rámového těžkého zatížení do 300 kg/m2 š do 1,2 m v do 10 m | m2 | 3601.09 |  | 0 |  |  | snížená |  | 0 | 0 | 0 | 0 | 0 | 4 | K | 2 |  |  |  | ROZPOCET | 0 | 0 | 0 | 0 | 0 | 2 | 0 | 4 | 1525636384
90 | K | 944511111 | Montáž ochranné sítě z textilie z umělých vláken | m2 | 3601.09 |  | 0 |  |  | snížená |  | 0 | 0 | 0 | 0 | 0 | 4 | K | 2 |  |  |  | ROZPOCET | 0 | 0 | 0 | 0 | 0 | 2 | 0 | 4 | -1404024352
91 | K | 944511211 | Příplatek k ochranné síti za první a ZKD den použití | m2 | 324098.1 |  | 0 |  |  | snížená |  | 0 | 0 | 0 | 0 | 0 | 4 | K | 2 |  |  |  | ROZPOCET | 0 | 0 | 0 | 0 | 0 | 2 | 0 | 4 | 1556936532
92 | K | 944511811 | Demontáž ochranné sítě z textilie z umělých vláken | m2 | 3601.09 |  | 0 |  |  | snížená |  | 0 | 0 | 0 | 0 | 0 | 4 | K | 2 |  |  |  | ROZPOCET | 0 | 0 | 0 | 0 | 0 | 2 | 0 | 4 | 686335040
93 | K | 944711113 | Montáž záchytné stříšky š do 2,5 m | m | 6 |  | 0 |  |  | snížená |  | 0 | 0 | 0 | 0 | 0 | 4 | K | 2 |  |  |  | ROZPOCET | 0 | 0 | 0 | 0 | 0 | 2 | 0 | 4 | -1543750522
94 | K | 944711213 | Příplatek k záchytné stříšce š do 2,5 m za první a ZKD den použití | m | 360 |  | 0 |  |  | snížená |  | 0 | 0 | 0 | 0 | 0 | 4 | K | 2 |  |  |  | ROZPOCET | 0 | 0 | 0 | 0 | 0 | 2 | 0 | 4 | -1964180488
95 | K | 944711813 | Demontáž záchytné stříšky š do 2,5 m | m | 6 |  | 0 |  |  | snížená |  | 0 | 0 | 0 | 0 | 0 | 4 | K | 2 |  |  |  | ROZPOCET | 0 | 0 | 0 | 0 | 0 | 2 | 0 | 4 | -716262665
| D | 95 | Různé dokončovací konstrukce a práce pozemních staveb |  |  |  | 0 |  |  |  |  | 0 |  | 0.023724 |  | 0 | 1 | D | 1 |  |  |  | ROZPOCET | [6 empty] | 0
96 | K | 952901111 | Vyčištění budov bytové a občanské výstavby při výšce podlaží do 4 m | m2 | 593.1 |  | 0 |  |  | snížená |  | 0 | 4e-05 | 0.023724 | 0 | 0 | 4 | K | 2 |  |  |  | ROZPOCET | 0 | 0 | 0 | 0 | 0 | 2 | 0 | 4 | -85367013
| VV |  | "viz.v.č D.1.1.b)11" | [14 empty] | VV | 2 | 1 | True | 0 | ROZPOCET
| VV |  | viz.v.č D.1.1.b)12 - skladba ZS4 | [14 empty] | VV | 2 | 1 | True | 0 | ROZPOCET
| VV |  | 22,6+4,6+4,6+17,5+17,8+4,5*2+23+23+4,4+4,4+17,7+17,5+4,5*2+22,6 |  | 197.7 | [12 empty] | VV | 2 | 2 | True | 0 | ROZPOCET
| VV |  | 58,2+26+32,5+11+15+24,2+20+14,5+44 |  | 245.4 | [12 empty] | VV | 2 | 2 | True | 0 | ROZPOCET
| VV |  | "chodba"150 |  | 150 | [12 empty] | VV | 2 | 2 | True | 0 | ROZPOCET
| VV |  | Součet |  | 593.1 | [12 empty] | VV | 2 | 4 | True | 1 | ROZPOCET
| D | 96 | Bourání konstrukcí |  |  |  | 0 |  |  |  |  | 0 |  | 0 |  | 0 | 1 | D | 1 |  |  |  | ROZPOCET | [6 empty] | 0
97 | K | 997013501 | Odvoz suti na skládku a vybouraných hmot nebo meziskládku do 1 km se složením | t | 429.787 |  | 0 |  |  | snížená |  | 0 | 0 | 0 | 0 | 0 | 4 | K | 2 |  |  |  | ROZPOCET | 0 | 0 | 0 | 0 | 0 | 2 | 0 | 4 | -828418089
98 | K | 997013509 | Příplatek k odvozu suti a vybouraných hmot na skládku ZKD 1 km přes 1 km | t | 6017.018 |  | 0 |  |  | snížená |  | 0 | 0 | 0 | 0 | 0 | 4 | K | 2 |  |  |  | ROZPOCET | 0 | 0 | 0 | 0 | 0 | 2 | 0 | 4 | -1942979547
| VV |  | 429,787*14 'Přepočtené koeficientem množství |  | 6017.018 | [12 empty] | VV | 2 | 2 | False | 1 | ROZPOCET
99 | K | 997013831 | Poplatek za uložení stavebního směsného odpadu na skládce (skládkovné) | t | 429.787 |  | 0 |  |  | snížená |  | 0 | 0 | 0 | 0 | 0 | 4 | K | 2 |  |  |  | ROZPOCET | 0 | 0 | 0 | 0 | 0 | 2 | 0 | 4 | -1481413735
| D | 99 | Přesun hmot |  |  |  | 0 |  |  |  |  | 0 |  | 0 |  | 0 | 1 | D | 1 |  |  |  | ROZPOCET | [6 empty] | 0
100 | K | 998011003 | Přesun hmot pro budovy zděné v do 24 m | t | 243.383 |  | 0 |  |  | snížená |  | 0 | 0 | 0 | 0 | 0 | 4 | K | 2 |  |  |  | ROZPOCET | 0 | 0 | 0 | 0 | 0 | 2 | 0 | 4 | -371934133
| D | 997 | Přesun sutě |  |  |  | 0 |  |  |  |  | 0 |  | 0 |  | 0 | 1 | D | 1 |  |  |  | ROZPOCET | [6 empty] | 0
101 | K | 997013117 | Vnitrostaveništní doprava suti a vybouraných hmot pro budovy v do 24 m s použitím mechanizace | t | 429.787 |  | 0 |  |  | snížená |  | 0 | 0 | 0 | 0 | 0 | 4 | K | 2 |  |  |  | ROZPOCET | 0 | 0 | 0 | 0 | 0 | 2 | 0 | 4 | -1003337464
| D | PSV | Práce a dodávky PSV |  |  |  | 0 |  |  |  |  | 0 |  | 57.2522 |  | 67.0305 | 2 | D | 0 |  |  |  | ROZPOCET | [6 empty] | 0
| D | 711 | Izolace proti vodě, vlhkosti a plynům |  |  |  | 0 |  |  |  |  | 0 |  | 0.48564 |  | 0 | 2 | D | 1 |  |  |  | ROZPOCET | [6 empty] | 0
102 | K | 711161303 | Izolace proti zemní vlhkosti stěn foliemi nopovými | m2 | 24.4 |  | 0 |  |  | snížená |  | 0 | 0.00057 | 0.013908 | 0 | 0 | 16 | K | 2 |  |  |  | ROZPOCET | 0 | 0 | 0 | 0 | 0 | 2 | 0 | 16 | 232725456
| VV |  | "přístavba - viz. detail F"6,1*2*2 |  | 24.4 | [12 empty] | VV | 2 | 2 | True | 1 | ROZPOCET
103 | K | 711193121 | Izolace proti zemní vlhkosti hydroizolační stěrkou ve dvou vrstvách, vč. penetrace vč. dodávky materiálu | m2 | 63.8 |  | 0 |  |  | snížená |  | 0 | 0.0035 | 0.2233 | 0 | 0 | 16 | K | 2 |  |  |  | ROZPOCET | 0 | 0 | 0 | 0 | 0 | 2 | 0 | 16 | -658010816
| P |  | Poznámka k položce: vč. koutových a rohových pásků, vč. všech příslušenství a doplňků | [14 empty] | P | 2
| VV |  | "přístavba - viz. detail F"6,1*3*2 |  | 36.6 | [12 empty] | VV | 2 | 2 | True | 0 | ROZPOCET
| VV |  | "lodžie"2,4*1,85*5+5 |  | 27.2 | [12 empty] | VV | 2 | 2 | True | 0 | ROZPOCET
| VV |  | Součet |  | 63.8 | [12 empty] | VV | 2 | 4 | True | 1 | ROZPOCET
104 | K | 711792610 | D+M provětrávacího profilu omítkového systému vč. kotvení a dodávky kotevních prvků | m | 281.6 |  | 0 |  |  | snížená |  | 0 | 0.00028 | 0.078848 | 0 | 0 | 16 | K | 2 |  |  |  | ROZPOCET | 0 | 0 | 0 | 0 | 0 | 2 | 0 | 16 | 1200150981
| VV |  | "viz. výpis zám.prvků - Z21 a Z22"140,8*2 |  | 281.6 | [12 empty] | VV | 2 | 2 | True | 1 | ROZPOCET
105 | K | 711792620 | D+M Ukončovací lišta nopové fólie vč. kotvení a dodávky kotevních prvků | m | 12.2 |  | 0 |  |  | snížená |  | 0 | 0.00016 | 0.001952 | 0 | 0 | 16 | K | 2 |  |  |  | ROZPOCET | 0 | 0 | 0 | 0 | 0 | 2 | 0 | 16 | -1281457984
| VV |  | "přístavba"6,1*2 |  | 12.2 | [12 empty] | VV | 2 | 2 | True | 1 | ROZPOCET
106 | K | R-7110016 | D+M nopové fólie s omítací mřížkou z HDPE vč. kotvení a dodávky kotvicích prvků vč. všech příslušenství a doplňků | m2 | 345.914 |  | 0 |  |  | snížená |  | 0 | 0 | 0 | 0 | 0 | 16 | K | 2 |  |  |  | ROZPOCET | 0 | 0 | 0 | 0 | 0 | 2 | 0 | 16 | -793871658
| VV |  | viz.v.č D.1.1.b)11 -skladba OS1 | [14 empty] | VV | 2 | 1 | True | 0 | ROZPOCET
| VV |  | (3,76+6,015+2,56+4,635+4,715+2,56+6,09+3,01+6,09+2,56+4,71+4,635+2,56+6,0115+3,76+4,462+14,4*2+4,8+14,4+14,4)*2,65 |  | 345.914 | [12 empty] | VV | 2 | 2 | True | 0 | ROZPOCET
| VV |  | Součet |  | 345.914 | [12 empty] | VV | 2 | 4 | True | 1 | ROZPOCET
107 | K | R-7114931 | Vyspravení st. zdiva těsnicí maltou vč. dodávky materiálu | m2 | 36.6 |  | 0 |  |  | snížená |  | 0 | 0.00458 | 0.16763 | 0 | 0 | 16 | K | 2 |  |  |  | ROZPOCET | 0 | 0 | 0 | 0 | 0 | 2 | 0 | 16 | -2140443098
| VV |  | "přístavba - detail F"6,1*3*2 |  | 36.6 | [12 empty] | VV | 2 | 2 | True | 1 | ROZPOCET
108 | K | R-9987112 | Přesun hmot pro izolace proti vodě, vlhkosti a plynům v objektech v do 24 m | Kč | 1 |  | 0 |  |  | snížená |  | 0 | 0 | 0 | 0 | 0 | 16 | K | 2 |  |  |  | ROZPOCET | 0 | 0 | 0 | 0 | 0 | 2 | 0 | 16 | 1495090826
| D | 712 | Povlakové krytiny |  |  |  | 0 |  |  |  |  | 0 |  | 0.31739 |  | 0 | 2 | D | 1 |  |  |  | ROZPOCET | [6 empty] | 0
109 | K | 712321132 | Provedení povlakové krytiny střech do 10° za horka nátěrem asfaltovým | m2 | 50.5 |  | 0 |  |  | snížená |  | 0 | 3e-05 | 0.001515 | 0 | 0 | 16 | K | 2 |  |  |  | ROZPOCET | 0 | 0 | 0 | 0 | 0 | 2 | 0 | 16 | 1996490251
| VV |  | "viz. skladba S03"50,5 |  | 50.5 | [12 empty] | VV | 2 | 2 | True | 1 | ROZPOCET
110 | M | 111631510 | asfaltová vodou ředitelná emulze | kg | 10.1 |  | 0 |  |  | snížená |  | 0 | 0.001 | 0.0101 | 0 | 0 | 32 | M | 2 |  |  |  | ROZPOCET | 0 | 0 | 0 | 0 | 0 | 2 | 0 | 16 | 1482251320
| VV |  | "viz pol. montáže "50,5*0,0002*1000 |  | 10.1 | [12 empty] | VV | 2 | 2 | True | 0 | ROZPOCET
111 | K | 712341559 | Provedení povlakové krytiny střech do 10° pásy NAIP přitavením v plné ploše | m2 | 50.5 |  | 0 |  |  | snížená |  | 0 | 0.00088 | 0.04444 | 0 | 0 | 16 | K | 2 |  |  |  | ROZPOCET | 0 | 0 | 0 | 0 | 0 | 2 | 0 | 16 | -239120129
| VV |  | "viz. skladba S02"50,5 |  | 50.5 | [12 empty] | VV | 2 | 2 | True | 1 | ROZPOCET
112 | M | R-6283315 | pás těžký asfaltovaný tl. 4 mm - parozábrana | m2 | 58.075 |  | 0 |  |  | snížená |  | 0 | 0.0045 | 0.26134 | 0 | 0 | 32 | M | 2 |  |  |  | ROZPOCET | 0 | 0 | 0 | 0 | 0 | 2 | 0 | 16 | -826061053
| VV |  | "viz pol. montáže"50,5*1,15 |  | 58.075 | [12 empty] | VV | 2 | 2 | True | 1 | ROZPOCET
113 | K | R-7120010 | D+M modifikovaného asf. pásu (kotveného, lepeného k podkladu, vč. dodávky kotevních prvků a lepidla | m2 | 132.825 |  | 0 |  |  | snížená |  | 0 | 0 | 0 | 0 | 0 | 16 | K | 2 |  |  |  | ROZPOCET | 0 | 0 | 0 | 0 | 0 | 2 | 0 | 16 | -1923472064
| VV |  | "viz. skladba S03"50,5*1,15 |  | 58.075 | [12 empty] | VV | 2 | 2 | True | 0 | ROZPOCET
| VV |  | "skladba S02"65*1,15 |  | 74.75 | [12 empty] | VV | 2 | 2 | True | 0 | ROZPOCET
| VV |  | Součet |  | 132.825 | [12 empty] | VV | 2 | 4 | True | 1 | ROZPOCET
114 | K | R-7120011 | D+M modifikovaného asf. pásu s břidličným posypem natavený | m2 | 132.825 |  | 0 |  |  | snížená |  | 0 | 0 | 0 | 0 | 0 | 16 | K | 2 |  |  |  | ROZPOCET | 0 | 0 | 0 | 0 | 0 | 2 | 0 | 16 | 1727935858
| VV |  | "viz. skladba S03"50,5*1,15 |  | 58.075 | [12 empty] | VV | 2 | 2 | True | 0 | ROZPOCET
| VV |  | "skladba S02"65*1,15 |  | 74.75 | [12 empty] | VV | 2 | 2 | True | 0 | ROZPOCET
| VV |  | Součet |  | 132.825 | [12 empty] | VV | 2 | 4 | True | 1 | ROZPOCET
115 | K | R-9987122 | Přesun hmot pro krytiny povlakové v objektech v do 12 m | Kč | 1 |  | 0 |  |  | snížená |  | 0 | 0 | 0 | 0 | 0 | 16 | K | 2 |  |  |  | ROZPOCET | 0 | 0 | 0 | 0 | 0 | 2 | 0 | 16 | -738681431
| D | 713 | Izolace tepelné |  |  |  | 0 |  |  |  |  | 0 |  | 20.2809 |  | 0 | 2 | D | 1 |  |  |  | ROZPOCET | [6 empty] | 0
116 | K | 713121111 | Montáž izolace tepelné podlah volně kladenými rohožemi, pásy, dílci, deskami 1 vrstva | m2 | 22.2 |  | 0 |  |  | snížená |  | 0 | 0 | 0 | 0 | 0 | 16 | K | 2 |  |  |  | ROZPOCET | 0 | 0 | 0 | 0 | 0 | 2 | 0 | 16 | 267364173
| VV |  | "lodžie"2,4*1,85*5 |  | 22.2 | [12 empty] | VV | 2 | 2 | True | 1 | ROZPOCET
117 | M | 283763650 | deska z extrudovaného polystyrénu XPS tl. 40 mm | m2 | 24.42 |  | 0 |  |  | snížená |  | 0 | 0.0012 | 0.029304 | 0 | 0 | 32 | M | 2 |  |  |  | ROZPOCET | 0 | 0 | 0 | 0 | 0 | 2 | 0 | 16 | 1982433191
| P |  | Poznámka k položce: lambda=0,034 [W / m K] | [14 empty] | P | 2
| VV |  | 22,2*1,1 |  | 24.42 | [12 empty] | VV | 2 | 2 | True | 1 | ROZPOCET
118 | K | 713191132 | Montáž izolace tepelné podlah, stropů vrchem nebo střech překrytí separační fólií z PE | m2 | 22.2 |  | 0 |  |  | snížená |  | 0 | 0 | 0 | 0 | 0 | 16 | K | 2 |  |  |  | ROZPOCET | 0 | 0 | 0 | 0 | 0 | 2 | 0 | 16 | 674053996
| VV |  | "lodžie"2,4*1,85*5 |  | 22.2 | [12 empty] | VV | 2 | 2 | True | 1 | ROZPOCET
119 | M | 283231500 | fólie separační PE bal. 100 m2 | m2 | 25.53 |  | 0 |  |  | snížená |  | 0 | 0.00011 | 0.0028083 | 0 | 0 | 32 | M | 2 |  |  |  | ROZPOCET | 0 | 0 | 0 | 0 | 0 | 2 | 0 | 16 | 32129951
| P |  | Poznámka k položce: oddělení betonových nebo samonivelačních vyrovnávacích vrstev | [14 empty] | P | 2
| VV |  | "viz. pol. montáže"22,2*1,15 |  | 25.53 | [12 empty] | VV | 2 | 2 | True | 1 | ROZPOCET
120 | K | R-7130010 | D+M parozábrany | m2 | 997.1 |  | 0 |  |  | snížená |  | 0 | 0 | 0 | 0 | 0 | 16 | K | 2 |  |  |  | ROZPOCET | 0 | 0 | 0 | 0 | 0 | 2 | 0 | 16 | 259892315
| VV |  | "viz. skladba ZS3"767*1,3 |  | 997.1 | [12 empty] | VV | 2 | 2 | True | 1 | ROZPOCET
121 | K | R-7130023 | D+M spádových klínů z XPS polystyrenu vč. lepení a dodávkjy lepidla, tl. 30-150 mm | m2 | 50.5 |  | 0 |  |  | snížená |  | 0 | 0 | 0 | 0 | 0 | 16 | K | 2 |  |  |  | ROZPOCET | 0 | 0 | 0 | 0 | 0 | 2 | 0 | 16 | 1353244512
122 | K | R-7130024 | D+M spádových klínů z miner. tuhé kamenné vlny hydrofobizované tl. 20-30 mm vč. lepení a dodávkjy lepidla | m2 | 165 |  | 0 |  |  | snížená |  | 0 | 0 | 0 | 0 | 0 | 16 | K | 2 |  |  |  | ROZPOCET | 0 | 0 | 0 | 0 | 0 | 2 | 0 | 16 | 1949642314
| VV |  | "viz. detail C"165 |  | 165 | [12 empty] | VV | 2 | 2 | True | 1 | ROZPOCET
123 | K | R-7130025 | D+M minerální vlny tl. 20 mm vč. kotvení a dodávky kotevních prvků | m2 | 99 |  | 0 |  |  | snížená |  | 0 | 0 | 0 | 0 | 0 | 16 | K | 2 |  |  |  | ROZPOCET | 0 | 0 | 0 | 0 | 0 | 2 | 0 | 16 | 1491578548
| VV |  | "viz. detail C"165*0,6 |  | 99 | [12 empty] | VV | 2 | 2 | True | 1 | ROZPOCET
124 | K | R-7130026 | D+M plechu pro vyztužení zateplení římsy tl. 2 mm vč. kotvení a dodávky kotevních prvků | m2 | 99 |  | 0 |  |  | snížená |  | 0 | 0 | 0 | 0 | 0 | 16 | K | 2 |  |  |  | ROZPOCET | 0 | 0 | 0 | 0 | 0 | 2 | 0 | 16 | 1193193195
| VV |  | "viz. detail C"165*0,6 |  | 99 | [12 empty] | VV | 2 | 2 | True | 1 | ROZPOCET
125 | K | R-7130027 | D+M přířez XPS | m | 12.2 |  | 0 |  |  | snížená |  | 0 | 0 | 0 | 0 | 0 | 16 | K | 2 |  |  |  | ROZPOCET | 0 | 0 | 0 | 0 | 0 | 2 | 0 | 16 | -1892178528
| VV |  | "viz. detail F"6,1*2 |  | 12.2 | [12 empty] | VV | 2 | 2 | True | 1 | ROZPOCET
126 | K | R-7131211 | Montáž izolace tepelné podlah volně kladenými rohožemi, pásy, dílci, deskami 2 vrstvy | m2 | 767 |  | 0 |  |  | snížená |  | 0 | 0 | 0 | 0 | 0 | 16 | K | 2 |  |  |  | ROZPOCET | 0 | 0 | 0 | 0 | 0 | 2 | 0 | 16 | -601435558
| VV |  | "zateplení půdy - ZS3"767 |  | 767 | [12 empty] | VV | 2 | 2 | True | 1 | ROZPOCET
127 | M | 631515130 | deska minerální izolační tl. 100 mm | m2 | 843.7 |  | 0 |  |  | snížená |  | 0 | 0.01 | 8.437 | 0 | 0 | 32 | M | 2 |  |  |  | ROZPOCET | 0 | 0 | 0 | 0 | 0 | 2 | 0 | 16 | 1888445251
| VV |  | viz.pol. montáže | [14 empty] | VV | 2 | 1 | True | 0 | ROZPOCET
| VV |  | 767*1,1 |  | 843.7 | [12 empty] | VV | 2 | 2 | True | 1 | ROZPOCET
128 | M | 631515320 | deska minerální izolační tl. 140 mm | m2 | 843.7 |  | 0 |  |  | snížená |  | 0 | 0.014 | 11.8118 | 0 | 0 | 32 | M | 2 |  |  |  | ROZPOCET | 0 | 0 | 0 | 0 | 0 | 2 | 0 | 16 | 1613290033
| VV |  | viz. pol. montáže | [14 empty] | VV | 2 | 1 | True | 0 | ROZPOCET
| VV |  | 767*1,1 |  | 843.7 | [12 empty] | VV | 2 | 2 | True | 1 | ROZPOCET
129 | K | R-9987132 | Přesun hmot pro izolace tepelné v objektech v do 24 m | Kč | 1 |  | 0 |  |  | snížená |  | 0 | 0 | 0 | 0 | 0 | 16 | K | 2 |  |  |  | ROZPOCET | 0 | 0 | 0 | 0 | 0 | 2 | 0 | 16 | 606741678
| D | 762 | Konstrukce tesařské |  |  |  | 0 |  |  |  |  | 0 |  | 17.571 |  | 56.1587 | 2 | D | 1 |  |  |  | ROZPOCET | [6 empty] | 0
130 | K | 762112811 | Demontáž stěn a příček z polohraněného řeziva nebo tyčoviny | m2 | 548.285 |  | 0 |  |  | snížená |  | 0 | 0 | 0 | 0.077 | 42.2179 | 16 | K | 2 |  |  |  | ROZPOCET | 0 | 0 | 0 | 0 | 0 | 2 | 0 | 16 | 383138203
| VV |  | viz.v.č D.1.1.b)01- st. sklepní koje | [14 empty] | VV | 2 | 1 | True | 0 | ROZPOCET
| VV |  | (6,1+5,1+1,5*10+4,4+3,5+1,5*6+4,7+3,5+1,5*5+6,1+5,1+1,5*10+6+5,1+1,5*10+4,7+3,6+1,5*6+4,7+3,5+1,5*6+6,1+5,1+1,5*10)*2,65 |  | 455.27 | [12 empty] | VV | 2 | 2 | True | 0 | ROZPOCET
| VV |  | (8*2+1,5*10+4,1)*2,65 |  | 93.015 | [12 empty] | VV | 2 | 2 | True | 0 | ROZPOCET
| VV |  | Součet |  | 548.285 | [12 empty] | VV | 2 | 4 | True | 1 | ROZPOCET
131 | K | 762341044 | Bednění střech rovných z desek OSB tl 18 mm na pero a drážku šroubovaných na rošt | m2 | 981 |  | 0 |  |  | snížená |  | 0 | 0.01159 | 11.3698 | 0 | 0 | 16 | K | 2 |  |  |  | ROZPOCET | 0 | 0 | 0 | 0 | 0 | 2 | 0 | 16 | 518065721
| VV |  | "viz. skladba S01"916 |  | 916 | [12 empty] | VV | 2 | 2 | True | 0 | ROZPOCET
| VV |  | "viz. skladba S02"65 |  | 65 | [12 empty] | VV | 2 | 2 | True | 0 | ROZPOCET
| VV |  | Součet |  | 981 | [12 empty] | VV | 2 | 4 | True | 1 | ROZPOCET
132 | K | 762341126 | D+M OSB desky tl. 22 mm vč. kotvení a dodávky kotevních prvků | m2 | 178.35 |  | 0 |  |  | snížená |  | 0 | 0.03477 | 6.2012 | 0 | 0 | 16 | K | 2 |  |  |  | ROZPOCET | 0 | 0 | 0 | 0 | 0 | 2 | 0 | 16 | -1745785790
| VV |  | viz.v.č.D.1.1.b)23-detail C-římsy | [14 empty] | VV | 2 | 1 | True | 0 | ROZPOCET
| VV |  | 165 |  | 165 | [12 empty] | VV | 2 | 2 | True | 0 | ROZPOCET
| VV |  | atika | [14 empty] | VV | 2 | 1 | True | 0 | ROZPOCET
| VV |  | 26,7*0,5 |  | 13.35 | [12 empty] | VV | 2 | 2 | True | 0 | ROZPOCET
| VV |  | Součet |  | 178.35 | [12 empty] | VV | 2 | 4 | True | 1 | ROZPOCET
133 | K | 762341811 | Demontáž bednění střech z prken | m2 | 916 |  | 0 |  |  | snížená |  | 0 | 0 | 0 | 0.015 | 13.74 | 16 | K | 2 |  |  |  | ROZPOCET | 0 | 0 | 0 | 0 | 0 | 2 | 0 | 16 | -1005527433
| VV |  | viz.v.č.D.1.1.b)01-10 | [14 empty] | VV | 2 | 1 | True | 0 | ROZPOCET
| VV |  | 916 |  | 916 | [12 empty] | VV | 2 | 2 | True | 1 | ROZPOCET
134 | K | 762430837 | Demontáž desek - zakrytí stávajících oken v suterénu | m2 | 5.61 |  | 0 |  |  | snížená |  | 0 | 0 | 0 | 0.03578 | 0.20073 | 16 | K | 2 |  |  |  | ROZPOCET | 0 | 0 | 0 | 0 | 0 | 2 | 0 | 16 | 1124729672
| VV |  | "viz. v.č.11 D.1.1.b)01"0,85*0,55*12 |  | 5.61 | [12 empty] | VV | 2 | 2 | True | 1 | ROZPOCET
135 | K | R-7620010 | D+M sklepních kójí - viz. v.č. D.1.1.b(27 | m2 | 633.483 |  | 0 |  |  | snížená |  | 0 | 0 | 0 | 0 | 0 | 16 | K | 2 |  |  |  | ROZPOCET | 0 | 0 | 0 | 0 | 0 | 2 | 0 | 16 | 858187571
| P |  | Poznámka k položce: D+M dř. konstrukce vč. výplně, vč. hoblování, vč. impregnace, vč. povrchové úpravy , vč. dveří, vč. kotení a dodávky kotevních prvků , vč. dodávky spojovacích prvků | [14 empty] | P | 2
| VV |  | "viz.v.č D.1.1.b)11 a 27"(4,65+1,4*3+6+1,4*4)*2,65 |  | 54.193 | [12 empty] | VV | 2 | 2 | True | 0 | ROZPOCET
| VV |  | (4,6+3,5+1,4*6)*2,65*2 |  | 87.45 | [12 empty] | VV | 2 | 2 | True | 0 | ROZPOCET
| VV |  | (6,1+4,7+1,4*6)*2,65*3 |  | 152.64 | [12 empty] | VV | 2 | 2 | True | 0 | ROZPOCET
| VV |  | (4,7+3,6+1,4*6)*2,65*2 |  | 88.51 | [12 empty] | VV | 2 | 2 | True | 0 | ROZPOCET
| VV |  | (13,2+14,4+22*1,5)*2,65 |  | 160.59 | [12 empty] | VV | 2 | 2 | True | 0 | ROZPOCET
| VV |  | (8*2+12*1,5)*2,65 |  | 90.1 | [12 empty] | VV | 2 | 2 | True | 0 | ROZPOCET
| VV |  | Součet |  | 633.483 | [12 empty] | VV | 2 | 4 | True | 1 | ROZPOCET
136 | K | R-7620010.1 | Výměna poškozených částí krovu (demontáž st. hranolu, dodávka a montáž nového hranolu vč. impregnace, vč. spojovacích a kotevních prvků) - předpoklad 30% | m | 495 |  | 0 |  |  | snížená |  | 0 | 0 | 0 | 0 | 0 | 16 | K | 2 |  |  |  | ROZPOCET | 0 | 0 | 0 | 0 | 0 | 2 | 0 | 16 | 232768522
| VV |  | "předpoklad 30%"495 |  | 495 | [12 empty] | VV | 2 | 2 | True | 1 | ROZPOCET
137 | K | R-7620011 | D+M kontralatí 40/50 mm vč. impregnace, vč. kotvení a dodávky kotevních prvků, vč. spojovacích prvků | m2 | 916 |  | 0 |  |  | snížená |  | 0 | 0 | 0 | 0 | 0 | 16 | K | 2 |  |  |  | ROZPOCET | 0 | 0 | 0 | 0 | 0 | 2 | 0 | 16 | -1185752953
| VV |  | "viz. skladba S01"916 |  | 916 | [12 empty] | VV | 2 | 2 | True | 1 | ROZPOCET
138 | K | R-7620014 | D+M pochůzí lávky z OSB desek tl. 25 mm, vč. podkladního roštu, vč. kotvení a dodávky kotevních prvků , vč. spojovacích prvků | m2 | 109 |  | 0 |  |  | snížená |  | 0 | 0 | 0 | 0 | 0 | 16 | K | 2 |  |  |  | ROZPOCET | 0 | 0 | 0 | 0 | 0 | 2 | 0 | 16 | 1484332913
| VV |  | viz.v.č D.1.1.b)18 | [14 empty] | VV | 2 | 1 | True | 0 | ROZPOCET
| VV |  | 109 |  | 109 | [12 empty] | VV | 2 | 2 | True | 1 | ROZPOCET
139 | K | R-9987622 | Přesun hmot pro kce tesařské v objektech v do 24 m | Kč | 1 |  | 0 |  |  | snížená |  | 0 | 0 | 0 | 0 | 0 | 16 | K | 2 |  |  |  | ROZPOCET | 0 | 0 | 0 | 0 | 0 | 2 | 0 | 16 | -955161495
| D | 764 | Konstrukce klempířské |  |  |  | 0 |  |  |  |  | 0 |  | 13.3249 |  | 7.4772 | 2 | D | 1 |  |  |  | ROZPOCET | [6 empty] | 0
140 | K | 764001821 | Demontáž krytiny do suti | m2 | 916 |  | 0 |  |  | snížená |  | 0 | 0 | 0 | 0.00594 | 5.441 | 16 | K | 2 |  |  |  | ROZPOCET | 0 | 0 | 0 | 0 | 0 | 2 | 0 | 16 | -1773455331
| VV |  | viz.v.č.D.1.1.b)01-10 | [14 empty] | VV | 2 | 1 | True | 0 | ROZPOCET
| VV |  | 916 |  | 916 | [12 empty] | VV | 2 | 2 | True | 1 | ROZPOCET
141 | K | 764002851 | Demontáž oplechování parapetů do suti | m | 257 |  | 0 |  |  | snížená |  | 0 | 0 | 0 | 0.00167 | 0.42919 | 16 | K | 2 |  |  |  | ROZPOCET | 0 | 0 | 0 | 0 | 0 | 2 | 0 | 16 | -92803077
| VV |  | "viz.v.č.D.1.1.b)01-10"11+246 |  | 257 | [12 empty] | VV | 2 | 2 | True | 1 | ROZPOCET
142 | K | 764002871 | Demontáž oplechování do suti | m | 347 |  | 0 |  |  | snížená |  | 0 | 0 | 0 | 0.00175 | 0.60725 | 16 | K | 2 |  |  |  | ROZPOCET | 0 | 0 | 0 | 0 | 0 | 2 | 0 | 16 | -1984853662
| VV |  | "odstranění oplechování " 48+9+54+75+136+10+15 |  | 347 | [12 empty] | VV | 2 | 2 | True | 1 | ROZPOCET
143 | K | 764004801 | Demontáž žlabu do suti | m | 136 |  | 0 |  |  | snížená |  | 0 | 0 | 0 | 0.0026 | 0.3536 | 16 | K | 2 |  |  |  | ROZPOCET | 0 | 0 | 0 | 0 | 0 | 2 | 0 | 16 | -1191622529
| VV |  | "viz. výkresy bouracích prací " 136 |  | 136 | [12 empty] | VV | 2 | 2 | True | 1 | ROZPOCET
144 | K | 764004861 | Demontáž svodu do suti | m | 164 |  | 0 |  |  | snížená |  | 0 | 0 | 0 | 0.00394 | 0.64616 | 16 | K | 2 |  |  |  | ROZPOCET | 0 | 0 | 0 | 0 | 0 | 2 | 0 | 16 | 1867699175
| VV |  | "viz. výkresy bouracích prací " 164 |  | 164 | [12 empty] | VV | 2 | 2 | True | 1 | ROZPOCET
145 | K | 764216606 | Oplechování rovných parapetů mechanicky kotvené z Pz s povrchovou úpravou rš 430 mm, vč. bočních krytek | m | 10.44 |  | 0 |  |  | snížená |  | 0 | 0.00438 | 0.045727 | 0 | 0 | 16 | K | 2 |  |  |  | ROZPOCET | 0 | 0 | 0 | 0 | 0 | 2 | 0 | 16 | -1401704912
| VV |  | "viz. výpis kl. prvků - K03"0,87*12 |  | 10.44 | [12 empty] | VV | 2 | 2 | True | 1 | ROZPOCET
146 | K | 764216607 | Oplechování rovných parapetů mechanicky kotvené z Pz s povrchovou úpravou rš 520 mm, vč. bočních krytek | m | 245.25 |  | 0 |  |  | snížená |  | 0 | 0.00584 | 1.4323 | 0 | 0 | 16 | K | 2 |  |  |  | ROZPOCET | 0 | 0 | 0 | 0 | 0 | 2 | 0 | 16 | 2013816083
| VV |  | viz. výpis kl. prvků - K01-K02 | [14 empty] | VV | 2 | 1 | True | 0 | ROZPOCET
| VV |  | 1,7*132+2,41*5 |  | 236.45 | [12 empty] | VV | 2 | 2 | True | 0 | ROZPOCET
| VV |  | "K08"2,2*4 |  | 8.8 | [12 empty] | VV | 2 | 2 | True | 0 | ROZPOCET
| VV |  | Součet |  | 245.25 | [12 empty] | VV | 2 | 4 | True | 1 | ROZPOCET
147 | K | 764218604 | Oplechování rovné římsy mechanicky kotvené z Pz s upraveným povrchem rš do 230 mm | m | 47.7 |  | 0 |  |  | snížená |  | 0 | 0.00291 | 0.13881 | 0 | 0 | 16 | K | 2 |  |  |  | ROZPOCET | 0 | 0 | 0 | 0 | 0 | 2 | 0 | 16 | 802176405
| VV |  | "viz. výpis kl. prvků -K09"43,9 |  | 43.9 | [12 empty] | VV | 2 | 2 | True | 0 | ROZPOCET
| VV |  | "K10"3,8 |  | 3.8 | [12 empty] | VV | 2 | 2 | True | 0 | ROZPOCET
| VV |  | Součet |  | 47.7 | [12 empty] | VV | 2 | 4 | True | 1 | ROZPOCET
148 | K | 764218605 | Oplechování rovné římsy mechanicky kotvené z Pz s upraveným povrchem rš do 360 mm | m | 8.8 |  | 0 |  |  | snížená |  | 0 | 0.00352 | 0.030976 | 0 | 0 | 16 | K | 2 |  |  |  | ROZPOCET | 0 | 0 | 0 | 0 | 0 | 2 | 0 | 16 | 999810167
| VV |  | "viz. výpis kl. prvků - K011"3,6 |  | 3.6 | [12 empty] | VV | 2 | 2 | True | 0 | ROZPOCET
| VV |  | "K12"5,2 |  | 5.2 | [12 empty] | VV | 2 | 2 | True | 0 | ROZPOCET
| VV |  | Součet |  | 8.8 | [12 empty] | VV | 2 | 4 | True | 1 | ROZPOCET
149 | K | 764218611 | Oplechování rovné římsy mechanicky kotvené z Pz s upraveným povrchem rš 830 mm | m2 | 54.2 |  | 0 |  |  | snížená |  | 0 | 0.0076 | 0.41192 | 0 | 0 | 16 | K | 2 |  |  |  | ROZPOCET | 0 | 0 | 0 | 0 | 0 | 2 | 0 | 16 | 1208119310
| VV |  | "viz. výpis kl. prvků - K05"54,2 |  | 54.2 | [12 empty] | VV | 2 | 2 | True | 1 | ROZPOCET
150 | K | 764511602 | Žlab podokapní půlkruhový z Pz s povrchovou úpravou rš 330 mm vč. žlabů, čel, háků, rohů a kotlíků | m | 136 |  | 0 |  |  | snížená |  | 0 | 0.00174 | 0.23664 | 0 | 0 | 16 | K | 2 |  |  |  | ROZPOCET | 0 | 0 | 0 | 0 | 0 | 2 | 0 | 16 | 897846054
| VV |  | "viz. výpis kl. prvků - K18"136 |  | 136 | [12 empty] | VV | 2 | 2 | True | 1 | ROZPOCET
151 | K | 764511622 | Roh nebo kout půlkruhového podokapního žlabu z Pz s povrchovou úpravou rš 330 mm | kus | 4 |  | 0 |  |  | snížená |  | 0 | 0.00025 | 0.001 | 0 | 0 | 16 | K | 2 |  |  |  | ROZPOCET | 0 | 0 | 0 | 0 | 0 | 2 | 0 | 16 | -910900010
152 | K | 764511642 | Kotlík oválný (trychtýřový) pro podokapní žlaby z Pz s povrchovou úpravou 330/100 mm | kus | 9 |  | 0 |  |  | snížená |  | 0 | 0.00036 | 0.00324 | 0 | 0 | 16 | K | 2 |  |  |  | ROZPOCET | 0 | 0 | 0 | 0 | 0 | 2 | 0 | 16 | 135941020
| VV |  | "viz. výpis kl prvků - K18"9 |  | 9 | [12 empty] | VV | 2 | 2 | True | 1 | ROZPOCET
153 | K | 764518622 | Svody kruhové včetně objímek, kolen, odskoků z Pz s povrchovou úpravou průměru 100 mm | m | 164 |  | 0 |  |  | snížená |  | 0 | 0.00217 | 0.35588 | 0 | 0 | 16 | K | 2 |  |  |  | ROZPOCET | 0 | 0 | 0 | 0 | 0 | 2 | 0 | 16 | -1301629664
| VV |  | "viz. výpis kl. prvků - K17"164 |  | 164 | [12 empty] | VV | 2 | 2 | True | 1 | ROZPOCET
154 | K | R-7640015 | D+M oplechován íokapu lodžie, popl. plech, rš 150mm dl. 2400 mm, vč. kotvení a dodávky kotevních prvků | kus | 12 |  | 0 |  |  | snížená |  | 0 | 0 | 0 | 0 | 0 | 16 | K | 2 |  |  |  | ROZPOCET | 0 | 0 | 0 | 0 | 0 | 2 | 0 | 16 | 1736184193
| VV |  | 2,4*5 |  | 12 | [12 empty] | VV | 2 | 2 | True | 1 | ROZPOCET
155 | K | R-7640026 | D+M dilatační profil přímý vč. kotvení a dodávky kotevních prvků | m | 74.8 |  | 0 |  |  | snížená |  | 0 | 0 | 0 | 0 | 0 | 16 | K | 2 |  |  |  | ROZPOCET | 0 | 0 | 0 | 0 | 0 | 2 | 0 | 16 | 1276691714
| VV |  | "viz. výpis kl. prvků - K13"74,8 |  | 74.8 | [12 empty] | VV | 2 | 2 | True | 1 | ROZPOCET
156 | K | R-7640029 | D+M lemování kruhového prostupu střechou D 400 mm rš 330 mm popl. plech, vč. kotvení a dodávky kotevních prvků | kus | 8 |  | 0 |  |  | snížená |  | 0 | 0 | 0 | 0 | 0 | 16 | K | 2 |  |  |  | ROZPOCET | 0 | 0 | 0 | 0 | 0 | 2 | 0 | 16 | -245626274
| VV |  | "viz. výpis kl. prvků - K19"8 |  | 8 | [12 empty] | VV | 2 | 2 | True | 1 | ROZPOCET
157 | K | R-7640030 | D+M lemování kruhového prostupu střechou D150 mm rš 150 mm popl. plech, vč. kotvení a dodávky kotevních prvků | kus | 8 |  | 0 |  |  | snížená |  | 0 | 0 | 0 | 0 | 0 | 16 | K | 2 |  |  |  | ROZPOCET | 0 | 0 | 0 | 0 | 0 | 2 | 0 | 16 | 592791373
| VV |  | "viz. výpis kl. prvků - K20"8 |  | 8 | [12 empty] | VV | 2 | 2 | True | 1 | ROZPOCET
158 | K | R-7640031 | D+Mochranné větrací mřížky - odvětrání střechy vč. kotvení a dodávky kotevních prvků | m | 136 |  | 0 |  |  | snížená |  | 0 | 0 | 0 | 0 | 0 | 16 | K | 2 |  |  |  | ROZPOCET | 0 | 0 | 0 | 0 | 0 | 2 | 0 | 16 | -1201764650
| VV |  | "viz. výpis kl. prvků - K23"136 |  | 136 | [12 empty] | VV | 2 | 2 | True | 1 | ROZPOCET
159 | K | R-7640032 | D+M oplechování střešního výlezu, rš 330 mm, vč. kotvení a dodávky kotevních prvků | kus | 3 |  | 0 |  |  | snížená |  | 0 | 0 | 0 | 0 | 0 | 16 | K | 2 |  |  |  | ROZPOCET | 0 | 0 | 0 | 0 | 0 | 2 | 0 | 16 | 2119986017
| VV |  | "viz. výpis kl. prvků - K22"3 |  | 3 | [12 empty] | VV | 2 | 2 | True | 1 | ROZPOCET
160 | K | R-7640033 | D+M oplechování okapové hrany , rš 250 mm, popl. plech vč. kotvení a dodávky kotevních prvků | m | 136 |  | 0 |  |  | snížená |  | 0 | 0 | 0 | 0 | 0 | 16 | K | 2 |  |  |  | ROZPOCET | 0 | 0 | 0 | 0 | 0 | 2 | 0 | 16 | 1119592821
| VV |  | "viz. výpis kl. prvků - K21"136 |  | 136 | [12 empty] | VV | 2 | 2 | True | 1 | ROZPOCET
161 | K | R-7640035 | D+M oplechování střechy a stěny rš 330 mm , popl. plech vč. kotvení a dodávky kotevních prvků | m | 9.7 |  | 0 |  |  | snížená |  | 0 | 0 | 0 | 0 | 0 | 16 | K | 2 |  |  |  | ROZPOCET | 0 | 0 | 0 | 0 | 0 | 2 | 0 | 16 | 2100973111
| VV |  | "viz. výpis kl. prvků - K24"9,7 |  | 9.7 | [12 empty] | VV | 2 | 2 | True | 1 | ROZPOCET
162 | K | R-7640066 | D+M prostorové rohože s integrovanou fólií vč. kotvení a dodávky kotevních prvků | kus | 916 |  | 0 |  |  | snížená |  | 0 | 0.00222 | 2.0335 | 0 | 0 | 16 | K | 2 |  |  |  | ROZPOCET | 0 | 0 | 0 | 0 | 0 | 2 | 0 | 16 | 799137383
| VV |  | "viz. skaldba S01"916 |  | 916 | [12 empty] | VV | 2 | 2 | True | 1 | ROZPOCET
163 | K | R-7640067 | D+M difúzní fólie | kus | 916 |  | 0 |  |  | snížená |  | 0 | 0.00222 | 2.0335 | 0 | 0 | 16 | K | 2 |  |  |  | ROZPOCET | 0 | 0 | 0 | 0 | 0 | 2 | 0 | 16 | -1843633861
| VV |  | "viz. skladba S01"916 |  | 916 | [12 empty] | VV | 2 | 2 | True | 1 | ROZPOCET
164 | K | R-7641116 | D+M střešní krytiny falcované plechové s povrchovou úpravou (dvojitá stojatá drážka s těsnicím páskem) vč. všech příslušenství a doplňků | m2 | 916 |  | 0 |  |  | snížená |  | 0 | 0.0065 | 5.954 | 0 | 0 | 16 | K | 2 |  |  |  | ROZPOCET | 0 | 0 | 0 | 0 | 0 | 2 | 0 | 16 | -1116447888
| VV |  | "viz. skaldba S01"916 |  | 916 | [12 empty] | VV | 2 | 2 | True | 1 | ROZPOCET
165 | K | R-7642186 | Oplechování parapetu s napojením na oplechování římsy mechanicky kotvené z Pz s upraveným povrchem rš 720 mm | m | 72.8 |  | 0 |  |  | snížená |  | 0 | 0.00527 | 0.38366 | 0 | 0 | 16 | K | 2 |  |  |  | ROZPOCET | 0 | 0 | 0 | 0 | 0 | 2 | 0 | 16 | -1879513673
| P |  | Poznámka k položce: vč. podkladního plechu , vč. bočních krytek | [14 empty] | P | 2
| VV |  | "viz. výpis kl. prvků - K07"1,3*56 |  | 72.8 | [12 empty] | VV | 2 | 2 | True | 1 | ROZPOCET
166 | K | R-7642187 | D+M ukončovacího profilu dlažby - okapová hrana, popl. plech, vč. kotvení a dodávky kotevních prvků | m | 11.75 |  | 0 |  |  | snížená |  | 0 | 0.00527 | 0.061923 | 0 | 0 | 16 | K | 2 |  |  |  | ROZPOCET | 0 | 0 | 0 | 0 | 0 | 2 | 0 | 16 | -2045306452
| P |  | Poznámka k položce: vč. podkladního plechu , vč. bočních krytek | [14 empty] | P | 2
| VV |  | "viz. výpis kl. prvků - K014"2,35*5 |  | 11.75 | [12 empty] | VV | 2 | 2 | True | 1 | ROZPOCET
167 | K | R-7642188 | D+M oplechování terasy , rš 610 mm , popl. plech, vč. kotvení a dodávky kotevních prvků | m | 11.6 |  | 0 |  |  | snížená |  | 0 | 0.00527 | 0.061132 | 0 | 0 | 16 | K | 2 |  |  |  | ROZPOCET | 0 | 0 | 0 | 0 | 0 | 2 | 0 | 16 | 1156461757
| P |  | Poznámka k položce: vč. podkladního plechu , vč. bočních krytek | [14 empty] | P | 2
| VV |  | "viz. výpis kl. prvků - K15"11,6 |  | 11.6 | [12 empty] | VV | 2 | 2 | True | 1 | ROZPOCET
168 | K | R-7642189 | D+M oplechování atiky štítu , rš 600 mm , popl. plech, vč. kotvení a dodávky kotevních prvků | m | 26.7 |  | 0 |  |  | snížená |  | 0 | 0.00527 | 0.14071 | 0 | 0 | 16 | K | 2 |  |  |  | ROZPOCET | 0 | 0 | 0 | 0 | 0 | 2 | 0 | 16 | 2084283432
| P |  | Poznámka k položce: vč. podkladního plechu , vč. bočních krytek | [14 empty] | P | 2
| VV |  | "viz. výpis kl. prvků - K16"26,7 |  | 26.7 | [12 empty] | VV | 2 | 2 | True | 1 | ROZPOCET
169 | K | R-9987642 | Přesun hmot pro konstrukce klempířské v objektech v do 24 m | Kč | 1 |  | 0 |  |  | snížená |  | 0 | 0 | 0 | 0 | 0 | 16 | K | 2 |  |  |  | ROZPOCET | 0 | 0 | 0 | 0 | 0 | 2 | 0 | 16 | 361145727
| D | 766 | Konstrukce truhlářské |  |  |  | 0 |  |  |  |  | 0 |  | 0.0495 |  | 0.8628 | 2 | D | 1 |  |  |  | ROZPOCET | [6 empty] | 0
170 | K | 766671301 | Výlez na střechu | kus | 3 |  | 0 |  |  | snížená |  | 0 | 0.0165 | 0.0495 | 0 | 0 | 16 | K | 2 |  |  |  | ROZPOCET | 0 | 0 | 0 | 0 | 0 | 2 | 0 | 16 | 1235109921
| VV |  | "viz. v.č. D.1.1.b)29 - výpis oken - O03"3 |  | 3 | [12 empty] | VV | 2 | 2 | True | 1 | ROZPOCET
171 | K | 766671321 | Úprava ostění u střešního okna | m | 11.4 |  | 0 |  |  | snížená |  | 0 | 0 | 0 | 0 | 0 | 16 | K | 2 |  |  |  | ROZPOCET | 0 | 0 | 0 | 0 | 0 | 2 | 0 | 16 | -686404437
| VV |  | viz.v.č. D.1.1.b)29- výpis oken - O03 | [14 empty] | VV | 2 | 1 | True | 0 | ROZPOCET
| VV |  | (0,7*2+1,2*2)*3 |  | 11.4 | [12 empty] | VV | 2 | 2 | True | 1 | ROZPOCET
172 | K | 766673810 | Demontáž střešního okna | kus | 4 |  | 0 |  |  | snížená |  | 0 | 0 | 0 | 0.0417 | 0.1668 | 16 | K | 2 |  |  |  | ROZPOCET | 0 | 0 | 0 | 0 | 0 | 2 | 0 | 16 | -1814390916
173 | K | 766691914 | Vyvěšení nebo zavěšení dřevěných křídel dveří pl do 2 m2 | kus | 29 |  | 0 |  |  | snížená |  | 0 | 0 | 0 | 0.024 | 0.696 | 16 | K | 2 |  |  |  | ROZPOCET | 0 | 0 | 0 | 0 | 0 | 2 | 0 | 16 | 710665312
| VV |  | "viz.v.č D.1.1.b)01 "29 |  | 29 | [12 empty] | VV | 2 | 2 | True | 1 | ROZPOCET
174 | K | R-7660010 | D+M plastového okna vč. parotěsnicí a expanzní pásky, vč. všech příslušenství a doplňků - viz O01 | kus | 18 |  | 0 |  |  | snížená |  | 0 | 0 | 0 | 0 | 0 | 16 | K | 2 |  |  |  | ROZPOCET | 0 | 0 | 0 | 0 | 0 | 2 | 0 | 16 | -1711321988
| VV |  | "viz. výpis oken - O01"18 |  | 18 | [12 empty] | VV | 2 | 2 | True | 1 | ROZPOCET
175 | K | R-7660011 | D+M plastového okna vč. parotěsnicí a expanzní pásky, vč. všech příslušenství a doplňků - viz O02 | kus | 12 |  | 0 |  |  | snížená |  | 0 | 0 | 0 | 0 | 0 | 16 | K | 2 |  |  |  | ROZPOCET | 0 | 0 | 0 | 0 | 0 | 2 | 0 | 16 | -1267439085
| VV |  | "viz. výpis oken - O02"12 |  | 12 | [12 empty] | VV | 2 | 2 | True | 1 | ROZPOCET
176 | K | R-7660012 | D+M vnitřních dveří vč. ocelové zárubně - viz. D01, vč.všech příslušenství a doplňků | kus | 2 |  | 0 |  |  | snížená |  | 0 | 0 | 0 | 0 | 0 | 16 | K | 2 |  |  |  | ROZPOCET | 0 | 0 | 0 | 0 | 0 | 2 | 0 | 16 | 1419674866
| VV |  | "viz. výpis dveří - D01"2 |  | 2 | [12 empty] | VV | 2 | 2 | True | 1 | ROZPOCET
177 | K | R-7660013 | D+M vnitřních dveří vč. ocelové zárubně - viz. D02, vč.všech příslušenství a doplňků | kus | 18 |  | 0 |  |  | snížená |  | 0 | 0 | 0 | 0 | 0 | 16 | K | 2 |  |  |  | ROZPOCET | 0 | 0 | 0 | 0 | 0 | 2 | 0 | 16 | 521910530
| VV |  | "viz. výpis dveří - D02"18 |  | 18 | [12 empty] | VV | 2 | 2 | True | 1 | ROZPOCET
178 | K | R-7660014 | D+M vnitřních dveří vč. ocelové zárubně - viz. D04, vč.všech příslušenství a doplňků | kus | 1 |  | 0 |  |  | snížená |  | 0 | 0 | 0 | 0 | 0 | 16 | K | 2 |  |  |  | ROZPOCET | 0 | 0 | 0 | 0 | 0 | 2 | 0 | 16 | -1306341981
| VV |  | "viz. výpis dveří - D04"1 |  | 1 | [12 empty] | VV | 2 | 2 | True | 1 | ROZPOCET
179 | K | R-7660015 | D+M vnitřních dveří vč. ocelové zárubně - viz. D06, vč.všech příslušenství a doplňků | kus | 2 |  | 0 |  |  | snížená |  | 0 | 0 | 0 | 0 | 0 | 16 | K | 2 |  |  |  | ROZPOCET | 0 | 0 | 0 | 0 | 0 | 2 | 0 | 16 | -841763311
| VV |  | "viz. výpis dveří - D06"2 |  | 2 | [12 empty] | VV | 2 | 2 | True | 1 | ROZPOCET
180 | K | R-7660016 | D+M vnitřních dveří vč. ocelové zárubně - viz. D07, vč.všech příslušenství a doplňků | kus | 1 |  | 0 |  |  | snížená |  | 0 | 0 | 0 | 0 | 0 | 16 | K | 2 |  |  |  | ROZPOCET | 0 | 0 | 0 | 0 | 0 | 2 | 0 | 16 | 1005567856
| VV |  | "viz. výpis dveří - D07"1 |  | 1 | [12 empty] | VV | 2 | 2 | True | 1 | ROZPOCET
181 | K | R-9987662 | Přesun hmot pro konstrukce truhlářské v objektech v do 24 m | Kč | 1 |  | 0 |  |  | snížená |  | 0 | 0 | 0 | 0 | 0 | 16 | K | 2 |  |  |  | ROZPOCET | 0 | 0 | 0 | 0 | 0 | 2 | 0 | 16 | 788285118
| D | 767 | Konstrukce zámečnické |  |  |  | 0 |  |  |  |  | 0 |  | 0.055382 |  | 2.5318 | 2 | D | 1 |  |  |  | ROZPOCET | [6 empty] | 0
182 | K | 767122812 | Demontáž mřížových kójí | m2 | 148.93 |  | 0 |  |  | snížená |  | 0 | 0 | 0 | 0.017 | 2.5318 | 16 | K | 2 |  |  |  | ROZPOCET | 0 | 0 | 0 | 0 | 0 | 2 | 0 | 16 | 1555675370
| VV |  | "viz.v.č D.1.1.b)01"(12,8+14,4+1,5*14+6,5)*2,65 |  | 144.955 | [12 empty] | VV | 2 | 2 | True | 0 | ROZPOCET
| VV |  | "mříž u schodiště"1,5*2,65 |  | 3.975 | [12 empty] | VV | 2 | 2 | True | 0 | ROZPOCET
| VV |  | Součet |  | 148.93 | [12 empty] | VV | 2 | 4 | True | 1 | ROZPOCET
183 | K | 767662120 | Montáž mříží pevných přivařených | m2 | 12.375 |  | 0 |  |  | snížená |  | 0 | 0.00038 | 0.0047025 | 0 | 0 | 16 | K | 2 |  |  |  | ROZPOCET | 0 | 0 | 0 | 0 | 0 | 2 | 0 | 16 | 2527808
| VV |  | "viz. výpis zám. prvků Z01"0,6*0,55*12 |  | 3.96 | [12 empty] | VV | 2 | 2 | True | 0 | ROZPOCET
| VV |  | "Z04"0,85*0,55*18 |  | 8.415 | [12 empty] | VV | 2 | 2 | True | 0 | ROZPOCET
| VV |  | Součet |  | 12.375 | [12 empty] | VV | 2 | 4 | True | 1 | ROZPOCET
184 | M | R-76700 | Mříž sklepního okna vč. povrchové úpravy - viz Z01, vč. kotvení a dodávky kotevních prvků | kus | 12 |  | 0 |  |  | snížená |  | 0 | 0 | 0 | 0 | 0 | 32 | M | 2 |  |  |  | ROZPOCET | 0 | 0 | 0 | 0 | 0 | 2 | 0 | 16 | -652495425
| VV |  | "viz. Z01"12 |  | 12 | [12 empty] | VV | 2 | 2 | True | 1 | ROZPOCET
185 | M | R-76704 | Mříž sklepního okna vč. povrchové úpravy - viz Z04, vč. kotvení a dodávky kotevních prvků | kus | 18 |  | 0 |  |  | snížená |  | 0 | 0 | 0 | 0 | 0 | 32 | M | 2 |  |  |  | ROZPOCET | 0 | 0 | 0 | 0 | 0 | 2 | 0 | 16 | -2055535734
| VV |  | "viz. Z04"18 |  | 18 | [12 empty] | VV | 2 | 2 | True | 1 | ROZPOCET
186 | K | 767995111 | Montáž atypických zámečnických konstrukcí hmotnosti do 5 kg | kg | 600.08 |  | 0 |  |  | snížená |  | 0 | 7e-05 | 0.042006 | 0 | 0 | 16 | K | 2 |  |  |  | ROZPOCET | 0 | 0 | 0 | 0 | 0 | 2 | 0 | 16 | 536018876
| VV |  | "viz. výpis zám. prbků - Z02 "1,3*3,4*134 |  | 592.28 | [12 empty] | VV | 2 | 2 | True | 0 | ROZPOCET
| VV |  | "Z03"1,95*4 |  | 7.8 | [12 empty] | VV | 2 | 2 | True | 0 | ROZPOCET
| VV |  | Součet |  | 600.08 | [12 empty] | VV | 2 | 4 | True | 1 | ROZPOCET
187 | M | R-76701 | Zábrana okna vč. povrchové úpravy - viz. Z02, vč. kovení a dodávky kotevních prvků | kus | 134 |  | 0 |  |  | snížená |  | 0 | 0 | 0 | 0 | 0 | 32 | M | 2 |  |  |  | ROZPOCET | 0 | 0 | 0 | 0 | 0 | 2 | 0 | 16 | -1473394322
| VV |  | "viz. výpis zám. prvků - Z02"134 |  | 134 | [12 empty] | VV | 2 | 2 | True | 1 | ROZPOCET
188 | M | R-76706 | Zábrana okna vč. povrchové úpravy - viz. Z03, vč. kovení a dodávky kotevních prvků | kus | 4 |  | 0 |  |  | snížená |  | 0 | 0 | 0 | 0 | 0 | 32 | M | 2 |  |  |  | ROZPOCET | 0 | 0 | 0 | 0 | 0 | 2 | 0 | 16 | 1016088882
| VV |  | "viz. výpis zám. prvků - Z03"4 |  | 4 | [12 empty] | VV | 2 | 2 | True | 1 | ROZPOCET
189 | K | 767995114 | Montáž atypických zámečnických konstrukcí hmotnosti do 50 kg | kg | 173.472 |  | 0 |  |  | snížená |  | 0 | 5e-05 | 0.0086736 | 0 | 0 | 16 | K | 2 |  |  |  | ROZPOCET | 0 | 0 | 0 | 0 | 0 | 2 | 0 | 16 | 1820261353
| VV |  | viz.v.č D.1.1.b)11 - překlady a | [14 empty] | VV | 2 | 1 | True | 0 | ROZPOCET
| VV |  | 2*1,3*8*8,34 |  | 173.472 | [12 empty] | VV | 2 | 2 | True | 1 | ROZPOCET
190 | M | R-767015 | Ocel. profil I 100 vč. nátěru | kg | 190.819 |  | 0 |  |  | snížená |  | 0 | 0 | 0 | 0 | 0 | 32 | M | 2 |  |  |  | ROZPOCET | 0 | 0 | 0 | 0 | 0 | 2 | 0 | 16 | 369002950
| VV |  | viz. pol. montáže | [14 empty] | VV | 2 | 1 | True | 0 | ROZPOCET
| VV |  | 173,472*1,1 |  | 190.819 | [12 empty] | VV | 2 | 2 | True | 1 | ROZPOCET
191 | K | R-7670105 | Přeložení štítku na zateplenou fasádu vč.kotvení a dodávky kotevních prvků - viz. Z05 | kus | 1 |  | 0 |  |  | snížená |  | 0 | 0 | 0 | 0 | 0 | 16 | K | 2 |  |  |  | ROZPOCET | 0 | 0 | 0 | 0 | 0 | 2 | 0 | 16 | 1067229893
| VV |  | "viz. výpis zám. prvků - Z05"1 |  | 1 | [12 empty] | VV | 2 | 2 | True | 1 | ROZPOCET
192 | K | R-7670106 | Přeložení zvonkového tabla na zateplenou dfasádu, vč. prodloužení přívodu, vč. zpětného zapojení a uvedení do provozu, vč. kotvení a dodávky kotevních prvků - viz. Z06 | kus | 2 |  | 0 |  |  | snížená |  | 0 | 0 | 0 | 0 | 0 | 16 | K | 2 |  |  |  | ROZPOCET | 0 | 0 | 0 | 0 | 0 | 2 | 0 | 16 | -1345080991
| VV |  | "viz. výpis zám. prvků - Z06"2 |  | 2 | [12 empty] | VV | 2 | 2 | True | 1 | ROZPOCET
193 | K | R-7670107 | Přeložení světla na zateplenou fasádu, vč.prodloužení přívodu, vč. dodávky nového svítidla do venkovního prostředí, vč. zapojení, vč. kotvení a dodávky kotevních prvků, vč. revize | kus | 2 |  | 0 |  |  | snížená |  | 0 | 0 | 0 | 0 | 0 | 16 | K | 2 |  |  |  | ROZPOCET | 0 | 0 | 0 | 0 | 0 | 2 | 0 | 16 | -37594897
| VV |  | "viz. výpis zám. prvků - Z07"2 |  | 2 | [12 empty] | VV | 2 | 2 | True | 1 | ROZPOCET
194 | K | R-7670109 | D+M dvířek elektroskříně přeložené na zateplenou fasádu vč. kotvení a dodávky kotevních prvků - viz. Z08 | kus | 1 |  | 0 |  |  | snížená |  | 0 | 0 | 0 | 0 | 0 | 16 | K | 2 |  |  |  | ROZPOCET | 0 | 0 | 0 | 0 | 0 | 2 | 0 | 16 | -717720770
| VV |  | "viz. výpis zám. prvků - Z08"1 |  | 1 | [12 empty] | VV | 2 | 2 | True | 1 | ROZPOCET
195 | K | R-7670110 | D+M dvířek elektroskříně přeložené na zateplenou fasádu vč. kotvení a dodávky kotevních prvků - viz. Z09 | kus | 2 |  | 0 |  |  | snížená |  | 0 | 0 | 0 | 0 | 0 | 16 | K | 2 |  |  |  | ROZPOCET | 0 | 0 | 0 | 0 | 0 | 2 | 0 | 16 | -2103781452
| VV |  | "viz. výpis zám. prvků-Z09"2 |  | 2 | [12 empty] | VV | 2 | 2 | True | 1 | ROZPOCET
196 | K | R-7670119 | Z16 - Zateplení výlezu na půdu vč. dodávky izolace, vč. dodávky a montáže oplechování , vč. obroušení a nového nátěru , vč. obroušení anátěru pomocného zábradlí | kus | 4 |  | 0 |  |  | snížená |  | 0 | 0 | 0 | 0 | 0 | 16 | K | 2 |  |  |  | ROZPOCET | 0 | 0 | 0 | 0 | 0 | 2 | 0 | 16 | 1650014813
| VV |  | "viz. výpis zám. prvků - Z16"4 |  | 4 | [12 empty] | VV | 2 | 2 | True | 1 | ROZPOCET
197 | K | R-7670120 | D+M nové větrací hlavice ZTI vč.prodloužení potrubí - viz. Z15 | kus | 8 |  | 0 |  |  | snížená |  | 0 | 0 | 0 | 0 | 0 | 16 | K | 2 |  |  |  | ROZPOCET | 0 | 0 | 0 | 0 | 0 | 2 | 0 | 16 | -248911123
| VV |  | "viz. výpis zám. prvků - Z15"8 |  | 8 | [12 empty] | VV | 2 | 2 | True | 1 | ROZPOCET
198 | K | R-7670113 | D+M vodorovné sněhové zábrany tyčové vč. kotvení a dodávky kotevních prvků, vč. dodávky a montáže držáků - viz. Z18 | m | 247.8 |  | 0 |  |  | snížená |  | 0 | 0 | 0 | 0 | 0 | 16 | K | 2 |  |  |  | ROZPOCET | 0 | 0 | 0 | 0 | 0 | 2 | 0 | 16 | -997206923
| VV |  | "viz. výpis zám. prvků - Z18"247,8 |  | 247.8 | [12 empty] | VV | 2 | 2 | True | 1 | ROZPOCET
199 | K | R-7670115 | D+M sklopného sušáku na prádlo - viz. Z23, vč. otvení a dodávky kotevních prvků, vč. všech příslušenství a doplňků | kus | 64 |  | 0 |  |  | snížená |  | 0 | 0 | 0 | 0 | 0 | 16 | K | 2 |  |  |  | ROZPOCET | 0 | 0 | 0 | 0 | 0 | 2 | 0 | 16 | -439957914
| VV |  | "viz. výpis zám. prvků - Z23"64 |  | 64 | [12 empty] | VV | 2 | 2 | True | 1 | ROZPOCET
200 | K | R-7670116 | Z12 - demontáž, úprava, předsazení zábradlí francouzského okna, vč. kotvení a dodávky kotevních prvků, vč. obroušení a nového nátěru | kus | 58 |  | 0 |  |  | snížená |  | 0 | 0 | 0 | 0 | 0 | 16 | K | 2 |  |  |  | ROZPOCET | 0 | 0 | 0 | 0 | 0 | 2 | 0 | 16 | -354833943
| VV |  | "viz. výpis zám. prvků - Z12"58 |  | 58 | [12 empty] | VV | 2 | 2 | True | 1 | ROZPOCET
201 | K | R-7670117 | Z13 - ¨demontáž, úprava, předsazení zábradlí francouzského okna, vč. kotvení a dodávky kotevních prvků, vč. obroušení a nového nátěru | kus | 3 |  | 0 |  |  | snížená |  | 0 | 0 | 0 | 0 | 0 | 16 | K | 2 |  |  |  | ROZPOCET | 0 | 0 | 0 | 0 | 0 | 2 | 0 | 16 | 290579913
| VV |  | "viz. výpis zám. prvků - Z13"3 |  | 3 | [12 empty] | VV | 2 | 2 | True | 1 | ROZPOCET
202 | K | R-7670118 | Z14 - demontáž, úprava, předsazení zábradlí lodžie , vč. kotvení a dodávky kotevních prvků, vč. obroušení a nového nátěru | kus | 5 |  | 0 |  |  | snížená |  | 0 | 0 | 0 | 0 | 0 | 16 | K | 2 |  |  |  | ROZPOCET | 0 | 0 | 0 | 0 | 0 | 2 | 0 | 16 | -1752609410
| VV |  | "viz. výpis zám. prvků - Z14"5 |  | 5 | [12 empty] | VV | 2 | 2 | True | 1 | ROZPOCET
203 | K | R-7670121 | Z17-Obroušení, očištění, nový nátěr VZT potrubí vč. nadstřešní části, vč. výměny předpoklad cca 30%, vč. dodávky a montáže protidešťové stříšky | kus | 8 |  | 0 |  |  | snížená |  | 0 | 0 | 0 | 0 | 0 | 16 | K | 2 |  |  |  | ROZPOCET | 0 | 0 | 0 | 0 | 0 | 2 | 0 | 16 | 1772459356
| VV |  | "viz. výpis zám. prvků - Z17"8 |  | 8 | [12 empty] | VV | 2 | 2 | True | 1 | ROZPOCET
204 | K | R-7670122 | Demontáž, zpětná montáž satelitních parabol, vč. kotevní a dodávky kotevních prvků | kus | 8 |  | 0 |  |  | snížená |  | 0 | 0 | 0 | 0 | 0 | 16 | K | 2 |  |  |  | ROZPOCET | 0 | 0 | 0 | 0 | 0 | 2 | 0 | 16 | -200255448
| VV |  | "viz. výpis zám. prvků - Z19"8 |  | 8 | [12 empty] | VV | 2 | 2 | True | 1 | ROZPOCET
205 | K | R-7670123 | Z20 - demontáž, úprava, předsazení zábradlí (schodiště, terasa, rampa), vč. kotvení a dodávky kotevních prvků, vč. obroušení a nového nátěru | m | 32.6 |  | 0 |  |  | snížená |  | 0 | 0 | 0 | 0 | 0 | 16 | K | 2 |  |  |  | ROZPOCET | 0 | 0 | 0 | 0 | 0 | 2 | 0 | 16 | 1212259232
| VV |  | "viz. výpis zám. prvků - Z20"32,6 |  | 32.6 | [12 empty] | VV | 2 | 2 | True | 1 | ROZPOCET
206 | K | R-7670125 | D+M pevného sušáku na prádlo pro uchycení na zábradlí - viz. Z24, vč. kotvení a dodávky kotevních prvků, vč. všech příslušenství a doplňků | kus | 32 |  | 0 |  |  | snížená |  | 0 | 0 | 0 | 0 | 0 | 16 | K | 2 |  |  |  | ROZPOCET | 0 | 0 | 0 | 0 | 0 | 2 | 0 | 16 | -21872171
| VV |  | "viz. výpis zám. prvků - Z24"32 |  | 32 | [12 empty] | VV | 2 | 2 | True | 1 | ROZPOCET
207 | K | R-9987672 | Přesun hmot pro zámečnické konstrukce v objektech v do 24 m | Kč | 1 |  | 0 |  |  | snížená |  | 0 | 0 | 0 | 0 | 0 | 16 | K | 2 |  |  |  | ROZPOCET | 0 | 0 | 0 | 0 | 0 | 2 | 0 | 16 | -1199410902
| D | 771 | Podlahy z dlaždic |  |  |  | 0 |  |  |  |  | 0 |  | 0.11219 |  | 0 | 2 | D | 1 |  |  |  | ROZPOCET | [6 empty] | 0
208 | K | 771474113 | Montáž soklíků z dlaždic keramických rovných flexibilní lepidlo v do 120 mm | m | 32 |  | 0 |  |  | snížená |  | 0 | 0.00062 | 0.01984 | 0 | 0 | 16 | K | 2 |  |  |  | ROZPOCET | 0 | 0 | 0 | 0 | 0 | 2 | 0 | 16 | 793669034
| VV |  | viz.v.č D.1.1.b)12-20- lodžie | [14 empty] | VV | 2 | 1 | True | 0 | ROZPOCET
| VV |  | 6,4*5 |  | 32 | [12 empty] | VV | 2 | 2 | True | 1 | ROZPOCET
209 | M | R-77101 | Dlažba keramická protiskluzová - viz. technické podmínky výrobků | m2 | 3.52 |  | 0 |  |  | snížená |  | 0 | 0 | 0 | 0 | 0 | 32 | M | 2 |  |  |  | ROZPOCET | 0 | 0 | 0 | 0 | 0 | 2 | 0 | 16 | 1195517938
| VV |  | viz. pol. montáže | [14 empty] | VV | 2 | 1 | True | 0 | ROZPOCET
| VV |  | 32*0,1*1,1 |  | 3.52 | [12 empty] | VV | 2 | 2 | True | 1 | ROZPOCET
210 | K | 771574132 | Montáž podlah keramických režných protiskluzných lepených flexibilním lepidlem | m2 | 22.2 |  | 0 |  |  | snížená |  | 0 | 0.00416 | 0.092352 | 0 | 0 | 16 | K | 2 |  |  |  | ROZPOCET | 0 | 0 | 0 | 0 | 0 | 2 | 0 | 16 | -1939295555
| VV |  | "lodžie"2,4*1,85*5 |  | 22.2 | [12 empty] | VV | 2 | 2 | True | 1 | ROZPOCET
211 | M | R-77101 | Dlažba keramická protiskluzová - viz. technické podmínky výrobků | m2 | 24.42 |  | 0 |  |  | snížená |  | 0 | 0 | 0 | 0 | 0 | 32 | M | 2 |  |  |  | ROZPOCET | 0 | 0 | 0 | 0 | 0 | 2 | 0 | 16 | -222125932
| VV |  | 22,2*1,1 |  | 24.42 | [12 empty] | VV | 2 | 2 | True | 1 | ROZPOCET
212 | K | 998771203 | Přesun hmot pro podlahy z dlaždic v objektech v do 24 m | Kč | 1 |  | 0 |  |  | snížená |  | 0 | 0 | 0 | 0 | 0 | 16 | K | 2 |  |  |  | ROZPOCET | 0 | 0 | 0 | 0 | 0 | 2 | 0 | 16 | -1117613381
213 | K | R-7710012 | Příplatek za HI spárovací hmotu | m2 | 25.725 |  | 0 |  |  | snížená |  | 0 | 0 | 0 | 0 | 0 | 16 | K | 2 |  |  |  | ROZPOCET | 0 | 0 | 0 | 0 | 0 | 2 | 0 | 16 | -2048372877
| VV |  | 22,2+3,525 |  | 25.725 | [12 empty] | VV | 2 | 2 | True | 1 | ROZPOCET
| D | 783 | Dokončovací práce - nátěry |  |  |  | 0 |  |  |  |  | 0 |  | 4.1395 |  | 0 | 2 | D | 1 |  |  |  | ROZPOCET | [6 empty] | 0
214 | K | 783301311 | Odmaštění zámečnických konstrukcí vodou ředitelným odmašťovačem | m2 | 12.816 |  | 0 |  |  | snížená |  | 0 | 8e-05 | 0.0010253 | 0 | 0 | 16 | K | 2 |  |  |  | ROZPOCET | 0 | 0 | 0 | 0 | 0 | 2 | 0 | 16 | 1483603370
| VV |  | "viz.v.č D.1.1.b)01-st. plechové dveře"0,8*2,02*6 |  | 9.696 | [12 empty] | VV | 2 | 2 | True | 0 | ROZPOCET
| VV |  | "dvířka HUP - vi. Z10"0,6*0,6*2 |  | 0.72 | [12 empty] | VV | 2 | 2 | True | 0 | ROZPOCET
| VV |  | "dveře na půdě"0,6*2*2 |  | 2.4 | [12 empty] | VV | 2 | 2 | True | 0 | ROZPOCET
| VV |  | Součet |  | 12.816 | [12 empty] | VV | 2 | 4 | True | 1 | ROZPOCET
215 | K | 783306801 | Odstranění nátěru ze zámečnických konstrukcí obroušením | m2 | 12.816 |  | 0 |  |  | snížená |  | 0 | 6e-05 | 0.00076896 | 0 | 0 | 16 | K | 2 |  |  |  | ROZPOCET | 0 | 0 | 0 | 0 | 0 | 2 | 0 | 16 | -427382157
| VV |  | "viz.v.č D.1.1.b)01-st. plechové dveře"0,8*2,02*6 |  | 9.696 | [12 empty] | VV | 2 | 2 | True | 0 | ROZPOCET
| VV |  | "dvířka HUP - vi. Z10"0,6*0,6*2 |  | 0.72 | [12 empty] | VV | 2 | 2 | True | 0 | ROZPOCET
| VV |  | "dveře na půdě"0,6*2*2 |  | 2.4 | [12 empty] | VV | 2 | 2 | True | 0 | ROZPOCET
| VV |  | Součet |  | 12.816 | [12 empty] | VV | 2 | 4 | True | 1 | ROZPOCET
216 | K | 783324201 | Základní antikorozní jednonásobný akrylátový nátěr zámečnických konstrukcí | m2 | 12.816 |  | 0 |  |  | snížená |  | 0 | 0.00016 | 0.0020506 | 0 | 0 | 16 | K | 2 |  |  |  | ROZPOCET | 0 | 0 | 0 | 0 | 0 | 2 | 0 | 16 | -1478251870
| VV |  | "viz.v.č D.1.1.b)01-st. plechové dveře"0,8*2,02*6 |  | 9.696 | [12 empty] | VV | 2 | 2 | True | 0 | ROZPOCET
| VV |  | "dvířka HUP - vi. Z10"0,6*0,6*2 |  | 0.72 | [12 empty] | VV | 2 | 2 | True | 0 | ROZPOCET
| VV |  | "dveře na půdě"0,6*2*2 |  | 2.4 | [12 empty] | VV | 2 | 2 | True | 0 | ROZPOCET
| VV |  | Součet |  | 12.816 | [12 empty] | VV | 2 | 4 | True | 1 | ROZPOCET
217 | K | 783327101 | Krycí jednonásobný akrylátový nátěr zámečnických konstrukcí | m2 | 12.816 |  | 0 |  |  | snížená |  | 0 | 0.00017 | 0.0021787 | 0 | 0 | 16 | K | 2 |  |  |  | ROZPOCET | 0 | 0 | 0 | 0 | 0 | 2 | 0 | 16 | -1503919200
| VV |  | "viz.v.č D.1.1.b)01-st. plechové dveře"0,8*2,02*6 |  | 9.696 | [12 empty] | VV | 2 | 2 | True | 0 | ROZPOCET
| VV |  | "dvířka HUP - vi. Z10"0,6*0,6*2 |  | 0.72 | [12 empty] | VV | 2 | 2 | True | 0 | ROZPOCET
| VV |  | "dveře na půdě"0,6*2*2 |  | 2.4 | [12 empty] | VV | 2 | 2 | True | 0 | ROZPOCET
| VV |  | Součet |  | 12.816 | [12 empty] | VV | 2 | 4 | True | 1 | ROZPOCET
218 | K | 783783312 | Nátěry tesařských kcí proti dřevokazným houbám, hmyzu a plísním preventivní dvojnásobné v exteriéru | m2 | 1345 |  | 0 |  |  | snížená |  | 0 | 4e-05 | 0.0538 | 0 | 0 | 16 | K | 2 |  |  |  | ROZPOCET | 0 | 0 | 0 | 0 | 0 | 2 | 0 | 16 | 132785810
| VV |  | stávající krov | [14 empty] | VV | 2 | 1 | True | 0 | ROZPOCET
| VV |  | 1345 |  | 1345 | [12 empty] | VV | 2 | 2 | True | 1 | ROZPOCET
219 | K | 783806817 | Odstranění nátěrů z omítek otryskáním | m2 | 164.105 |  | 0 |  |  | snížená |  | 0 | 0.024 | 3.9385 | 0 | 0 | 16 | K | 2 |  |  |  | ROZPOCET | 0 | 0 | 0 | 0 | 0 | 2 | 0 | 16 | 969583310
| VV |  | "sokl"158*0,85-8,7*0,85 |  | 126.905 | [12 empty] | VV | 2 | 2 | True | 0 | ROZPOCET
| VV |  | Mezisoučet |  | 126.905 | [12 empty] | VV | 2 | 3 | True | 0 | ROZPOCET
| VV |  | "sokl přístavba"6,2*3*2 |  | 37.2 | [12 empty] | VV | 2 | 2 | True | 0 | ROZPOCET
| VV |  | Mezisoučet |  | 37.2 | [12 empty] | VV | 2 | 3 | True | 0 | ROZPOCET
| VV |  | Součet |  | 164.105 | [12 empty] | VV | 2 | 4 | True | 1 | ROZPOCET
220 | K | 783823135 | Penetrační silikonový nátěr hladkých, tenkovrstvých zrnitých a štukových omítek | m2 | 164.105 |  | 0 |  |  | snížená |  | 0 | 0.00014 | 0.022975 | 0 | 0 | 16 | K | 2 |  |  |  | ROZPOCET | 0 | 0 | 0 | 0 | 0 | 2 | 0 | 16 | -775283300
| VV |  | "sokl"158*0,85-8,7*0,85 |  | 126.905 | [12 empty] | VV | 2 | 2 | True | 0 | ROZPOCET
| VV |  | Mezisoučet |  | 126.905 | [12 empty] | VV | 2 | 3 | True | 0 | ROZPOCET
| VV |  | "sokl přístavba"6,2*3*2 |  | 37.2 | [12 empty] | VV | 2 | 2 | True | 0 | ROZPOCET
| VV |  | Mezisoučet |  | 37.2 | [12 empty] | VV | 2 | 3 | True | 0 | ROZPOCET
| VV |  | Součet |  | 164.105 | [12 empty] | VV | 2 | 4 | True | 1 | ROZPOCET
221 | K | 783827425 | Krycí dvojnásobný silikonový nátěr omítek stupně členitosti 1 a 2 | m2 | 164.105 |  | 0 |  |  | snížená |  | 0 | 0.00072 | 0.11816 | 0 | 0 | 16 | K | 2 |  |  |  | ROZPOCET | 0 | 0 | 0 | 0 | 0 | 2 | 0 | 16 | 99124812
| VV |  | "sokl"158*0,85-8,7*0,85 |  | 126.905 | [12 empty] | VV | 2 | 2 | True | 0 | ROZPOCET
| VV |  | Mezisoučet |  | 126.905 | [12 empty] | VV | 2 | 3 | True | 0 | ROZPOCET
| VV |  | "sokl přístavba"6,2*3*2 |  | 37.2 | [12 empty] | VV | 2 | 2 | True | 0 | ROZPOCET
| VV |  | Mezisoučet |  | 37.2 | [12 empty] | VV | 2 | 3 | True | 0 | ROZPOCET
| VV |  | Součet |  | 164.105 | [12 empty] | VV | 2 | 4 | True | 1 | ROZPOCET
222 | K | R-7830010 | Nátěr zárubně, vč. dodávky materiálu | kus | 24 |  | 0 |  |  | snížená |  | 0 | 0 | 0 | 0 | 0 | 16 | K | 2 |  |  |  | ROZPOCET | 0 | 0 | 0 | 0 | 0 | 2 | 0 | 16 | -1211711050
| VV |  | "viz. výpis dveří"2+18+4 |  | 24 | [12 empty] | VV | 2 | 2 | True | 1 | ROZPOCET
| D | 784 | Dokončovací práce - malby |  |  |  | 0 |  |  |  |  | 0 |  | 0.91577 |  | 0 | 2 | D | 1 |  |  |  | ROZPOCET | [6 empty] | 0
223 | K | 784181111 | Základní silikátová jednonásobná penetrace podkladu v místnostech výšky do 3,80m | m2 | 2233.597 |  | 0 |  |  | snížená |  | 0 | 0.00021 | 0.46906 | 0 | 0 | 16 | K | 2 |  |  |  | ROZPOCET | 0 | 0 | 0 | 0 | 0 | 2 | 0 | 16 | -325413424
| VV |  | viz.v.č D.1.1.b)12 - skladba ZS4 | [14 empty] | VV | 2 | 1 | True | 0 | ROZPOCET
| VV |  | 22,6+4,6+4,6+17,5+17,8+4,5*2+23+23+4,4+4,4+17,7+17,5+4,5*2+22,6 |  | 197.7 | [12 empty] | VV | 2 | 2 | True | 0 | ROZPOCET
| VV |  | 58,2+26+32,5+11+15+24,2+20+14,5+44 |  | 245.4 | [12 empty] | VV | 2 | 2 | True | 0 | ROZPOCET
| VV |  | "zateplení trámového stropu svisle"112*2*0,25 |  | 56 | [12 empty] | VV | 2 | 2 | True | 0 | ROZPOCET
| VV |  | "klenby - příplatek plocha"197,7*0,2 |  | 39.54 | [12 empty] | VV | 2 | 2 | True | 0 | ROZPOCET
| VV |  | "chodba"150 |  | 150 | [12 empty] | VV | 2 | 2 | True | 0 | ROZPOCET
| VV |  | Mezisoučet |  | 688.64 | [12 empty] | VV | 2 | 3 | True | 0 | ROZPOCET
| VV |  | viz.v.č D.1.1.b)11 -skladba OS1 | [14 empty] | VV | 2 | 1 | True | 0 | ROZPOCET
| VV |  | (3,76+6,015+2,56+4,635+4,715+2,56+6,09+3,01+6,09+2,56+4,71+4,635+2,56+6,0115+3,76+4,462+14,4*2+4,8+14,4+14,4)*2,65 |  | 345.914 | [12 empty] | VV | 2 | 2 | True | 0 | ROZPOCET
| VV |  | "ostatní stěny 1.PP"(6,015+3,76+1,73*4+2,56*3+4,635+3,76*2+3,76*2+4,715+2,56*3+1,73*4+6,09+3,76*2+3,01+4,2*4+6,09+3,76*2+2,56*3+1,73*4+4,71)*2,65 |  | 343.718 | [12 empty] | VV | 2 | 2 | True | 0 | ROZPOCET
| VV |  | (3,76*2+4,635+3,76*2+1,73*4+2,56*3+5,015+3,76*2+140+14,4+4,062+4,062*4+14,4+9,3+6*4,062+14,4+14,4+4,062*6)*2,65 |  | 855.325 | [12 empty] | VV | 2 | 2 | True | 0 | ROZPOCET
| VV |  | Mezisoučet |  | 1544.957 | [12 empty] | VV | 2 | 3 | True | 0 | ROZPOCET
| VV |  | Součet |  | 2233.597 | [12 empty] | VV | 2 | 4 | True | 1 | ROZPOCET
224 | K | 784221111 | Dvojnásobné bílé malby ze směsí za sucha středně otěruvzdorných v místnostech do 3,80 m | m2 | 2233.597 |  | 0 |  |  | snížená |  | 0 | 0.0002 | 0.44672 | 0 | 0 | 16 | K | 2 |  |  |  | ROZPOCET | 0 | 0 | 0 | 0 | 0 | 2 | 0 | 16 | 1812763538
| VV |  | viz.v.č D.1.1.b)12 - skladba ZS4 | [14 empty] | VV | 2 | 1 | True | 0 | ROZPOCET
| VV |  | 22,6+4,6+4,6+17,5+17,8+4,5*2+23+23+4,4+4,4+17,7+17,5+4,5*2+22,6 |  | 197.7 | [12 empty] | VV | 2 | 2 | True | 0 | ROZPOCET
| VV |  | 58,2+26+32,5+11+15+24,2+20+14,5+44 |  | 245.4 | [12 empty] | VV | 2 | 2 | True | 0 | ROZPOCET
| VV |  | "zateplení trámového stropu svisle"112*2*0,25 |  | 56 | [12 empty] | VV | 2 | 2 | True | 0 | ROZPOCET
| VV |  | "klenby - příplatek plocha"197,7*0,2 |  | 39.54 | [12 empty] | VV | 2 | 2 | True | 0 | ROZPOCET
| VV |  | "chodba"150 |  | 150 | [12 empty] | VV | 2 | 2 | True | 0 | ROZPOCET
| VV |  | Mezisoučet |  | 688.64 | [12 empty] | VV | 2 | 3 | True | 0 | ROZPOCET
| VV |  | viz.v.č D.1.1.b)11 -skladba OS1 | [14 empty] | VV | 2 | 1 | True | 0 | ROZPOCET
| VV |  | (3,76+6,015+2,56+4,635+4,715+2,56+6,09+3,01+6,09+2,56+4,71+4,635+2,56+6,0115+3,76+4,462+14,4*2+4,8+14,4+14,4)*2,65 |  | 345.914 | [12 empty] | VV | 2 | 2 | True | 0 | ROZPOCET
| VV |  | "ostatní stěny 1.PP"(6,015+3,76+1,73*4+2,56*3+4,635+3,76*2+3,76*2+4,715+2,56*3+1,73*4+6,09+3,76*2+3,01+4,2*4+6,09+3,76*2+2,56*3+1,73*4+4,71)*2,65 |  | 343.718 | [12 empty] | VV | 2 | 2 | True | 0 | ROZPOCET
| VV |  | (3,76*2+4,635+3,76*2+1,73*4+2,56*3+5,015+3,76*2+140+14,4+4,062+4,062*4+14,4+9,3+6*4,062+14,4+14,4+4,062*6)*2,65 |  | 855.325 | [12 empty] | VV | 2 | 2 | True | 0 | ROZPOCET
| VV |  | Mezisoučet |  | 1544.957 | [12 empty] | VV | 2 | 3 | True | 0 | ROZPOCET
| VV |  | Součet |  | 2233.597 | [12 empty] | VV | 2 | 4 | True | 1 | ROZPOCET
| D | M | Práce a dodávky M |  |  |  | 0 |  |  |  |  | 0 |  | 0 |  | 0 | 3 | D | 0 |  |  |  | ROZPOCET | [6 empty] | 0
| D | 21-M | Elektromontáže |  |  |  | 0 |  |  |  |  | 0 |  | 0 |  | 0 | 3 | D | 1 |  |  |  | ROZPOCET | [6 empty] | 0
225 | K | R-2100010 | ELEKTROINSTALACE- VIZ. SAMOSTATNÝ ROZPOČET | SOUBOR | 1 |  | 0 |  |  | snížená |  | 0 | 0 | 0 | 0 | 0 | 64 | K | 2 |  |  |  | ROZPOCET | 0 | 0 | 0 | 0 | 0 | 2 | 0 | 64 | -772241622
| D | VRN | VRN |  |  |  | 0 |  |  |  |  | 0 |  | 0 |  | 0 | 5 | D | 0 |  |  |  | ROZPOCET | [6 empty] | 0
| D | 999 | Vedlejší náklady dle vyhl. 230/2012 Sb. |  |  |  | 0 |  |  |  |  | 0 |  | 0 |  | 0 | 5 | D | 1 |  |  |  | ROZPOCET | [6 empty] | 0
226 | K | R-99902 | Vytýčení a ochrana st. inženýrských sítí | soubor | 1 |  | 0 |  |  | snížená |  | 0 | 0 | 0 | 0 | 0 | 4 | K | 2 |  |  |  | ROZPOCET | 0 | 0 | 0 | 0 | 0 | 2 | 0 | 4 | -1948744935
| P |  | Poznámka k položce: Ochrana stávajících inženýrských sítí na staveništi Náklady na přezkoumání podkladů objednatele o stavu inženýrských sítí probíhajících staveništěm nebo dotčenými stavbou i mimo území staveništi Vytýčení jejich skutečné trasy dle podmínek správců sítí v dokladové části Zajištění aktualizace vyjádření správců sítí v případě ukončení platnosti vyjádření Zajištění a zebezpečení stávajících inženýrských sítí a přípojek při výkopových a bouracích pracích | [14 empty] | P | 2
227 | K | R-99906 | Dokumentace skutečného provedení stavby v počtu a formátech dle SoD | soubor | 1 |  | 0 |  |  | snížená |  | 0 | 0 | 0 | 0 | 0 | 4 | K | 2 |  |  |  | ROZPOCET | 0 | 0 | 0 | 0 | 0 | 2 | 0 | 4 | -215199860
228 | K | R-99908 | Vybudování zařízení staveniště | soubor | 1 |  | 0 |  |  | snížená |  | 0 | 0 | 0 | 0 | 0 | 4 | K | 2 |  |  |  | ROZPOCET | 0 | 0 | 0 | 0 | 0 | 2 | 0 | 4 | 23916392
| P |  | Poznámka k položce: Zajištění bezpečného příjezdu a přístupu na staveniště vč. dopravního značení a potřebných souhlasů a rozhodnutí s vybudováním zařízení staveniště, náklady na připojení staveniště na energie vč. zajištění měření odběru energiií, vytýčení obvodu staveniště, oplocení a zabezpečení prostoru staveniště proti neoprávněnému vstupu | [14 empty] | P | 2
229 | K | R-99909 | Provoz zařízení staveniště | soubor | 1 |  | 0 |  |  | snížená |  | 0 | 0 | 0 | 0 | 0 | 4 | K | 2 |  |  |  | ROZPOCET | 0 | 0 | 0 | 0 | 0 | 2 | 0 | 4 | -1927999543
| P |  | Poznámka k položce: náklady na vybavení zařízení staveniště, náklady na spotřebované energie provozem zařízení staveniště, náklady na úklid v prostoru staveniště a příjezdových komunikací ke staveništi, opatření k zabránění nadměrného zatěžování zařízení staveniště a jeho okolí prachem (např. používání plachet, kropení sutě a odtěžované zeminy vodou) | [14 empty] | P | 2
230 | K | R-9991010 | Odstranění zařízení staveniště | soubor | 1 |  | 0 |  |  | snížená |  | 0 | 0 | 0 | 0 | 0 | 4 | K | 2 |  |  |  | ROZPOCET | 0 | 0 | 0 | 0 | 0 | 2 | 0 | 4 | 8039172
| P |  | Poznámka k položce: náklady na odstranění zařízení staveniště, uvedení stavbou dotčených ploch a ploch zařízení staveniště do původního stavu | [14 empty] | P | 2
231 | K | R-9991011 | Výrobní dokumentace | soubor | 1 |  | 0 |  |  | snížená |  | 0 | 0 | 0 | 0 | 0 | 4 | K | 2 |  |  |  | ROZPOCET | 0 | 0 | 0 | 0 | 0 | 2 | 0 | 4 | -585872028
| P |  | Poznámka k položce: náklady na odstranění zařízení staveniště, uvedení stavbou dotčených ploch a ploch zařízení staveniště do původního stavu | [14 empty] | P | 2
232 | K | R-9991013 | Ornitologický průzkum před zahájením prací | soubor | 1 |  | 0 |  |  | snížená |  | 0 | 0 | 0 | 0 | 0 | 4 | K | 2 |  |  |  | ROZPOCET | 0 | 0 | 0 | 0 | 0 | 2 | 0 | 4 | 482929374
| P |  | Poznámka k položce: náklady na odstranění zařízení staveniště, uvedení stavbou dotčených ploch a ploch zařízení staveniště do původního stavu | [14 empty] | P | 2
233 | K | R-9991014 | Náklady spojené s pojištěním odpovědnosti za škodu způsobenou třetím osobám | soubor | 1 |  | 0 |  |  | snížená |  | 0 | 0 | 0 | 0 | 0 | 4 | K | 2 |  |  |  | ROZPOCET | 0 | 0 | 0 | 0 | 0 | 2 | 0 | 4 | 1643094595
| P |  | Poznámka k položce: náklady na odstranění zařízení staveniště, uvedení stavbou dotčených ploch a ploch zařízení staveniště do původního stavu | [14 empty] | P | 2
234 | K | R-9991015 | Náklady spojené se zřízením a vedením bankovní záruky | soubor | 1 |  | 0 |  |  | snížená |  | 0 | 0 | 0 | 0 | 0 | 4 | K | 2 |  |  |  | ROZPOCET | 0 | 0 | 0 | 0 | 0 | 2 | 0 | 4 | 1927912589
| P |  | Poznámka k položce: náklady na odstranění zařízení staveniště, uvedení stavbou dotčených ploch a ploch zařízení staveniště do původního stavu | [14 empty] | P | 2
235 | K | R-9991016 | Náklady na publicitu | soubor | 1 |  | 0 |  |  | snížená |  | 0 | 0 | 0 | 0 | 0 | 4 | K | 2 |  |  |  | ROZPOCET | 0 | 0 | 0 | 0 | 0 | 2 | 0 | 4 | 660741846