## List1
Oprava volného bytu č.4, Smirnovova 1 | [7 empty] | 777
|  |  | VZ č. 68/2020 |  |  |  |  | 2020
10.3.2020 07:42:11
Odběratel: |  |  | Příjemce: |  |  |  |  | 51
Statutární město Ostrava |  |  | Městský obvod Ostrava-Jih
Prokešovo náměstí 1803/8 |  |  | Horní 791/3
729 30 Ostrava-Moravská Ostrava |  |  | 700 30 Ostrava-Hrabůvka
Zhotovitel:
Sídlo
IČ zhotovitele
Předmět zakázky:
Část obce |  |  | Ostrava-Zábřeh
Ulice, č. pop./č. or. |  |  | Smirnovova 1/1638
Číslo bytu |  |  | 4
Velikost bytu |  |  | 1+2
Technik |  |  | Ivana Čihánková
ivana.cihankova@ovajih.cz
602 334 467, 599 430 151
poř. č. | kód položky | popis | MJ | Množství | J. cena (CZK) | Cena celkem (CZK) | Upřesnění
1 | 1.11 | elektro revize odběrného místa pro připojení elektroměru | ks | 1 |  | 0 | 2x revizní zpráva | 11
2 | 1.14 | revize elektroinstalace a elektrických spotřebičů bytu | 1+2 | 1 |  | 0 | 2x revizní zpráva | 14
3 | 1.20 | revize plynoinstalace, tlaková zkouška, vpuštění plynu, vystavení revizní zprávy (2x) | soubor | 1 |  | 0 |  | 292
4 | 2.3 | generální oprava jednofázové elektroinstalace bytu s rozvody pod omítku, vč. el. příslušenství (např. domovní zvonek, ventilátory odsávání, infrazářič, osvětlení pod kuchyňskou linkou, aj.) | 1+2 | 1 |  | 0 |  | 22
5 | 3.33 | výměna dřezu nerez včetně příslušenství | ks | 1 |  | 0 |  | 74
6 | 3.40 | výměna skříňky nad digestoří | ks | 1 |  | 0 | dekor kuch.linky, s panty s tlumením na ramínku | 81
7 | 3.41 | výměna digestoře klasické s vnitřním recirkulačním odtahem | ks | 1 |  | 0 |  | 82
8 | 3.52 | výměna vstupních vchodových protipožárních dveří 80 cm, tř. EI 30, DP3, dekor dřevo včetně kukátka | ks | 1 |  | 0 | Tř. EI30DP3,dekor dřevo,včetně kukátka | 93
9 | 3.54 | výměna vnitřních dveří – plné 60 cm | ks | 1 |  | 0 | koupelna | 95
10 | 3.56 | výměna vnitřních dveří – plné 80 cm | ks | 1 |  | 0 | pokoj | 97
11 | 3.60 | výměna vnitřních dveří – prosklené 2/3 sklo 80 cm | ks | 1 |  | 0 | kuchyň | 101
12 | 3.69 | výměna dveřního prahu – délka 80 cm | ks | 1 |  | 0 | vstupní dveře,včetně laku | 110
13 | 3.77 | výměna přechodových lišt – délka 60 cm | ks | 1 |  | 0 | koupelna | 118
14 | 3.79 | výměna přechodových lišt – délka 80 cm | ks | 2 |  | 0 | pokoje | 120
15 | 3.82 | výměna dveřního kování | ks | 4 |  | 0 |  | 123
16 | 3.83 | výměna zámku u dveří | ks | 4 |  | 0 |  | 124
17 | 3.84 | výměna zárubně ocelové pro dveře – šířky 60 cm | ks | 1 |  | 0 | koupelna | 125
18 | 3.86 | výměna zárubně ocelové pro dveře – šířky 80 cm | ks | 2 |  | 0 | 2x pokoj,kuchyň | 127
19 | 3.89 | výměna zárubně ocelové pro vstupní vchodové dveře – šířky 80 cm | ks | 1 |  | 0 |  | 130
20 | 3.94 | seřízení oken | ks | 3 |  | 0 | 1x fr.okno | 135
21 | 3.108 | výměna kombinovaného plynového sporáku (s el. troubou), vč. příslušenství | ks | 1 |  | 0 | s pojistkou STOP GAS | 294
22 | 3.114 | výměna dřezové desky dl. 150 cm, vč. ukončovacích lišt | ks | 1 |  | 0 | tl.28 mm,včetně hliníkové hrany u sporáku | 300
23 | 3.119 | demontáž a zpětná montáž kuchyňské linky | soubor | 1 |  | 0 |  | 311
24 | 3.134 | výměna vestavné skříně - atyp, viz. poznámka | ks | 1 |  | 0 | šíře 145cm,výška 200cm, tl.lamina min.18mm, ABS hrany min.2mm,hl.45cm | 337
25 | 3.136 | výměna vnitřních dveří – dvoukřídlové - šířky nad 125 cm, viz poznámka | ks | 1 |  | 0 | š.145cm,2/3 prosklené | 340
26 | 3.137 | výměna dveřního prahu – délka nad 125 cm, viz poznámka | ks | 1 |  | 0 | š.145cm | 341
27 | 3.138 | výměna zárubně ocelové pro dveře dvoukřídlové – šířky nad 125 cm, viz poznámka | ks | 1 |  | 0 | š.145cm | 342
28 | 3.153 | osazení vnitřního okenního plastového parapetu | ks | 2 |  | 0 | výměna parapetů u oken š.150 cm | 381
29 | 4.1 | stržení původního PVC | m2 | 16 |  | 0 | předsíň,kuchyň | 148
30 | 4.2 | úprava podkladu – nivelace | m2 | 2 |  | 0 | předsíň | 149
31 | 4.3 | položení PVC – střední zátěž, celoplošně podlepit | m2 | 28.5 |  | 0 | pokoje | 150
32 | 4.4 | položení PVC – vyšší zátěž, celoplošně podlepit | m2 | 16 |  | 0 | předsíň,kuchyň | 151
33 | 4.6 | montáž obvodové plastové lišty | bm | 50 |  | 0 |  | 153
34 | 4.7 | odstranění parketové podlahy | m2 | 28 |  | 0 | pokoje | 154
35 | 4.10 | úprava podkladového násypu | m2 | 42.5 |  | 0 | pokoje,kuchyň | 157
36 | 4.11 | položení 2 vrstev OSB desek | m2 | 42.5 |  | 0 | 2 vrstvy, 2xpokoj,kuchyň | 158
37 | 4.16 | odstranění desek OSB podlahy | m2 | 14 |  | 0 | kuchyň | 330
38 | 5.1 | zhotovení nových štukových omítek | m2 | 182 |  | 0 | celý byt | 162
39 | 5.2 | lokální opravy prasklin, prasklin panelových spojů | m2 | 5 |  | 0 |  | 163
40 | 5.4 | škrábání stěn,stropů | m2 | 182 |  | 0 | celý byt | 165
41 | 5.6 | malba dvojnásobná bílá | m2 | 182 |  | 0 | celý byt | 167
42 | 5.10 | zazdívka otvoru ve zdivu tl. do 300 mm, vč. začištění | m2 | 0.5 |  | 0 | zaslepení komínového průduchu | 347
43 | 6.15 | vybourání soklíku | m | 5 |  | 0 | v předsíni | 183
44 | 7.14 | nátěr zárubní – šířka 60 cm | ks | 1 |  | 0 | koupelna,WC, barva syntetika,bílá | 207
45 | 7.16 | nátěr zárubní – šířka 80 cm | ks | 3 |  | 0 | 2xpokoj, syntetika, barva bílá, vstupní zárubeň barva hnědá | 209
46 | 7.22 | nátěr zárubní – šířka nad 125 cm, viz poznámka | ks | 1 |  | 0 | š.145 cm, barva bílá, syntetika | 344
47 | 9.14 | výroba klíčů pro zámkovou vložku | ks | 3 |  | 0 | sklepní prostor + hlavní vstup | 250
48 | 9.16 | výměna zámkové vložky | ks | 1 |  | 0 | bezpečnostní, vstupní dveře | 252
49 | 9.17 | výměna kování k zámkové vložce, viz poznámka | ks | 1 |  | 0 | bezpečnostní, vstupní dveře | 253
50 | 9.24 | demontáž bytových doplňků, viz poznámka | soubor | 1 |  | 0 | v kuchyni plechu pod oknem | 303
51 | 11.32 | celkový úklid po opravách | 1+2 | 1 |  | 0 |  | 308
Cena celkem bez DPH | [5 empty] | 0
Vyplňte jen modře označené sloupce. Kalkulaci odešlete zpět v tabulkovém formátu (např. XLSx).
V opačném případě nebude nabídka akceptována.
Poznámky
1 | Veškeré práce budou provedeny v souladu se zadávacími a Všeobecnými obchodními podmínkami
2 | Položka 1.19 "odstranění závad zjištěných při elektro revizi nebo kontrole el.spotřebičů" bude do celkové ceny díla započtena pevnou max. limitní cenou 10 000 Kč.
3 | Položka 2.25 "oprava rozvodu elektroinstalace" bude do celkové ceny díla započtena pevnou max. limitní cenou 10 000 Kč.
4 | Hodinovou sazbu, která se vztahuje k položce 1.19 za "odstranění závad zjištěných při elektrorevizi nebo kontrole el. spotřebičů" a k položce 2.25 za "opravu rozvodu elektroinstalace", uveďte v max. sazbě 300 Kč bez DPH, a to v řádku nad touto tabulkou "Poznámky".
5 | Dodatečné práce: pokud se během prací vyskytne závada nebo nutná dodatečná práce, neprodleně a s dodatečným předstihem před termínem předání díla, toto oznamte příslušnému technikovi volných bytů a to písemnou formou s označením zakázky, ulice, č. pop., č. or., č. bytu a předmět dodatečné práce. Doplňte předmět i o Vámi nabízenou cenu za provedení (konečnou cenu bez DPH, tedy cenu materiálu včetně práce), písemně na e-mail technika. Po případném schválení dodatečných prací bude možné dodatečné práce provést.