## Rekapitulace
Rekapitulace
Celkem
Úpravy odběrného místa ve stávajícím elektroměrovém rozvaděči
Bytový rozvaděč
Elektroinstalace
Svítidla
Zkoušky, revize, inženýring

## Dodávky
Hmotné dodávky
množství | jednotka | Typové označení | Popis vlastností výrobku nebo činnosti | Kč/ks | Kč celkem
Úpravy odběrného místa ve stávajícím elektroměrovém rozvaděči
1 | ks | LTN-25B-1 | Jistič, In 25 A, Ue AC 230/400 V / DC 72 V, charakteristika B, 1pól, Icn 10 kA
1 | ks |  | Vodiče, montážní, spojovací a pomocný materiál
12 | m | 1-CYKY-J 3x6 | Kabel s PVC izolací i pláštěm, s Cu jádry 3 x 6
8 | m |  | vysekání drážky do 30x30mm, zazdění
8 | m |  | Kabel do průřezu 3x6 , uložení do zdiva
1 | ks |  | Úprava (obnovení) odběrného místa
1 | ks |  | Ukončení kabelů a nespecifikovatelné práce
Bytový rozvaděč
2 | ks | LTN-10B-1 | Jistič, In 10 A, Ue AC 230/400 V / DC 72 V, charakteristika B, 1pól, Icn 10 kA
8 | ks | LTN-16B-1 | Jistič, In 16 A, Ue AC 230/400 V / DC 72 V, charakteristika B, 1pól, Icn 10 kA
1 | ks | S1L-210-10 | Propojovací lišta, 1pól. provedení, průřez 10 mm2, rozteč 17,8 mm, počet vývodů 12, kolíky
1 | ks | LFN-25-2-030A | Proudový chránič, In 25 A, Ue AC 230 V, Idn 30 mA, 2pól, Inc 10 kA, typ A
1 | ks | RZG-N-1S14 | Rozvodnicová skříň, pro nástěnnou montáž, neprůhledné dveře, počet řad 1, počet modulů v řadě 14, krytí IP40, PE+N, barva bílá, materiál : plast
1 | ks |  | Montážní, spojovací a pomocný materiál
2 | ks |  | Montáž, certifikace, instalace, zapojení
Elektroinstalace
1 | ks | EDM-100CTZ | Ventilátor (IP44) s automatickou žaluzií a časovým doběhem EDM-100CTZ
4 | ks | 5513A-C02357 B | Zásuvka dvojnásobná s ochrannými kolíky, s clonkami, s natočenou dutinou, IP 40, 16 A, 250 V AC
4 | ks | 5519A-A02357 B | Zásuvka jednonásobná s ochranným kolíkem, s clonkami, IP 40, 16 A, 250 V AC
4 | ks | 3559-A01345 | Přístroj spínače jednopólového (řazení 1), 10 AX, 250 V AC
1 | ks | 3559-A05345 | Přístroj přepínače sériového (řazení 5), 10 AX, 250 V AC
1 | ks | 1011-0-0816 CZ | Přístroj spínače trojpólového
1 | ks | 3558A-A00933 B | Kryt jednoduchý s potiskem, s čirým průzorem, pro spínač řazení 3S
4 | ks | 3558A-A651 B | Kryt spínače kolébkového jednoduchý
1 | ks | 3558A-A652 B | Kryt spínače kolébkového dělený
10 | ks | 3901A-B10 B | Rámeček pro elektroinstalační přístroje, jednonásobný
15 | ks | KUL 68-45/LD | krabice do dutých stěn (vč. Hořlavých materiálů)
3 | ks | KP 67X67 | krabice přístrojová KP 67X67
6 | m | LHD 32X15 | Vkládací lišta 32x15mm
14 | m | LHD 17X17 | Vkládací lišta 17x17mm
30 | ks | TYP015 | Svorka bezšroubová 5 x 1,0 - 2,5
30 | ks | TYP018 | Svorka bezšroubová 4 x 1,0 - 2,5
30 | ks | TYP016 | Svorka bezšroubová 3 x 1,0 - 2,5
140 | m | 1-CYKY-J 3x2,5 | Kabel s PVC izolací i pláštěm, s Cu jádry 3 x 2,5
70 | m | 1-CYKY-J 3x1,5 | Kabel s PVC izolací i pláštěm, s Cu jádry 3 x 1,5
5 | m | 1-CYKY-O 3x1,5 | Kabel s PVC izolací i pláštěm, s Cu jádry 3 x 1,5
1 | kpl |  | Montážní, spojovací a pomocný materiál
20 | m |  | vysekání drážky do omítky, zazdění
200 | m |  | Kabel do průřezu 3x2,5 , uložení do zdiva či dutých stěn
15 | ks |  | provedení kapsy pro přístrojovou krabici
15 | ks |  | Krabice instalace
4 | ks |  | Vypínač řazení 1 nebo 6, montáž a zapojení
2 | ks |  | Vypínač řazení 5 nebo 3P, montáž a zapojení
8 | ks |  | Zásuvka, montáž a zapojení
1 | kpl |  | Ukončení kabelů a nespecifikovatelné práce
1 | kpl |  | Přemístění domovního telefonu
Svítidla
2 | ks | Lipno XL 6000K | Svítidlo Lipno XL 6000K (28W, 2600lm, IP44)
1 | ks | 5501/A/LED | Svítidlo 5501/A/LED (11W, 820lm, IP44)
2 | ks | 5502/H/PRA/XL | Svítidlo 5502/H/PRA/XL + 3ks LED E27, 11W, 1100lm
5 | ks |  | Montáž, instalace a zapojení svítidla
Zkoušky, revize, inženýring
1 | ks |  | výchozí revize dle ČSN 33 1500 resp. ČSN 33 2000-6 ed.2