## Pokyny pro vyplnění
Pokyny pro vyplnění
Ve všech listech tohoto souboru můžete měnit pouze buňky s modrým pozadím. Jedná se o tyto údaje : - údaje o firmě - jednotkové ceny položek zadané na maximálně dvě desetinná místa

## Stavba
#RTSROZP# | Soupis stavebních prací, dodávek a služeb
| Stavba: |  | DS2019002 | Zateplení objektu a oprava teras MŠ Rezkova 14, Ostrava
| Objekt: |  | 1 | Budova a přiléhlé terasy MŠ Rezkova 14, Ostrava
7974 | Rozpočet: |  | 1 | Zateplení objektu a oprava teras MŠ Rezkova 14, Ostrava
| Zadavatel | [5 empty] | IČO:
DIČ:
| Projektant: | [5 empty] | IČO:
DIČ:
| Zhotovitel: | [5 empty] | IČO:
DIČ:
Vypracoval:
| Rozpis ceny | [6 empty] | Celkem
HSV | HSV | [6 empty] | 0
PSV | PSV | [6 empty] | 0
MON | MON | [6 empty] | 0
VN | Vedlejší náklady | [6 empty] | 0
ON | Ostatní náklady | [6 empty] | 0
| Celkem | [6 empty] | 0
Rekapitulace daní
0 | Základ pro sníženou DPH |  |  | 15 | % | 0 |  |  | CZK
0 | Snížená DPH |  |  | 15 | % | 0 |  |  | CZK
0 | Základ pro základní DPH |  |  | 21 | % | 0 |  |  | CZK
0 | Základní DPH |  |  | 21 | % | 0 |  |  | CZK
0 | Zaokrouhlení |  |  |  |  | 0 |  |  | CZK
| Cena celkem bez DPH |  |  |  |  | 0 |  |  | CZK
0 | Cena celkem s DPH |  |  |  |  | 0 |  |  | CZK
|  | v |  |  | dne
|  |  | Za zhotovitele |  |  |  | Za objednatele
Rekapitulace dílčích částí
#CASTI>> | Číslo | Název |  |  | Základ pro sníženou DPH | Základ pro základní DPH | DPH celkem | Cena celkem | %
1 | Stavba |  |  |  | 0 | 0 | 0 | 0
2 |  | Stavební objekt |  |  |  |  | 0 | 0
2 | 1 | Budova a přiléhlé terasy MŠ Rezkova 14, Ostrava |  |  | 0 | 0 | 0 | 0
3 | 1 | Zateplení objektu a oprava teras MŠ Rezkova 14, Ostrava |  |  | 0 | 0 | 0 | 0
| Celkem za stavbu |  |  |  | 0 | 0 | 0 | 0 | 0
Rekapitulace dílů
| Číslo | Název |  |  | Typ dílu |  |  | Celkem | %
| 1 | Zemní práce |  |  | HSV |  |  | 0
| 3 | Svislé a kompletní konstrukce |  |  | HSV |  |  | 0
| 5 | Komunikace |  |  | HSV |  |  | 0
| 61 | Úpravy povrchů vnitřní |  |  | HSV |  |  | 0
| 62 | Úpravy povrchů vnější |  |  | HSV |  |  | 0
| 63 | Podlahy a podlahové konstrukce |  |  | HSV |  |  | 0
| 94 | Lešení a stavební výtahy |  |  | HSV |  |  | 0
| 95 | Dokončovací konstrukce na pozemních stavbách |  |  | HSV |  |  | 0
| 96 | Bourání konstrukcí |  |  | HSV |  |  | 0
| 99 | Staveništní přesun hmot |  |  | HSV |  |  | 0
| 711 | Izolace proti vodě |  |  | PSV |  |  | 0
| 712 | Povlakové krytiny |  |  | PSV |  |  | 0
| 713 | Izolace tepelné |  |  | PSV |  |  | 0
| 721 | Vnitřní kanalizace |  |  | PSV |  |  | 0
| 728 | Vzduchotechnika |  |  | PSV |  |  | 0
| 762 | Konstrukce tesařské |  |  | PSV |  |  | 0
| 764 | Konstrukce klempířské |  |  | PSV |  |  | 0
| 765 | Krytiny tvrdé |  |  | PSV |  |  | 0
| 767 | Konstrukce zámečnické |  |  | PSV |  |  | 0
| 769 | Otvorové prvky z plastu |  |  | PSV |  |  | 0
| 771 | Podlahy z dlaždic a obklady |  |  | PSV |  |  | 0
| 777 | Podlahy ze syntetických hmot |  |  | PSV |  |  | 0
| 783 | Nátěry |  |  | PSV |  |  | 0
| 787 | Zasklívání |  |  | PSV |  |  | 0
| M21 | Elektromontáže |  |  | MON |  |  | 0
| D96 | Přesuny suti a vybouraných hmot |  |  | PSU |  |  | 0
| VN | Vedlejší náklady |  |  | VN |  |  | 0
| ON | Ostatní náklady |  |  | ON |  |  | 0
| Cena celkem | [6 empty] | 0 | 0
Note on D11: Název
Note on D12: Ulice
Note on D13: PSČ
Note on E13: Místo
Note on I11: IČO
Note on I12: DIČ

## VzorPolozky (hidden)
Položkový rozpočet
S:
O:
R:

## 1 1 Pol
Položkový soupis prací a dodávek | [26 empty] | #TypZaznamu#
S: | DS2019002 | Zateplení objektu a oprava teras MŠ Rezkova 14, Ostrava | [24 empty] | STA
O: | 1 | Budova a přiléhlé terasy MŠ Rezkova 14, Ostrava | [21 empty] | STA |  |  | OBJ
R: | 1 | Zateplení objektu a oprava teras MŠ Rezkova 14, Ostrava | [24 empty] | ROZ
P.č. | Číslo položky | Název položky | MJ | Množství | Cena / MJ | Celkem | Dodávka | Dodávka celk. | Montáž | Montáž celk. | DPH | Cena s DPH | Hmotnost / MJ | Hmotnost celk.(t) | Dem. hmotnost / MJ | Dem. hmotnost celk.(t) | Ceník | Cen. soustava / platnost | Cenová úroveň | Nhod / MJ | Nhod celk. | Dodavatel | Typ položky
Díl: | 1 | Zemní práce |  |  |  | 0 |  | 0 |  | 0 |  | 0 |  | 0.05 |  | 128.38 |  |  |  |  | 409.76 | [5 empty] | DIL
1 | 113106121R00 | Rozebrání komunikací pro pěší s jakýmkoliv ložem a výplní spár z betonových nebo kameninových dlaždic nebo tvarovek | m2 | 89.28 |  | 0 |  | 0 |  | 0 | 21 | 0 | 0 | 0 | 0.138 | 12.32 | 822-1 | RTS 20/ I | RTS 19/ I | 0.16 | 14.28 |  | Práce |  |  |  | POL1_
|  | s přemístěním hmot na skládku na vzdálenost do 3 m nebo s naložením na dopravní prostředek | [24 empty] | SPI
|  | obj. A2Z : | [24 empty] | VV | 0
|  | (11,87+12,7+14,5)*0,5 |  | 19.535 | [22 empty] | VV | 0
|  | obj. AH2 : | [24 empty] | VV | 0
|  | (22,2+15,02-5,4-2)*0,5 |  | 14.91 | [22 empty] | VV | 0
|  | obj. S1 : | [24 empty] | VV | 0
|  | (15,46+13,3+12,39+12,43+8,14+10,25)*0,5 |  | 35.985 | [22 empty] | VV | 0
|  | obj. J-A2 : | [24 empty] | VV | 0
|  | (19+14,2+4,5)*0,5 |  | 18.85 | [22 empty] | VV | 0
2 | 113152112R00 | Odstranění podkladů zpevněných ploch kamenivo drcené | m3 | 89.28 |  | 0 |  | 0 |  | 0 | 21 | 0 | 0 | 0 | 1.3 | 116.06 | 800-2 | RTS 20/ I | RTS 19/ I | 0.51 | 45.53 |  | Práce |  |  |  | POL1_
|  | s přemístěním na skládku na vzdálenost do 20 m nebo s naložením na dopravní prostředek, | [24 empty] | SPI
|  | Odkaz na mn. položky pořadí 1 : 89,28000 |  | 89.28 | [22 empty] | VV | 5
3 | 139601102R00 | Ruční výkop jam, rýh a šachet v hornině 3 | m3 | 26.784 |  | 0 |  | 0 |  | 0 | 21 | 0 | 0 | 0 | 0 | 0 | 800-1 | RTS 20/ I | RTS 19/ I | 3.533 | 94.63 |  | Práce |  |  |  | POL1_
|  | s přehozením na vzdálenost do 5 m nebo s naložením na ruční dopravní prostředek | [24 empty] | SPI
|  | obj. A2Z : (11,87+12,7+14,5)*0,3*0,5 |  | 5.8605 | [22 empty] | VV | 0
[27 empty] | VV | 0
|  | obj. AH2 : (22,2+15,02-5,4-2)*0,3*0,5 |  | 4.473 | [22 empty] | VV | 0
[27 empty] | VV | 0
|  | obj. S1 : (15,46+13,3+12,39+12,43+8,14+10,25)*0,3*0,5 |  | 10.7955 | [22 empty] | VV | 0
[27 empty] | VV | 0
|  | obj. J-A2 : | [24 empty] | VV | 0
|  | (19+14,2+4,5)*0,3*0,5 |  | 5.655 | [22 empty] | VV | 0
4 | 162701105R00 | Vodorovné přemístění výkopku z horniny 1 až 4, na vzdálenost přes 9 000 do 10 000 m | m3 | 13.392 |  | 0 |  | 0 |  | 0 | 21 | 0 | 0 | 0 | 0 | 0 | 800-1 | RTS 20/ I | RTS 19/ I | 0.011 | 0.15 |  | Práce |  |  |  | POL1_
|  | po suchu, bez naložení výkopku, avšak se složením bez rozhrnutí, zpáteční cesta vozidla. | [24 empty] | SPI
|  | přebytek výkopku : | [24 empty] | VV | 0
|  | obj. A2Z : (11,87+12,7+14,5)*0,15*0,5 |  | 2.9303 | [22 empty] | VV | 0
|  | obj. AH2 : (22,2+15,02-5,4-2)*0,15*0,5 |  | 2.2365 | [22 empty] | VV | 0
|  | obj. S1 : (15,46+13,3+12,39+12,43+8,14+10,25)*0,15*0,5 |  | 5.3978 | [22 empty] | VV | 0
|  | obj. J-A2 : (19+14,2+4,5)*0,15*0,5 |  | 2.8275 | [22 empty] | VV | 0
5 | 162201203R00 | Vodorovné přemístění výkopku z horniny 1 až 4, kolečkem, na vzdálenost do 10 m | m3 | 13.392 |  | 0 |  | 0 |  | 0 | 21 | 0 | 0 | 0 | 0 | 0 | 800-1 | RTS 20/ I | RTS 19/ I | 0.668 | 8.95 |  | Práce |  |  |  | POL1_
|  | bez naložení, avšak s vyprázdněním nádoby na hromadu nebo do dopravního prostředku, | [24 empty] | SPI
|  | Odkaz na mn. položky pořadí 4 : 13,39200 |  | 13.392 | [22 empty] | VV | 5
6 | 174101102R00 | Zásyp sypaninou se zhutněním v uzavřených prostorách s urovnáním povrchu zásypu s ručním zhutněním | m3 | 13.392 |  | 0 |  | 0 |  | 0 | 21 | 0 | 0 | 0 | 0 | 0 | 800-1 | RTS 20/ I | RTS 19/ I | 1.15 | 15.4 |  | Práce |  |  |  | POL1_
|  | z jakékoliv horniny s uložením výkopku po vrstvách, | [24 empty] | SPI
|  | Celková kubatura výkopku : | [24 empty] | VV | 0
|  | Odkaz na mn. položky pořadí 3 : 26,78400 |  | 26.784 | [22 empty] | VV | 5
|  | odpočet odvoz : | [24 empty] | VV | 0
|  | Odkaz na mn. položky pořadí 4 : 13,39200*-1 |  | -13.392 | [22 empty] | VV | 5
7 | 180404111R00 | Založení hřišťového trávníku výsevem výsevem na ornici | m2 | 1035 |  | 0 |  | 0 |  | 0 | 21 | 0 | 0 | 0 | 0 | 0 | 823-1 | RTS 20/ I | RTS 19/ I | 0.203 | 210.11 |  | Práce |  |  |  | POL1_
|  | s vyprofilováním, s přihnojením organickým hnojivem, naložením a odvozem shrabků a pokosené trávy na vzdálenost do 10 km a s jejich složením, | [24 empty] | SPI |  | s vyprofilováním, s přihnojením organickým hnojivem, naložením a odvozem shrabků a pokosené trávy na vzdálenost do 10 km a s jejich složením,
|  | obj. A2Z : | [24 empty] | VV | 0
|  | ((15+19)*2+12+2*3)*3 |  | 258 | [22 empty] | VV | 0
[27 empty] | VV | 0
|  | obj. AH2 : | [24 empty] | VV | 0
|  | (25+18)*2*3 |  | 258 | [22 empty] | VV | 0
[27 empty] | VV | 0
|  | obj. S1 : | [24 empty] | VV | 0
|  | (15+16+13+13+9+10)*3 |  | 228 | [22 empty] | VV | 0
[27 empty] | VV | 0
|  | obj. J-A2 : | [24 empty] | VV | 0
|  | (23*2+19+6+12+5+9)*3 |  | 291 | [22 empty] | VV | 0
8 | 182303111R00 | Doplnění ornice v rovině nebo na svahu do 1:5 | m2 | 207 |  | 0 |  | 0 |  | 0 | 21 | 0 | 0 | 0 | 0 | 0 | 823-1 | RTS 20/ I | RTS 19/ I | 0.055 | 11.39 |  | Práce |  |  |  | POL1_
|  | na travnatých plochách tloušťky do 5 cm, s přemístěním na vzdálenost do 3 m vodorovně, | [24 empty] | SPI
|  | předpoklad 20% plochy : | [24 empty] | VV | 0
|  | Odkaz na mn. položky pořadí 7 : 1035,00000*0,2 |  | 207 | [22 empty] | VV | 5
9 | 185803411R00 | Vyhrabání trávníku v rovině nebo na svahu do 1:5 | m2 | 1035 |  | 0 |  | 0 |  | 0 | 21 | 0 | 0 | 0 | 0 | 0 | 823-1 | RTS 20/ I | RTS 19/ I | 0.009 | 9.32 |  | Práce |  |  |  | POL1_
|  | s uložením shrabků na hromady, naložením na dopravní prostředek, odvozem do 20 km a se složením, | [24 empty] | SPI
|  | Odkaz na mn. položky pořadí 7 : 1035,00000 |  | 1035 | [22 empty] | VV | 5
10 | 199000005R00 | Poplatky za skládku zeminy 1- 4, skupina 17 05 04 z Katalogu odpadů | t | 24.1056 |  | 0 |  | 0 |  | 0 | 21 | 0 | 0 | 0 | 0 | 0 | 800-1 | RTS 20/ I | RTS 19/ I | 0 | 0 |  | Práce |  |  |  | POL1_
|  | předpoklad obj. hm - 1,8 t/m3 : | [24 empty] | VV | 0
|  | Odkaz na mn. položky pořadí 4 : 13,39200*1,8 |  | 24.1056 | [22 empty] | VV | 5
11 | 00572400R | směs travní parková, pro běžnou zátěž | kg | 51.75 |  | 0 |  | 0 |  | 0 | 21 | 0 | 0.001 | 0.05 | 0 | 0 | SPCM | RTS 20/ I | RTS 19/ I | 0 | 0 |  | Specifikace |  |  |  | POL3_
|  | spotřeba 0,05 kg/m2 : | [24 empty] | VV | 0
|  | Odkaz na mn. položky pořadí 7 : 1035,00000*0,05 |  | 51.75 | [22 empty] | VV | 5
Díl: | 3 | Svislé a kompletní konstrukce |  |  |  | 0 |  | 0 |  | 0 |  | 0 |  | 7.03 |  | 0 |  |  |  |  | 78.06 | [5 empty] | DIL
12 | 310271625R00 | Zazdívka otvorů z pórobetonových tvárnic plochy od 1 m2 do 4 m2, tloušťka zdiva 250 mm | m3 | 0.63 |  | 0 |  | 0 |  | 0 | 21 | 0 | 0.74797 | 0.47 | 0 | 0 | 801-4 | RTS 20/ I | RTS 19/ I | 6.3054 | 3.97 |  | Práce |  |  |  | POL1_
|  | ve zdivu nadzákladovém, včetně pomocného pracovního lešení | [24 empty] | SPI
|  | obj. AH2 : 1,2*2,1*0,25 |  | 0.63 | [22 empty] | VV | 0
13 | 319201317R00 | Vyrovnání povrchu zdiva pod omítku maltou ze SMS tloušťka 30 mm | m2 | 105.079 |  | 0 |  | 0 |  | 0 | 21 | 0 | 0.02375 | 2.5 | 0 | 0 | 801-1 | RTS 20/ I | RTS 19/ I | 0.44 | 46.23 |  | Práce |  |  |  | POL1_
|  | maltou nebo tmelem ze suché směsi, bez pomocného lešení, | [24 empty] | SPI
|  | Vyrovnání povrchu po dmt obkladu : | [24 empty] | VV | 0
|  | předpoklad 50% plochy : | [24 empty] | VV | 0
|  | Odkaz na mn. položky pořadí 64 : 210,15800*0,5 |  | 105.079 | [22 empty] | VV | 5
14 | 340271615R00 | Zazdívka otvorů příček z pórobetonových tvárnic plochy od 1 m2 do 4 m2, tloušťka zdiva 150 mm | m3 | 5.184 |  | 0 |  | 0 |  | 0 | 21 | 0 | 0.76605 | 3.97 | 0 | 0 | 801-4 | RTS 20/ I | RTS 19/ I | 3.3232 | 17.23 |  | Práce |  |  |  | POL1_
|  | včetně pomocného pracovního lešení | [24 empty] | SPI
|  | Obj. A2Z : | [24 empty] | VV | 0
|  | meziokenní vložky : 2*9,6*0,9*0,15 |  | 2.592 | [22 empty] | VV | 0
|  | Obj. AH2 : | [24 empty] | VV | 0
|  | meziokenní vložky : 2*9,6*0,9*0,15 |  | 2.592 | [22 empty] | VV | 0
15 | 342948112R00 | Kotvení příček ke konstrukci přistřelenými kotvami | m | 86.4 |  | 0 |  | 0 |  | 0 | 21 | 0 | 0.00102 | 0.09 | 0 | 0 | 801-1 | RTS 20/ I | RTS 19/ I | 0.123 | 10.63 |  | Práce |  |  |  | POL1_
|  | Včetně dodávky kotev a spojovacího materiálu. | [24 empty] | SPI
|  | Obj. A2Z : | [24 empty] | VV | 0
|  | 4*0,9+4*9,6 |  | 42 | [22 empty] | VV | 0
|  | Obj. AH2 : 4*0,9+4*9,6 |  | 42 | [22 empty] | VV | 0
|  | 1,2*2 |  | 2.4 | [22 empty] | VV | 0
Díl: | 5 | Komunikace |  |  |  | 0 |  | 0 |  | 0 |  | 0 |  | 27.39 |  | 0 |  |  |  |  | 35.8 | [5 empty] | DIL
16 | 564231111R00 | Podklad nebo podsyp ze štěrkopísku tloušťka po zhutnění 100 mm | m2 | 89.28 |  | 0 |  | 0 |  | 0 | 21 | 0 | 0.2024 | 18.07 | 0 | 0 | 822-1 | RTS 20/ I | RTS 19/ I | 0.026 | 2.32 |  | Práce |  |  |  | POL1_
|  | s rozprostřením, vlhčením a zhutněním | [24 empty] | SPI
|  | Odkaz na mn. položky pořadí 17 : 89,28000 |  | 89.28 | [22 empty] | VV | 5
17 | 596811111R00 | Kladení dlažby z betonových nebo kameninových dlaždic do lože z kameniva těženého tloušťky do 30 mm | m2 | 89.28 |  | 0 |  | 0 |  | 0 | 21 | 0 | 0.072 | 6.43 | 0 | 0 | 822-1 | RTS 20/ I | RTS 19/ I | 0.375 | 33.48 |  | Práce |  |  |  | POL1_
|  | komunikací pro pěší do velikosti dlaždic 0,25 m2 s provedením lože do tl. 30 mm, s vyplněním spár a se smetením přebytečného materiálu na vzdálenost do 3 m | [24 empty] | SPI |  | komunikací pro pěší do velikosti dlaždic 0,25 m2 s provedením lože do tl. 30 mm, s vyplněním spár a se smetením přebytečného materiálu na vzdálenost do 3 m
|  | Odkaz na mn. položky pořadí 1 : 89,28000 |  | 89.28 | [22 empty] | VV | 5
18 | 59245601R | dlažba betonová jednovrstvá; čtverec; šedá; l = 500 mm; š = 500 mm; tl. 50,0 mm | m2 | 26.784 |  | 0 |  | 0 |  | 0 | 21 | 0 | 0.108 | 2.89 | 0 | 0 | SPCM | RTS 20/ I | RTS 19/ I | 0 | 0 |  | Specifikace |  |  |  | POL3_
|  | předpoklad 30% nových : | [24 empty] | VV | 0
|  | Odkaz na mn. položky pořadí 17 : 89,28000*0,3 |  | 26.784 | [22 empty] | VV | 5
Díl: | 61 | Úpravy povrchů vnitřní |  |  |  | 0 |  | 0 |  | 0 |  | 0 |  | 1.1 |  | 0 |  |  |  |  | 35.61 | [5 empty] | DIL
19 | 610991001R00 | Začišťovací okenní lišta pro omítku tl. 6 mm | m | 57.65 |  | 0 |  | 0 |  | 0 | 21 | 0 | 0.00015 | 0.01 | 0 | 0 | 801-1 | RTS 20/ I | RTS 19/ I | 0.05 | 2.88 |  | Práce |  |  |  | POL1_
|  | nalepení a odříznutí po dokončení omítek | [24 empty] | SPI
|  | odk. D/1 : 4*(1,2+2*2,825) |  | 27.4 | [22 empty] | VV | 0
|  | odk. D/2 : 3*(1,2+2*2,825) |  | 20.55 | [22 empty] | VV | 0
|  | odk. D/3 : 2*(0,9+2*1,975) |  | 9.7 | [22 empty] | VV | 0
20 | 612409991RT2 | Začištění omítek kolem oken, dveří a obkladů apod. s použitím suché maltové směsi | m | 67.85 |  | 0 |  | 0 |  | 0 | 21 | 0 | 0.00238 | 0.16 | 0 | 0 | 801-4 | RTS 20/ I | RTS 19/ I | 0.18233 | 12.37 |  | Práce |  |  |  | POL1_
|  | odk. D/1 : 4*(1,2+2,825)*2 |  | 32.2 | [22 empty] | VV | 0
|  | odk. D/2 : 3*(1,2+2,825)*2 |  | 24.15 | [22 empty] | VV | 0
|  | odk. D/3 : 2*(0,9+1,975)*2 |  | 11.5 | [22 empty] | VV | 0
21 | 612425931R00 | Omítka vápenná vnitřního ostění omítkou štukovou | m2 | 17.295 |  | 0 |  | 0 |  | 0 | 21 | 0 | 0.05369 | 0.93 | 0 | 0 | 801-4 | RTS 20/ I | RTS 19/ I | 1.1772 | 20.36 |  | Práce |  |  |  | POL1_
|  | okenního nebo dveřního, z pomocného pracovního lešení o výšce podlahy do 1900 mm a pro zatížení do 1,5 kPa, | [24 empty] | SPI |  | okenního nebo dveřního, z pomocného pracovního lešení o výšce podlahy do 1900 mm a pro zatížení do 1,5 kPa,
|  | rš. 300mm : | [24 empty] | VV | 0
|  | Odkaz na mn. položky pořadí 19 : 57,65000*0,3 |  | 17.295 | [22 empty] | VV | 5
Díl: | 62 | Úpravy povrchů vnější |  |  |  | 0 |  | 0 |  | 0 |  | 0 |  | 60.09 |  | 0 |  |  |  |  | 4046.34 | [5 empty] | DIL
22 | 602021105R00 | Omítka stěn z hotových směsí vyrovnávač nasákavosti, akrylátová disperze, , , | m2 | 1986.3336 |  | 0 |  | 0 |  | 0 | 21 | 0 | 3e-05 | 0.06 | 0 | 0 | 801-1 | RTS 20/ I | RTS 19/ I | 0.07 | 139.04 |  | Práce |  |  |  | POL1_
|  | po jednotlivých vrstvách | [24 empty] | SPI
|  | CELKOVÁ PLOCHA : | [24 empty] | VV | 0
|  | Odkaz na mn. položky pořadí 27 : 55,47600 |  | 55.476 | [22 empty] | VV | 5
|  | Odkaz na mn. položky pořadí 28 : 200,30800 |  | 200.308 | [22 empty] | VV | 5
|  | Odkaz na mn. položky pořadí 29 : 1532,44430 |  | 1532.4443 | [22 empty] | VV | 5
|  | Odkaz na mn. položky pořadí 30 : 17,85000 |  | 17.85 | [22 empty] | VV | 5
|  | Odkaz na mn. položky pořadí 31 : 180,25530 |  | 180.2553 | [22 empty] | VV | 5
23 | 602021187RW2 | Omítka stěn z hotových směsí vrchní tenkovrstvá, silikonová, škrábaná, zrnitost 2,0 mm, | m2 | 1847.3036 |  | 0 |  | 0 |  | 0 | 21 | 0 | 0.00305 | 5.63 | 0 | 0 | 801-1 | RTS 20/ I | RTS 19/ I | 0.22401 | 413.81 |  | Práce |  |  |  | POL1_
|  | po jednotlivých vrstvách | [24 empty] | SPI
|  | CELKOVÁ PLOCHA PLÁŠTĚ : | [24 empty] | VV | 0
|  | Odkaz na mn. položky pořadí 22 : 1986,33360 |  | 1986.3336 | [22 empty] | VV | 5
|  | ODPOČET MARMOLIT : | [24 empty] | VV | 0
|  | Odkaz na mn. položky pořadí 39 : 139,03000*-1 |  | -139.03 | [22 empty] | VV | 5
24 | 602015191R00 | Omítka stěn z hotových směsí Doplňkové práce pro omítky stěn z hotových směsí podkladní nátěr pod tenkovrstvé omítky | m2 | 1986.3336 |  | 0 |  | 0 |  | 0 | 21 | 0 | 0.00019 | 0.38 | 0 | 0 | 801-1 | RTS 20/ I | RTS 19/ I | 0.052 | 103.29 |  | Práce |  |  |  | POL1_
|  | po jednotlivých vrstvách | [24 empty] | SPI
|  | PLOCHA OMÍTKY A MARMOLITU : | [24 empty] | VV | 0
[27 empty] | VV | 0
|  | Odkaz na mn. položky pořadí 39 : 139,03000 |  | 139.03 | [22 empty] | VV | 5
|  | Odkaz na mn. položky pořadí 23 : 1847,30360 |  | 1847.3036 | [22 empty] | VV | 5
25 | 620991121R00 | Zakrývání výplní vnějších otvorů z postaveného lešení | m2 | 381.5183 |  | 0 |  | 0 |  | 0 | 21 | 0 | 4e-05 | 0.02 | 0 | 0 | 801-1 | RTS 20/ I | RTS 19/ I | 0.078 | 29.76 |  | Práce |  |  |  | POL1_
|  | s rámy a zárubněmi, zábradlí, předmětů oplechování apod., které se zřizují ještě před úpravami povrchu, před jejich znečištěním při úpravách povrchu nástřikem plastických (lepivých) maltovin | [24 empty] | SPI |  | s rámy a zárubněmi, zábradlí, předmětů oplechování apod., které se zřizují ještě před úpravami povrchu, před jejich znečištěním při úpravách povrchu nástřikem plastických (lepivých) maltovin
|  | obj. A2Z : | [24 empty] | VV | 0
|  | 5*1,5*2,1+10*1,2*2,1+2*4,8*2,1+4*2,4*2,1+1,5*2,8255+2*6*2,1+3,6*2,1+0,9*2,1+3*1,2*2,1 |  | 127.7182 | [22 empty] | VV | 0
[27 empty] | VV | 0
|  | obj. AH2 : | [24 empty] | VV | 0
|  | 3*1,2*1,8+2,4*1,8+4*1,2*1,5+7*1,2*2,1+3*1,5*2,1+2,4*2,1+0,9*2,1+2,4*0,9+1,2*0,9+4,8*2,1+2*3,6*2,1+2,4*2,1+4,8*2,1+6*1,2*2,1+0,9*2,1+1,5*2,4 |  | 116.19 | [22 empty] | VV | 0
[27 empty] | VV | 0
|  | obj. S1 : | [24 empty] | VV | 0
|  | 11*1,2*1,5 |  | 19.8 | [22 empty] | VV | 0
[27 empty] | VV | 0
|  | obj. J-A2 : | [24 empty] | VV | 0
|  | 2*1,2*0,9+3*1,2*1,5+10*1,2*2,1+4*1,5*2,1+2*4,8*2,1+4*2,4*2,1+2*6*2,1+2*1,2*2,1+0,9*2,1 |  | 117.81 | [22 empty] | VV | 0
26 | 622300141R00 | Příprava podkladu montáž vyrovnávací vrstvy izolantem | m2 | 397.2667 |  | 0 |  | 0 |  | 0 | 21 | 0 | 0.0035 | 1.39 | 0 | 0 | 801-1 | RTS 20/ I | RTS 19/ I | 0.3 | 119.18 |  | Práce |  |  |  | POL1_
|  | předpoklad 20% plochy : | [24 empty] | VV | 0
|  | Odkaz na mn. položky pořadí 42 : 1986,33360*0,2 |  | 397.2667 | [22 empty] | VV | 5
27 | 622311519RV1 | Zateplení soklu extrudovaným polystyrénem, tloušťky 50 mm, zakončené stěrkou s výztužnou tkaninou | m2 | 55.476 |  | 0 |  | 0 |  | 0 | 21 | 0 | 0.00932 | 0.52 | 0 | 0 | 801-1 | RTS 20/ I | RTS 19/ I | 0.857 | 47.54 |  | Práce |  |  |  | POL1_
|  | nanesení lepicího tmelu na izolační desky, nalepení desek, zajištění talířovými hmoždinkami (6 ks/m2), přebroušení desek, natažení stěrky, vtlačení výztužné tkaniny, přehlazení stěrky. Další vrstvy podle popisu položky. Včetně rohových lišt na hranách budov. | [24 empty] | SPI |  | nanesení lepicího tmelu na izolační desky, nalepení desek, zajištění talířovými hmoždinkami (6 ks/m2), přebroušení desek, natažení stěrky, vtlačení výztužné tkaniny, přehlazení stěrky. Další vrstvy podle popisu položky. Včetně rohových lišt na hranách budov.
|  | obj. A2Z : 0 | [24 empty] | VV | 0
|  | zídka : (3,15+2,8)*0,3*2 |  | 3.57 | [22 empty] | VV | 0
|  | 1,1*0,3 |  | 0.33 | [22 empty] | VV | 0
|  | zídka zábradlí : | [24 empty] | VV | 0
|  | (11,55+4,59+5,62)*(0,6+0,25+0,2) |  | 22.848 | [22 empty] | VV | 0
[27 empty] | VV | 0
|  | obj. J-A2 : 0 | [24 empty] | VV | 0
|  | zídka : (3,15+2,8)*0,3*2 |  | 3.57 | [22 empty] | VV | 0
|  | zídka zábradlí : | [24 empty] | VV | 0
|  | (4,92+11,05+5,9+2,09)*(0,6+0,25+0,2) |  | 25.158 | [22 empty] | VV | 0
28 | 622311525RV1 | Zateplení soklu extrudovaným polystyrénem, tloušťky 160 mm, zakončené stěrkou s výztužnou tkaninou | m2 | 200.308 |  | 0 |  | 0 |  | 0 | 21 | 0 | 0.01325 | 2.65 | 0 | 0 | 801-1 | RTS 20/ I | RTS 19/ I | 0.857 | 171.66 |  | Práce |  |  |  | POL1_
|  | nanesení lepicího tmelu na izolační desky, nalepení desek, zajištění talířovými hmoždinkami (6 ks/m2), přebroušení desek, natažení stěrky, vtlačení výztužné tkaniny, přehlazení stěrky. Další vrstvy podle popisu položky. Včetně rohových lišt na hranách budov. | [24 empty] | SPI |  | nanesení lepicího tmelu na izolační desky, nalepení desek, zajištění talířovými hmoždinkami (6 ks/m2), přebroušení desek, natažení stěrky, vtlačení výztužné tkaniny, přehlazení stěrky. Další vrstvy podle popisu položky. Včetně rohových lišt na hranách budov.
|  | obj. A2Z : | [24 empty] | VV | 0
|  | ((18,62+15,02)*2-3*1,2)*0,6 |  | 38.208 | [22 empty] | VV | 0
|  | obj. AH2 : | [24 empty] | VV | 0
|  | (22,22+15,02)*2*0,6+14,2*0,3 |  | 48.948 | [22 empty] | VV | 0
|  | obj. S1 : | [24 empty] | VV | 0
|  | (12,39+12,43+8,14+10,25+14,96+14,81)*0,8 |  | 58.384 | [22 empty] | VV | 0
[27 empty] | VV | 0
|  | obj. J-A2 : | [24 empty] | VV | 0
|  | (22,22+18,62)*2*0,6 |  | 49.008 | [22 empty] | VV | 0
|  | (9+1,8+5,2+3,2)*0,3 |  | 5.76 | [22 empty] | VV | 0
29 | 622311135RV1 | Zateplení fasády , expandovaným polystyrénem, tloušťky 160 mm, zakončené stěrkou s výztužnou tkaninou, | m2 | 1532.4443 |  | 0 |  | 0 |  | 0 | 21 | 0 | 0.01056 | 16.18 | 0 | 0 | 801-1 | RTS 20/ I | RTS 19/ I | 0.857 | 1313.3 |  | Práce |  |  |  | POL1_
|  | nanesení lepicího tmelu na izolační desky, nalepení desek, zajištění talířovými hmoždinkami (6 ks/m2), přebroušení desek EPS, nebo kašírování u minerálních desek, natažení stěrky, vtlačení výztužné tkaniny, přehlazení stěrky. Další vrstvy podle popisu položky. | [24 empty] | SPI |  | nanesení lepicího tmelu na izolační desky, nalepení desek, zajištění talířovými hmoždinkami (6 ks/m2), přebroušení desek EPS, nebo kašírování u minerálních desek, natažení stěrky, vtlačení výztužné tkaniny, přehlazení stěrky. Další vrstvy podle popisu položky.
|  | Včetně rohových lišt na hranách budov. | [24 empty] | SPI
|  | Skladba Z2 : | [24 empty] | VV | 0
|  | obj. A2Z : (18,62+15,02)*2*7,6 |  | 511.328 | [22 empty] | VV | 0
[27 empty] | VV | 0
|  | obj. AH2 : | [24 empty] | VV | 0
|  | (22,22+15,02)*2*3,5 |  | 260.68 | [22 empty] | VV | 0
|  | (18,62+15,02)*2*4,25 |  | 285.94 | [22 empty] | VV | 0
|  | obj. S1 : | [24 empty] | VV | 0
|  | (12,39+12,43+8,14+10,25+14,96+14,81)*4,1 |  | 299.218 | [22 empty] | VV | 0
|  | obj. J-A2 : | [24 empty] | VV | 0
|  | (15,02+17,42+10,8)*7,325+(15,82+5,82)*4,020+(7,2+7,82+21,81+1,2)*4,025 |  | 556.7966 | [22 empty] | VV | 0
[27 empty] | VV | 0
|  | odpočet výplně : | [24 empty] | VV | 0
|  | Odkaz na mn. položky pořadí 25 : 381,51825*-1 |  | -381.5183 | [22 empty] | VV | 5
30 | 622319130RV1 | Zateplení fasády , expandovaným polystyrénem, tloušťky 50 mm, zakončené stěrkou s výztužnou tkaninou, | m2 | 17.85 |  | 0 |  | 0 |  | 0 | 21 | 0 | 0.0085 | 0.15 | 0 | 0 | 801-1 | RTS 20/ I | RTS 19/ I | 0.857 | 15.3 |  | Práce |  |  |  | POL1_
|  | nanesení lepicího tmelu na izolační desky, nalepení desek, zajištění talířovými hmoždinkami (6 ks/m2), přebroušení desek EPS, nebo kašírování u minerálních desek, natažení stěrky, vtlačení výztužné tkaniny, přehlazení stěrky. Další vrstvy podle popisu položky. | [24 empty] | SPI |  | nanesení lepicího tmelu na izolační desky, nalepení desek, zajištění talířovými hmoždinkami (6 ks/m2), přebroušení desek EPS, nebo kašírování u minerálních desek, natažení stěrky, vtlačení výztužné tkaniny, přehlazení stěrky. Další vrstvy podle popisu položky.
|  | Včetně rohových lišt na hranách budov. | [24 empty] | SPI
|  | obj. A2Z : | [24 empty] | VV | 0
|  | zídka : (3,15+2,8)*0,7*2+0,3*0,7 |  | 8.54 | [22 empty] | VV | 0
|  | 1,1*0,7 |  | 0.77 | [22 empty] | VV | 0
|  | obj. J-A2 : | [24 empty] | VV | 0
|  | zídka : (3,15+2,8)*0,7*2+0,3*0,7 |  | 8.54 | [22 empty] | VV | 0
31 | 622311153RV1 | Zateplení ostění , expandovaným polystyrénem, tloušťky 30 mm, zakončené stěrkou s výztužnou tkaninou | m2 | 180.2553 |  | 0 |  | 0 |  | 0 | 21 | 0 | 0.00966 | 1.74 | 0 | 0 | 801-1 | RTS 20/ I | RTS 19/ I | 2.352 | 423.96 |  | Práce |  |  |  | POL1_
|  | nanesení lepicího tmelu na izolační desky, nalepení desek, osazení okenních rohových lišt, natažení stěrky, vtlačení výztužné tkaniny, přehlazení stěrky. Další vrstvy podle popisu položky. Položky pro zateplení minerální deskou obsahují před armovací vrstvou kašírování desek. Včetně rohových lišt, zakončovacích lišt s okapničkou, napojovacích lišt a výztužné tkaniny. | [24 empty] | SPI |  | nanesení lepicího tmelu na izolační desky, nalepení desek, osazení okenních rohových lišt, natažení stěrky, vtlačení výztužné tkaniny, přehlazení stěrky. Další vrstvy podle popisu položky. Položky pro zateplení minerální deskou obsahují před armovací vrstvou kašírování desek. Včetně rohových lišt, zakončovacích lišt s okapničkou, napojovacích lišt a výztužné tkaniny.
|  | obj. A2Z : | [24 empty] | VV | 0
|  | Začátek provozního součtu | [24 empty] | VV
|  | 5*(1,5+2*2,1)+10*(1,2+2*2,1)+2*(4,8+2*2,1)+4*(2,4+2*2,1)+1,5+2*2,8255+2*(6+2*2,1)+3,6+2*2,1+0,9+2*2,1+3*(1,2+2*2,1) |  | 183.551 | [22 empty] | VV | 2
|  | Mezisoučet |  | 183.551 | [22 empty] | VV | 3
|  | Konec provozního součtu | [24 empty] | VV
|  | 183,551*0,3 |  | 55.0653 | [22 empty] | VV | 0
|  | obj. AH2 : | [24 empty] | VV | 0
|  | Začátek provozního součtu | [24 empty] | VV
|  | 3*(1,2+2*1,8)+2,4+2*1,8+4*(1,2+2*1,5)+7*(1,2+2*2,1)+3*(1,5+2*2,1)+2,4+2*2,1+0,9+2*2,1+2,4+2*0,9+1,2+2*0,9+4,8+2*2,1+2*(3,6+2*2,1)+2,4+2*2,1+4,8+2*2,1+6*(1,2+2*2,1)+0,9+2*2,1+1,5+2*2,4 |  | 195 | [22 empty] | VV | 2
|  | Mezisoučet |  | 195 | [22 empty] | VV | 3
|  | Konec provozního součtu | [24 empty] | VV
|  | 195*0,3 |  | 58.5 | [22 empty] | VV | 0
|  | obj. S1 : | [24 empty] | VV | 0
|  | Začátek provozního součtu | [24 empty] | VV
|  | 11*(1,2+2*1,5) |  | 46.2 | [22 empty] | VV | 2
|  | Mezisoučet |  | 46.2 | [22 empty] | VV | 3
|  | Konec provozního součtu | [24 empty] | VV
|  | 46,2*0,3 |  | 13.86 | [22 empty] | VV | 0
|  | obj. J-A2 : | [24 empty] | VV | 0
|  | Začátek provozního součtu | [24 empty] | VV
|  | 2*(1,2+2*0,9)+3*(1,2+2*1,5)+10*(1,2+2*2,1)+4*(1,5+2*2,1)+2*(4,8+2*2,1)+4*(2,4+2*2,1)+2*(6+2*2,1)+2*(1,2+2*2,1)+0,9+2*2,1 |  | 176.1 | [22 empty] | VV | 2
|  | Mezisoučet |  | 176.1 | [22 empty] | VV | 3
|  | Konec provozního součtu | [24 empty] | VV
|  | 176,1*0,3 |  | 52.83 | [22 empty] | VV | 0
32 | 622311563R00 | Zateplení parapetu extrudovaným polystyrénem, tloušťky 30 mm | m2 | 34.8 |  | 0 |  | 0 |  | 0 | 21 | 0 | 0.00902 | 0.31 | 0 | 0 | 801-1 | RTS 20/ I | RTS 19/ I | 1.562 | 54.36 |  | Práce |  |  |  | POL1_
|  | nanesení lepicího tmelu na izolační desky, nalepení desek, natažení stěrky, vtlačení výztužné tkaniny a přehlazení stěrky. Včetně parapetních lišt. | [24 empty] | SPI |  | nanesení lepicího tmelu na izolační desky, nalepení desek, natažení stěrky, vtlačení výztužné tkaniny a přehlazení stěrky. Včetně parapetních lišt.
|  | obj. A2Z : | [24 empty] | VV | 0
|  | parapetní ostění : (5*(1,5)+10*(1,2)+2*(4,8)+4*(2,4)+1,5+2*(6)+3,6)*0,2 |  | 11.16 | [22 empty] | VV | 0
|  | obj. AH2 : | [24 empty] | VV | 0
|  | parapetní ostění : (3*1,2+2,4+4*1,2+7*1,2+3*1,5+2,4+0,9+2,4+1,2+4,8+2*3,6+2,4+4,8)*0,2 |  | 9.96 | [22 empty] | VV | 0
|  | obj. S1 : | [24 empty] | VV | 0
|  | výplně otvorů : 11*1,2*0,2 |  | 2.64 | [22 empty] | VV | 0
|  | obj. J-A2 : | [24 empty] | VV | 0
|  | výplně otvorů : (2*1,2+3*1,2+10*1,2+4*1,5+2*4,8+4*2,4+2*6)*0,2 |  | 11.04 | [22 empty] | VV | 0
33 | 622391121R00 | Příplatek za použití zapouštěcích hmoždinek (6 ks/m2) a tepelně izolační zátky, s dodávkou hmoždinek | m2 | 1806.0783 |  | 0 |  | 0 |  | 0 | 21 | 0 | 0 | 0 | 0 | 0 | 801-1 | RTS 20/ I | RTS 19/ I | 0.006 | 10.84 |  | Práce |  |  |  | POL1_
|  | Odkaz na mn. položky pořadí 28 : 200,30800 |  | 200.308 | [22 empty] | VV | 5
|  | Odkaz na mn. položky pořadí 27 : 55,47600 |  | 55.476 | [22 empty] | VV | 5
|  | Odkaz na mn. položky pořadí 29 : 1532,44430 |  | 1532.4443 | [22 empty] | VV | 5
|  | Odkaz na mn. položky pořadí 30 : 17,85000 |  | 17.85 | [22 empty] | VV | 5
34 | 622428971R00 | Oprava vnějších omítek příplatek k položce za vícebarevnou omítku | m2 | 1847.3036 |  | 0 |  | 0 |  | 0 | 21 | 0 | 0.00108 | 2 | 0 | 0 | 801-4 | RTS 20/ I | RTS 19/ I | 0.0587 | 108.44 |  | Práce |  |  |  | POL1_
|  | bez otlučení vadných míst | [24 empty] | SPI
|  | Odkaz na mn. položky pořadí 23 : 1847,30360 |  | 1847.3036 | [22 empty] | VV | 5
35 | 622421491R00 | Doplňky zateplovacích systémů rohová lišta | m | 188.1 |  | 0 |  | 0 |  | 0 | 21 | 0 | 2e-05 | 0 | 0 | 0 | 801-1 | RTS 20/ I | RTS 19/ I | 0.16 | 30.1 |  | Práce |  |  |  | POL1_
|  | Kompletační prvky nad rámec obsahu položek zateplovacích systémů. | [24 empty] | SPI
|  | obj. A2Z : | [24 empty] | VV | 0
|  | 5*(1,5)+10*(1,2)+2*(4,8)+4*(2,4)+1,5+2*(6)+3,6+0,9+3*(1,2) |  | 60.3 | [22 empty] | VV | 0
|  | obj. AH2 : | [24 empty] | VV | 0
|  | 3*1,2+2,4+4*1,2+7*1,2+3*1,5+2,4+0,9+2,4+1,2+4,8+2*3,6+2,4+4,8+6*1,2+0,9+1,5 |  | 59.4 | [22 empty] | VV | 0
|  | obj. S1 : | [24 empty] | VV | 0
|  | 11*1,2 |  | 13.2 | [22 empty] | VV | 0
|  | obj. J-A2 : | [24 empty] | VV | 0
|  | 2*1,2+3*1,2+10*1,2+4*1,5+2*4,8+4*2,4+2*6 |  | 55.2 | [22 empty] | VV | 0
36 | 622421491T02 | Doplňky zateplovacích systémů rohová lišta, rohová lišta | m | 687.281 |  | 0 |  | 0 |  | 0 | 21 | 0 | 2e-05 | 0.01 | 0 | 0 | 801-1 | Vlastní | Vlastní CÚ | 0.16 | 109.96 |  | Práce |  |  |  | POL1_
|  | Kompletační prvky nad rámec obsahu položek zateplovacích systémů. | [24 empty] | SPI
|  | obj. A2Z : | [24 empty] | VV | 0
|  | výplně otvorů : 5*2*2,1+10*2*2,1+2*2*2,1+4*2*2,1+2*2,8255+2*2*2,1+2*2,1+2*2,1+3*2*2,1 |  | 123.251 | [22 empty] | VV | 0
|  | nároží : 4*7,325 |  | 29.3 | [22 empty] | VV | 0
|  | (11,55+4,59+5,62)*2+3*0,6 |  | 45.32 | [22 empty] | VV | 0
[27 empty] | VV | 0
|  | obj. AH2 : | [24 empty] | VV | 0
|  | výplně otvorů : 3*2*1,8+2*1,8+4*2*1,5+7*2*2,1+3*2*2,1+2*2,1+2*2,1+2*0,9+2*0,9+2*2,1+2*2*2,1+2*2,1+2*2,1+6*2*2,1+2*2,1+2*2,4 |  | 135.6 | [22 empty] | VV | 0
|  | nároží : 4*7,325 |  | 29.3 | [22 empty] | VV | 0
[27 empty] | VV | 0
|  | obj. S1 : | [24 empty] | VV | 0
|  | výplně otvorů : 11*2*1,5 |  | 33 | [22 empty] | VV | 0
|  | nároží : 20*4,1 |  | 82 | [22 empty] | VV | 0
[27 empty] | VV | 0
|  | obj. J-A2 : | [24 empty] | VV | 0
|  | výplně otvorů : 2*2*0,9+3*2*1,5+10*2*2,1+4*2*2,1+2*2*2,1+4*2*2,1+2*2*2,1+2*2*2,1+2*2,1 |  | 117.6 | [22 empty] | VV | 0
|  | nároží : 3*1,1 |  | 3.3 | [22 empty] | VV | 0
|  | 2*(10,55+4,29+5,9+2,09) |  | 45.66 | [22 empty] | VV | 0
|  | 3*7,35 |  | 22.05 | [22 empty] | VV | 0
|  | 3*4,1+2*4,3 |  | 20.9 | [22 empty] | VV | 0
37 | 622421492R00 | Doplňky zateplovacích systémů okenní lišta | m | 600.851 |  | 0 |  | 0 |  | 0 | 21 | 0 | 0.00011 | 0.07 | 0 | 0 | 801-1 | RTS 20/ I | RTS 19/ I | 0.16 | 96.14 |  | Práce |  |  |  | POL1_
|  | Kompletační prvky nad rámec obsahu položek zateplovacích systémů. | [24 empty] | SPI
|  | obj. A2Z : | [24 empty] | VV | 0
|  | 5*(1,5+2*2,1)+10*(1,2+2*2,1)+2*(4,8+2*2,1)+4*(2,4+2*2,1)+1,5+2*2,8255+2*(6+2*2,1)+3,6+2*2,1+0,9+2*2,1+3*(1,2+2*2,1) |  | 183.551 | [22 empty] | VV | 0
|  | obj. AH2 : | [24 empty] | VV | 0
|  | 3*(1,2+2*1,8)+2,4+2*1,8+4*(1,2+2*1,5)+7*(1,2+2*2,1)+3*(1,5+2*2,1)+2,4+2*2,1+0,9+2*2,1+2,4+2*0,9+1,2+2*0,9+4,8+2*2,1+2*(3,6+2*2,1)+2,4+2*2,1+4,8+2*2,1+6*(1,2+2*2,1)+0,9+2*2,1+1,5+2*2,4 |  | 195 | [22 empty] | VV | 0
|  | obj. S1 : | [24 empty] | VV | 0
|  | 11*(1,2+2*1,5) |  | 46.2 | [22 empty] | VV | 0
|  | obj. J-A2 : | [24 empty] | VV | 0
|  | 2*(1,2+2*0,9)+3*(1,2+2*1,5)+10*(1,2+2*2,1)+4*(1,5+2*2,1)+2*(4,8+2*2,1)+4*(2,4+2*2,1)+2*(6+2*2,1)+2*(1,2+2*2,1)+0,9+2*2,1 |  | 176.1 | [22 empty] | VV | 0
38 | 622421494R00 | Doplňky zateplovacích systémů podparapetní lišta s tkaninou | m | 174 |  | 0 |  | 0 |  | 0 | 21 | 0 | 7e-05 | 0.01 | 0 | 0 | 801-1 | RTS 20/ I | RTS 19/ I | 0.16 | 27.84 |  | Práce |  |  |  | POL1_
|  | Kompletační prvky nad rámec obsahu položek zateplovacích systémů. | [24 empty] | SPI
|  | obj. A2Z : | [24 empty] | VV | 0
|  | výplně otvroů : 5*(1,5)+10*(1,2)+2*(4,8)+4*(2,4)+1,5+2*(6)+3,6 |  | 55.8 | [22 empty] | VV | 0
|  | obj. AH2 : | [24 empty] | VV | 0
|  | výplně otvorů : 3*1,2+2,4+4*1,2+7*1,2+3*1,5+2,4+0,9+2,4+1,2+4,8+2*3,6+2,4+4,8 |  | 49.8 | [22 empty] | VV | 0
|  | obj. S1 : | [24 empty] | VV | 0
|  | výplně otvorů : 11*1,2 |  | 13.2 | [22 empty] | VV | 0
|  | obj. J-A2 : | [24 empty] | VV | 0
|  | výplně otvorů : 2*1,2+3*1,2+10*1,2+4*1,5+2*4,8+4*2,4+2*6 |  | 55.2 | [22 empty] | VV | 0
39 | 622432111R00 | Omítky vnější stěn z umělého kamene v přírodní barvě drtí dekorativní jemnozrnné, akrylátové | m2 | 139.03 |  | 0 |  | 0 |  | 0 | 21 | 0 | 0.00368 | 0.51 | 0 | 0 | 801-1 | RTS 20/ I | RTS 19/ I | 0.46 | 63.95 |  | Práce |  |  |  | POL1_
|  | Obj. A2Z : | [24 empty] | VV | 0
|  | zídka : (3,15+2,8)*0,3*2 |  | 3.57 | [22 empty] | VV | 0
|  | 1,1*0,3 |  | 0.33 | [22 empty] | VV | 0
|  | sokl, výška 40 cm : ((18,62+15,02)*2-3*1,2)*0,4 |  | 25.472 | [22 empty] | VV | 0
[27 empty] | VV | 0
|  | Obj. AH2 : | [24 empty] | VV | 0
|  | sokl, výška 40 cm : (22,22+15,02)*2*0,4 |  | 29.792 | [22 empty] | VV | 0
[27 empty] | VV | 0
|  | Obj. S1 : | [24 empty] | VV | 0
|  | sokl výška 60 cm : (12,39+12,43+8,14+10,25+14,96+14,81)*0,6 |  | 43.788 | [22 empty] | VV | 0
[27 empty] | VV | 0
|  | Obj. J-A2 : | [24 empty] | VV | 0
|  | zídka : (3,15+2,8)*0,3*2 |  | 3.57 | [22 empty] | VV | 0
|  | sokl, výška 40 cm : (15,02+17,42+10,8)*0,4+(7,2+7,82+21,81+1,2)*0,4 |  | 32.508 | [22 empty] | VV | 0
40 | 622454111R00 | Oprava vnějších omítek cementových v množství opravované plochy do 10 % , hladkých hlazených dřevěným hladítkem | m2 | 1806.0783 |  | 0 |  | 0 |  | 0 | 21 | 0 | 0.01433 | 25.88 | 0 | 0 | 801-4 | RTS 20/ I | RTS 19/ I | 0.17506 | 316.17 |  | Práce |  |  |  | POL1_
|  | Odkaz na mn. položky pořadí 30 : 17,85000 |  | 17.85 | [22 empty] | VV | 5
|  | Odkaz na mn. položky pořadí 29 : 1532,44430 |  | 1532.4443 | [22 empty] | VV | 5
|  | Odkaz na mn. položky pořadí 28 : 200,30800 |  | 200.308 | [22 empty] | VV | 5
|  | Odkaz na mn. položky pořadí 27 : 55,47600 |  | 55.476 | [22 empty] | VV | 5
41 | 622481211RT2 | Vyztužení povrchových úprav vnějších stěn stěrkou s výztužnou sklotextilní tkaninou, s dodávkou sítě a stěrkového tmelu | m2 | 644.204 |  | 0 |  | 0 |  | 0 | 21 | 0 | 0.00367 | 2.36 | 0 | 0 | 801-1 | RTS 20/ I | RTS 19/ I | 0.362 | 233.2 |  | Práce |  |  |  | POL1_
|  | zdvojená vrstva - vyšší mechanická odolnost : | [24 empty] | VV | 0
|  | obj. A2Z : | [24 empty] | VV | 0
|  | ((18,62+15,02)*2-3*1,2)*2,2 |  | 140.096 | [22 empty] | VV | 0
|  | obj. AH2 : | [24 empty] | VV | 0
|  | (22,22+15,02)*2*2,2 |  | 163.856 | [22 empty] | VV | 0
|  | obj. S1 : | [24 empty] | VV | 0
|  | (12,39+12,43+8,14+10,25+14,96+14,81)*2,2 |  | 160.556 | [22 empty] | VV | 0
[27 empty] | VV | 0
|  | obj. J-A2 : | [24 empty] | VV | 0
|  | (22,22+18,62)*2*2,2 |  | 179.696 | [22 empty] | VV | 0
42 | 622904112R00 | Očištění fasád tlakovou vodou, složitost fasády 1 - 2 | m2 | 1986.3336 |  | 0 |  | 0 |  | 0 | 21 | 0 | 2e-05 | 0.04 | 0 | 0 | 801-1 | RTS 20/ I | RTS 19/ I | 0.11 | 218.5 |  | Práce |  |  |  | POL1_
|  | CELKOVÁ PLOCHA : | [24 empty] | VV | 0
|  | Odkaz na mn. položky pořadí 31 : 180,25530 |  | 180.2553 | [22 empty] | VV | 5
|  | Odkaz na mn. položky pořadí 30 : 17,85000 |  | 17.85 | [22 empty] | VV | 5
|  | Odkaz na mn. položky pořadí 29 : 1532,44430 |  | 1532.4443 | [22 empty] | VV | 5
|  | Odkaz na mn. položky pořadí 28 : 200,30800 |  | 200.308 | [22 empty] | VV | 5
|  | Odkaz na mn. položky pořadí 27 : 55,47600 |  | 55.476 | [22 empty] | VV | 5
43 | 28375707R | deska izolační fasádní; pěnový polystyren; rovná hrana; součinitel tepelné vodivosti 0,039 W/mK; obj. hmotnost 15,00 kg/m3 | m3 | 11.918 |  | 0 |  | 0 |  | 0 | 21 | 0 | 0.015 | 0.18 | 0 | 0 | SPCM | RTS 20/ I | RTS 19/ I | 0 | 0 |  | Specifikace |  |  |  | POL3_
|  | předpoklad 3cm : | [24 empty] | VV | 0
|  | Odkaz na mn. položky pořadí 26 : 397,26667*0,03 |  | 11.918 | [22 empty] | VV | 5
Díl: | 63 | Podlahy a podlahové konstrukce |  |  |  | 0 |  | 0 |  | 0 |  | 0 |  | 83.69 |  | 0 |  |  |  |  | 235.91 | [5 empty] | DIL
44 | 631312411RT6 | Mazanina z betonu vyztuženého tl. přes 50 do 80 mm třídy C 8/10, s rozptýlenou výztuží z polypropylenových vláken, 0,6 kg / m3 | m3 | 11.7529 |  | 0 |  | 0 |  | 0 | 21 | 0 | 2.5256 | 29.68 | 0 | 0 | 801-1 | RTS 20/ I | RTS 19/ I | 3.213 | 37.76 |  | Práce |  |  |  | POL1_
|  | hlazená dřevěným hladítkem, s vytvořením dilatačních spár v mazanině uložením dočasného dilatačního profilu, s odstraněním dočasného profilu. Bez zaplnění spáry trvalým materiálem (634 60). | [24 empty] | SPI |  | hlazená dřevěným hladítkem, s vytvořením dilatačních spár v mazanině uložením dočasného dilatačního profilu, s odstraněním dočasného profilu. Bez zaplnění spáry trvalým materiálem (634 60).
|  | Obj. A2Z : | [24 empty] | VV | 0
|  | 3,9*2,39*0,08 |  | 0.74568 | [22 empty] | VV | 0
|  | 2,8*3,15*0,08 |  | 0.7056 | [22 empty] | VV | 0
|  | (10,55*4,34+0,66*1,84)*0,08 |  | 3.7601 | [22 empty] | VV | 0
[27 empty] | VV | 0
|  | Obj. AH2 : | [24 empty] | VV | 0
|  | 3,8*2,3*0,08 |  | 0.6992 | [22 empty] | VV | 0
[27 empty] | VV | 0
|  | Obj. J-A2 : | [24 empty] | VV | 0
|  | plocha : (11,05*4,29+2,09*1,61)*0,08 |  | 4.0616 | [22 empty] | VV | 0
|  | 6*2,24*0,08 |  | 1.0752 | [22 empty] | VV | 0
|  | 3,15*2,8*0,08 |  | 0.7056 | [22 empty] | VV | 0
45 | 632411904R00 | Potěr ze suchých směsí nátěr savých podkladů penetrační, | m2 | 153.0558 |  | 0 |  | 0 |  | 0 | 21 | 0 | 0.00026 | 0.04 | 0 | 0 | 801-1 | RTS 20/ I | RTS 19/ I | 0.09 | 13.78 |  | Práce |  |  |  | POL1_
|  | s rozprostřením a uhlazením | [24 empty] | SPI
|  | Obj. A2Z : | [24 empty] | VV | 0
|  | 3,9*2,39+(0,3+0,18)*3,9 |  | 11.193 | [22 empty] | VV | 0
|  | 2,8*3,15+(0,3+0,18)*2,8 |  | 10.164 | [22 empty] | VV | 0
|  | 10,55*4,34+0,66*1,84 |  | 47.0014 | [22 empty] | VV | 0
|  | Obj. AH2 : | [24 empty] | VV | 0
|  | 3,8*2,3+3,8*(0,3+0,18)+2,3*(0,3+0,18) |  | 11.668 | [22 empty] | VV | 0
[27 empty] | VV | 0
|  | Obj. J-A2 : | [24 empty] | VV | 0
|  | plocha : (11,05*4,29+2,09*1,61) |  | 50.7694 | [22 empty] | VV | 0
|  | 6*2,24 |  | 13.44 | [22 empty] | VV | 0
|  | 3,15*2,8 |  | 8.82 | [22 empty] | VV | 0
46 | 632451031R00 | Vyrovnávací potěr z cementové malty v ploše o průměrné (střední) tloušťce od 10 do 20 mm | m2 | 737.4868 |  | 0 |  | 0 |  | 0 | 21 | 0 | 0.04984 | 36.76 | 0 | 0 | 801-1 | RTS 20/ I | RTS 19/ I | 0.25 | 184.37 |  | Práce |  |  |  | POL1_
|  | na stropech z prefabrikovaných dílců jako podklad pod izolaci, pod podlahové konstrukce apod., na mazaninách jen jako podklad pod izolaci proti vodě, jako ochrana izolace shora, tvořící lože při kladení plošných prefa panelů (např. v kanálech), hlazený dřevěným hladítkem anebo podlévání provizorně podklínovaných patek usazených strojů a technologických zařízení, s náležitým zatemováním hutné malty, | [24 empty] | SPI |  | na stropech z prefabrikovaných dílců jako podklad pod izolaci, pod podlahové konstrukce apod., na mazaninách jen jako podklad pod izolaci proti vodě, jako ochrana izolace shora, tvořící lože při kladení plošných prefa panelů (např. v kanálech), hlazený dřevěným hladítkem anebo podlévání provizorně podklínovaných patek usazených strojů a technologických zařízení, s náležitým zatemováním hutné malty,
|  | Skladba S1 : | [24 empty] | VV | 0
|  | předpoklad 70% plochy : | [24 empty] | VV | 0
|  | Odkaz na mn. položky pořadí 67 : 1053,55260*0,7 |  | 737.4868 | [22 empty] | VV | 5
47 | 63R002122 | Dodávka a montáž podlahy z granulátu EPDM | m2 | 142.4108 |  | 0 |  | 0 |  | 0 | 21 | 0 | 0.10434 | 14.86 | 0 | 0 |  | Vlastní | Indiv | 0 | 0 |  | Práce |  |  |  | POL1_
|  | Obj. A2Z : | [24 empty] | VV | 0
|  | plocha : 10,55*4,34+0,66*1,84 |  | 47.0014 | [22 empty] | VV | 0
[27 empty] | VV | 0
|  | Obj. AH2 : | [24 empty] | VV | 0
|  | plocha : 3,1*14,4 |  | 44.64 | [22 empty] | VV | 0
[27 empty] | VV | 0
|  | Obj. J-A2 : | [24 empty] | VV | 0
|  | plocha : 11,05*4,29+2,09*1,61 |  | 50.7694 | [22 empty] | VV | 0
48 | 63R002123 | Dodávka a montáž svislých ploch z granulátu EPDM | m2 | 22.538 |  | 0 |  | 0 |  | 0 | 21 | 0 | 0.10434 | 2.35 | 0 | 0 |  | Vlastní | Indiv | 0 | 0 |  | Práce |  |  |  | POL1_
|  | Obj. A2Z : | [24 empty] | VV | 0
|  | svislé plochy : (4,348+10,55+5+1,848)*0,5 |  | 10.873 | [22 empty] | VV | 0
[27 empty] | VV | 0
|  | Obj. J-A2 : | [24 empty] | VV | 0
|  | (2,09+5,9+11,05+4,29)*0,5 |  | 11.665 | [22 empty] | VV | 0
Díl: | 94 | Lešení a stavební výtahy |  |  |  | 0 |  | 0 |  | 0 |  | 0 |  | 45.02 |  | 0 |  |  |  |  | 628.99 | [5 empty] | DIL
49 | 941941031R00 | Montáž lešení lehkého pracovního řadového s podlahami šířky od 0,80 do 1,00 m, výšky do 10 m | m2 | 2067 |  | 0 |  | 0 |  | 0 | 21 | 0 | 0.01838 | 37.99 | 0 | 0 | 800-3 | RTS 20/ I | RTS 19/ I | 0.13 | 268.71 |  | Práce |  |  |  | POL1_
|  | včetně kotvení | [24 empty] | SPI
|  | obj. A2Z : | [24 empty] | VV | 0
|  | (17+18,5)*2*7 |  | 497 | [22 empty] | VV | 0
[27 empty] | VV | 0
|  | obj. AH2 : | [24 empty] | VV | 0
|  | (24+17)*2*7 |  | 574 | [22 empty] | VV | 0
[27 empty] | VV | 0
|  | obj. S1 : | [24 empty] | VV | 0
|  | (8+12+12+16+16+12)*5 |  | 380 | [22 empty] | VV | 0
[27 empty] | VV | 0
|  | obj. J-A2 : | [24 empty] | VV | 0
|  | (20+24)*2*7 |  | 616 | [22 empty] | VV | 0
50 | 941941191R00 | Montáž lešení lehkého pracovního řadového s podlahami příplatek za každý další i započatý měsíc použití lešení šířky šířky od 0,80 do 1,00 m a výšky do 10 m | m2 | 8268 |  | 0 |  | 0 |  | 0 | 21 | 0 | 0.00085 | 7.03 | 0 | 0 | 800-3 | RTS 20/ I | RTS 19/ I | 0.006 | 49.61 |  | Práce |  |  |  | POL1_
|  | včetně kotvení | [24 empty] | SPI
|  | předpoklad 4 měsíce : | [24 empty] | VV | 0
|  | Odkaz na mn. položky pořadí 49 : 2067,00000*4 |  | 8268 | [22 empty] | VV | 5
51 | 941941831R00 | Demontáž lešení lehkého řadového s podlahami šířky od 0,8 do 1 m, výšky do 10 m | m2 | 2067 |  | 0 |  | 0 |  | 0 | 21 | 0 | 0 | 0 | 0 | 0 | 800-3 | RTS 20/ I | RTS 19/ I | 0.102 | 210.83 |  | Práce |  |  |  | POL1_
|  | Odkaz na mn. položky pořadí 49 : 2067,00000 |  | 2067 | [22 empty] | VV | 5
52 | 944944011R00 | Montáž ochranné sítě z umělých vláken | m2 | 2067 |  | 0 |  | 0 |  | 0 | 21 | 0 | 0 | 0 | 0 | 0 | 800-3 | RTS 20/ I | RTS 19/ I | 0.0303 | 62.63 |  | Práce |  |  |  | POL1_
|  | Odkaz na mn. položky pořadí 49 : 2067,00000 |  | 2067 | [22 empty] | VV | 5
53 | 944944081R00 | Demontáž ochranné sítě z umělých vláken | m2 | 2067 |  | 0 |  | 0 |  | 0 | 21 | 0 | 0 | 0 | 0 | 0 | 800-3 | RTS 20/ I | RTS 19/ I | 0.018 | 37.21 |  | Práce |  |  |  | POL1_
|  | Odkaz na mn. položky pořadí 52 : 2067,00000 |  | 2067 | [22 empty] | VV | 5
Díl: | 95 | Dokončovací konstrukce na pozemních stavbách |  |  |  | 0 |  | 0 |  | 0 |  | 0 |  | 0 |  | 0 |  |  |  |  | 0 | [5 empty] | DIL
54 | 95R00121 | Dodávka a montáž reflexních a protiskluzových prvků na schodiště - SO01 | m | 12.65 |  | 0 |  | 0 |  | 0 | 21 | 0 | 0 | 0 | 0 | 0 |  | Vlastní | Indiv | 0 | 0 |  | Práce |  |  |  | POL1_
|  | obj. AH2 : | [24 empty] | VV | 0
|  | 6*1,5 |  | 9 | [22 empty] | VV | 0
|  | obj. J-A2 : | [24 empty] | VV | 0
|  | 1,5+2,15 |  | 3.65 | [22 empty] | VV | 0
Díl: | 96 | Bourání konstrukcí |  |  |  | 0 |  | 0 |  | 0 |  | 0 |  | 0.02 |  | 67.05 |  |  |  |  | 383.71 | [5 empty] | DIL
55 | 965042121RT1 | Bourání podkladů pod dlažby nebo litých celistvých dlažeb a mazanin betonových nebo z litého asfaltu, tloušťky do 100 mm, plochy do 1 m2 | m3 | 11.7485 |  | 0 |  | 0 |  | 0 | 21 | 0 | 0 | 0 | 2.2 | 25.85 | 801-3 | RTS 20/ I | RTS 19/ I | 13.24 | 155.55 |  | Práce |  |  |  | POL1_
|  | Obj. A2Z : | [24 empty] | VV | 0
|  | Začátek provozního součtu | [24 empty] | VV
|  | 3,9*2,39+(0,3+0,18)*3,9 |  | 11.193 | [22 empty] | VV | 2
|  | 2,8*3,15+(0,3+0,18)*2,8 |  | 10.164 | [22 empty] | VV | 2
|  | 10,55*4,34+0,66*1,84 |  | 47.0014 | [22 empty] | VV | 2
|  | Mezisoučet |  | 68.3584 | [22 empty] | VV | 3
|  | Konec provozního součtu | [24 empty] | VV
|  | tl. podkldaní vrstvy cca 8 cm : 68,3584*0,08 |  | 5.4687 | [22 empty] | VV | 0
[27 empty] | VV | 0
|  | Obj. AH2 : | [24 empty] | VV | 0
|  | Začátek provozního součtu | [24 empty] | VV
|  | 3,8*2,39+(0,3+0,18)*3,8+(0,3+0,18)*2,39 |  | 12.0532 | [22 empty] | VV | 2
|  | Mezisoučet |  | 12.0532 | [22 empty] | VV | 3
|  | Konec provozního součtu | [24 empty] | VV
|  | tl. podkldaní vrstvy cca 8 cm : 5,46867*0,08 |  | 0.43749 | [22 empty] | VV | 0
[27 empty] | VV | 0
|  | Obj. J-A2 : | [24 empty] | VV | 0
|  | Začátek provozního součtu | [24 empty] | VV
|  | (11,05*4,29+2,09*1,61) |  | 50.7694 | [22 empty] | VV | 2
|  | 6*2,24 |  | 13.44 | [22 empty] | VV | 2
|  | 3,15*2,8 |  | 8.82 | [22 empty] | VV | 2
|  | Mezisoučet |  | 73.0294 | [22 empty] | VV | 3
|  | Konec provozního součtu | [24 empty] | VV
|  | tl. podkldaní vrstvy cca 8 cm : 73,0294*0,08 |  | 5.8423 | [22 empty] | VV | 0
56 | 965081812RT1 | Bourání podlah z dlaždic teracových, tloušťky do 30 mm, plochy do 1 m2 | m2 | 153.441 |  | 0 |  | 0 |  | 0 | 21 | 0 | 0 | 0 | 0.07 | 10.74 | 801-3 | RTS 20/ I | RTS 19/ I | 0.42 | 64.45 |  | Práce |  |  |  | POL1_
|  | bez podkladního lože, s jakoukoliv výplní spár | [24 empty] | SPI
|  | Obj. A2Z : | [24 empty] | VV | 0
|  | 3,9*2,39+(0,3+0,18)*3,9 |  | 11.193 | [22 empty] | VV | 0
|  | 2,8*3,15+(0,3+0,18)*2,8 |  | 10.164 | [22 empty] | VV | 0
|  | 10,55*4,34+0,66*1,84 |  | 47.0014 | [22 empty] | VV | 0
[27 empty] | VV | 0
|  | Obj. AH2 : | [24 empty] | VV | 0
|  | 3,8*2,39+(0,3+0,18)*3,8+(0,3+0,18)*2,39 |  | 12.0532 | [22 empty] | VV | 0
[27 empty] | VV | 0
|  | Obj. J-A2 : | [24 empty] | VV | 0
|  | (11,05*4,29+2,09*1,61) |  | 50.7694 | [22 empty] | VV | 0
|  | 6*2,24 |  | 13.44 | [22 empty] | VV | 0
|  | 3,15*2,8 |  | 8.82 | [22 empty] | VV | 0
57 | 968071125R00 | Vyvěšení nebo zavěšení kovových křídel dveří, plochy do 2 m2 | kus | 2 |  | 0 |  | 0 |  | 0 | 21 | 0 | 0 | 0 | 0 | 0 | 801-3 | RTS 20/ I | RTS 19/ I | 0.08 | 0.16 |  | Práce |  |  |  | POL1_
|  | s případným uložením a opětovným zavěšením po provedení stavebních změn, | [24 empty] | SPI
|  | odk. D/3 : 2 |  | 2 | [22 empty] | VV | 0
58 | 968071126R00 | Vyvěšení nebo zavěšení kovových křídel dveří, plochy přes 2 m2 | kus | 7 |  | 0 |  | 0 |  | 0 | 21 | 0 | 0 | 0 | 0 | 0 | 801-3 | RTS 20/ I | RTS 19/ I | 0.14 | 0.98 |  | Práce |  |  |  | POL1_
|  | s případným uložením a opětovným zavěšením po provedení stavebních změn, | [24 empty] | SPI
|  | odk. D/1 : 4 |  | 4 | [22 empty] | VV | 0
|  | odk. D/2 : 3 |  | 3 | [22 empty] | VV | 0
59 | 968072455R00 | Vybourání a vyjmutí kovových rámů a rolet rámů, včetně pomocného lešení o výšce podlahy do 1900 mm a pro zatížení do 1,5 kPa (150 kg/m2) dveřních zárubní, plochy do 2 m2 | m2 | 3.555 |  | 0 |  | 0 |  | 0 | 21 | 0 | 0.00117 | 0 | 0.076 | 0.27 | 801-3 | RTS 20/ I | RTS 19/ I | 0.939 | 3.34 |  | Práce |  |  |  | POL1_
|  | odk. D/3 : 2*(0,9*1,975) |  | 3.555 | [22 empty] | VV | 0
60 | 968072456R00 | Vybourání a vyjmutí kovových rámů a rolet rámů, včetně pomocného lešení o výšce podlahy do 1900 mm a pro zatížení do 1,5 kPa (150 kg/m2) dveřních zárubní, plochy přes 2 m2 | m2 | 23.73 |  | 0 |  | 0 |  | 0 | 21 | 0 | 0.001 | 0.02 | 0.063 | 1.49 | 801-3 | RTS 20/ I | RTS 19/ I | 0.718 | 17.04 |  | Práce |  |  |  | POL1_
|  | odk. D/1 : 4*(1,2*2,825) |  | 13.56 | [22 empty] | VV | 0
|  | odk. D/2 : 3*(1,2*2,825) |  | 10.17 | [22 empty] | VV | 0
61 | 968083003R00 | Vybourání plastových výplní otvorů oken, do 4 m2 | m2 | 2.52 |  | 0 |  | 0 |  | 0 | 21 | 0 | 0.00092 | 0 | 0.04 | 0.1 | 801-3 | RTS 20/ I | RTS 19/ I | 0.373 | 0.94 |  | Práce |  |  |  | POL1_
|  | obj. AH2 : | [24 empty] | VV | 0
|  | 1,2*2,1 |  | 2.52 | [22 empty] | VV | 0
62 | 976071111R00 | Vybourání kovových doplňkových konstrukcí madel a zábradlí v jakémkoliv zdivu | m | 23.46 |  | 0 |  | 0 |  | 0 | 21 | 0 | 0 | 0 | 0.037 | 0.87 | 801-3 | RTS 20/ I | RTS 19/ I | 0.55 | 12.9 |  | Práce |  |  |  | POL1_
|  | Obj. A2Z : | [24 empty] | VV | 0
|  | 2,39+4,34*2+10,55+1,84 |  | 23.46 | [22 empty] | VV | 0
63 | 978015221R00 | Otlučení omítek vápenných nebo vápenocementových vnějších s vyškrabáním spár, s očištěním zdiva 1. až 4. stupni složitosti, v rozsahu do 10 % | m2 | 1806.0783 |  | 0 |  | 0 |  | 0 | 21 | 0 | 0 | 0 | 0.005 | 9.03 | 801-3 | RTS 20/ I | RTS 19/ I | 0.02 | 36.12 |  | Práce |  |  |  | POL1_
|  | Odkaz na mn. položky pořadí 40 : 1806,07830 |  | 1806.0783 | [22 empty] | VV | 5
64 | 978059631R00 | Odsekání a odebrání obkladů stěn z obkladaček vnějších z jakýchkoliv materiálů, plochy přes 2 m2 | m2 | 210.158 |  | 0 |  | 0 |  | 0 | 21 | 0 | 0 | 0 | 0.089 | 18.7 | 801-3 | RTS 20/ I | RTS 19/ I | 0.39 | 81.96 |  | Práce |  |  |  | POL1_
|  | včetně otlučení podkladní omítky až na zdivo, | [24 empty] | SPI
|  | obj. A2Z : | [24 empty] | VV | 0
|  | ((18,62+15,02)*2-3*1,2)*0,5 |  | 31.84 | [22 empty] | VV | 0
|  | (10,55+4,34+5+1,84)*(0,6+0,5+0,3) |  | 30.422 | [22 empty] | VV | 0
[27 empty] | VV | 0
|  | obj. AH2 : | [24 empty] | VV | 0
|  | (22,22+15,02)*2*0,5 |  | 37.24 | [22 empty] | VV | 0
[27 empty] | VV | 0
|  | obj. S1 : | [24 empty] | VV | 0
|  | (12,39+12,43+8,14+10,25+14,96+14,81)*0,5 |  | 36.49 | [22 empty] | VV | 0
[27 empty] | VV | 0
|  | obj. J-A2 : | [24 empty] | VV | 0
|  | (22,22+18,62)*2*0,6 |  | 49.008 | [22 empty] | VV | 0
|  | (4,92+11,05+5,9+2,09)*(0,6+0,25+0,2) |  | 25.158 | [22 empty] | VV | 0
65 | 979054441R00 | Očištění vybouraných obrubníků, dlaždic dlaždic, desek nebo tvarovek s původním vyplněním spár kamenivem těženým | m2 | 89.28 |  | 0 |  | 0 |  | 0 | 21 | 0 | 0 | 0 | 0 | 0 | 822-1 | RTS 20/ I | RTS 19/ I | 0.115 | 10.27 |  | Práce |  |  |  | POL1_
|  | krajníků, desek nebo panelů od spojovacího materiálu s odklizením a uložením očištěných hmot a spojovacího materiálu na skládku na vzdálenost do 10 m | [24 empty] | SPI |  | krajníků, desek nebo panelů od spojovacího materiálu s odklizením a uložením očištěných hmot a spojovacího materiálu na skládku na vzdálenost do 10 m
|  | Pro opětovné použití : | [24 empty] | VV | 0
[27 empty] | VV | 0
|  | Odkaz na mn. položky pořadí 1 : 89,28000 |  | 89.28 | [22 empty] | VV | 5
Díl: | 99 | Staveništní přesun hmot |  |  |  | 0 |  | 0 |  | 0 |  | 0 |  | 0 |  | 0 |  |  |  |  | 420.1 | [5 empty] | DIL
66 | 999281211R00 | Přesun hmot pro opravy a údržbu objektů pro opravy a údržbu vnějších plášťů dosavadních objektů výšky do 25 m | t | 224.4112 |  | 0 |  | 0 |  | 0 | 21 | 0 | 0 | 0 | 0 | 0 | 801-4 | RTS 20/ I | RTS 19/ I | 1.872 | 420.1 |  | Přesun hmot |  |  |  | POL7_
|  | oborů 801, 803, 811 a 812 | [24 empty] | SPI
Díl: | 711 | Izolace proti vodě |  |  |  | 0 |  | 0 |  | 0 |  | 0 |  | 21.47 |  | 12.12 |  |  |  |  | 508.79 | [5 empty] | DIL
67 | 711111001RZ1 | Provedení izolace proti zemní vlhkosti natěradly za studena na ploše vodorovné nátěrem penetračním, 1 x nátěr, včetně dodávky penetračního laku ALP | m2 | 1053.5526 |  | 0 |  | 0 |  | 0 | 21 | 0 | 0.00033 | 0.35 | 0 | 0 | 800-711 | RTS 20/ I | RTS 19/ I | 0.0275 | 28.97 |  | Práce |  |  |  | POL1_
|  | obj. A2Z : | [24 empty] | VV | 0
|  | 18,62*15,02 |  | 279.6724 | [22 empty] | VV | 0
|  | 3,6*2,24 |  | 8.064 | [22 empty] | VV | 0
|  | obj. AH2 : | [24 empty] | VV | 0
|  | 17,64*14,04+3,11*14,04 |  | 291.33 | [22 empty] | VV | 0
|  | 3,6*2,24 |  | 8.064 | [22 empty] | VV | 0
|  | 3,6*15,02 |  | 54.072 | [22 empty] | VV | 0
|  | obj. S1 : | [24 empty] | VV | 0
|  | 10,25*2,24+17,27*2,24+14,81*2,24 |  | 94.8192 | [22 empty] | VV | 0
|  | obj. J-A2 : | [24 empty] | VV | 0
|  | 17,42*15,02+6,78*6,79+14,48*0,68 |  | 317.531 | [22 empty] | VV | 0
68 | 711112001RZ1 | Provedení izolace proti zemní vlhkosti natěradly za studena na ploše svislé, včetně pomocného lešení o výšce podlahy do 1900 mm a pro zatížení do 1,5 kPa. nátěrem penetračním, 1x nátěr, včetně dodávky penetračního laku ALP | m2 | 240.302 |  | 0 |  | 0 |  | 0 | 21 | 0 | 0.00052 | 0.12 | 0 | 0 | 800-711 | RTS 20/ I | RTS 19/ I | 0.049 | 11.77 |  | Práce |  |  |  | POL1_
|  | podkladní HI : | [24 empty] | VV | 0
|  | obj. A2Z : | [24 empty] | VV | 0
|  | (17,8+14,2)*2*0,7 |  | 44.8 | [22 empty] | VV | 0
|  | (2,24+3,6)*2*0,3 |  | 3.504 | [22 empty] | VV | 0
|  | obj. AH2 : | [24 empty] | VV | 0
|  | (17,64+14,04)*2*0,7 |  | 44.352 | [22 empty] | VV | 0
|  | (3,11+14,04)*2*0,7 |  | 24.01 | [22 empty] | VV | 0
|  | (2,24+3,6)*2*0,3 |  | 3.504 | [22 empty] | VV | 0
[27 empty] | VV | 0
|  | obj. S1 : | [24 empty] | VV | 0
|  | (10,25*2+16,27*2+13,68*2)*0,6 |  | 48.24 | [22 empty] | VV | 0
[27 empty] | VV | 0
|  | obj. J-A2 : | [24 empty] | VV | 0
|  | ((17,42+15,02)*2+(6,7+6,79)*2+13,98*2)*0,6 |  | 71.892 | [22 empty] | VV | 0
69 | 711132311R00 | Provedení izolace proti zemní vlhkosti pásy na sucho svislá, , nopovou fólií včetně uchycovacích prvků | m2 | 89.28 |  | 0 |  | 0 |  | 0 | 21 | 0 | 8e-05 | 0.01 | 0 | 0 | 800-711 | RTS 20/ I | RTS 19/ I | 0.34 | 30.36 |  | Práce |  |  |  | POL1_
|  | obj. A2Z : | [24 empty] | VV | 0
|  | (11,87+12,7+14,5)*0,5 |  | 19.535 | [22 empty] | VV | 0
|  | obj. AH2 : | [24 empty] | VV | 0
|  | (22,2+15,02-5,4-2)*0,5 |  | 14.91 | [22 empty] | VV | 0
|  | obj. S1 : | [24 empty] | VV | 0
|  | (15,46+13,3+12,39+12,43+8,14+10,25)*0,5 |  | 35.985 | [22 empty] | VV | 0
|  | obj. J-A2 : | [24 empty] | VV | 0
|  | (19+14,2+4,5)*0,5 |  | 18.85 | [22 empty] | VV | 0
70 | 711141559RT1 | Provedení izolace proti zemní vlhkosti pásy přitavením vodorovná, 1 vrstva, bez dodávky izolačních pásů, | m2 | 1053.5526 |  | 0 |  | 0 |  | 0 | 21 | 0 | 0.00041 | 0.43 | 0 | 0 | 800-711 | RTS 20/ I | RTS 19/ I | 0.22991 | 242.22 |  | Práce |  |  |  | POL1_
|  | PODKLADNÍ PÁS : | [24 empty] | VV | 0
|  | obj. A2Z : | [24 empty] | VV | 0
|  | 18,62*15,02 |  | 279.6724 | [22 empty] | VV | 0
|  | 3,6*2,24 |  | 8.064 | [22 empty] | VV | 0
|  | obj. AH2 : | [24 empty] | VV | 0
|  | 17,64*14,04+3,11*14,04 |  | 291.33 | [22 empty] | VV | 0
|  | 3,6*2,24 |  | 8.064 | [22 empty] | VV | 0
|  | 3,6*15,02 |  | 54.072 | [22 empty] | VV | 0
|  | obj. S1 : | [24 empty] | VV | 0
|  | 10,25*2,24+17,27*2,24+14,81*2,24 |  | 94.8192 | [22 empty] | VV | 0
|  | obj. J-A2 : | [24 empty] | VV | 0
|  | 17,42*15,02+6,78*6,79+14,48*0,68 |  | 317.531 | [22 empty] | VV | 0
71 | 711142559RT1 | Provedení izolace proti zemní vlhkosti pásy přitavením svislá, 1 vrstva, bez dodávky izolačních pásů, | m2 | 240.302 |  | 0 |  | 0 |  | 0 | 21 | 0 | 0.00058 | 0.14 | 0 | 0 | 800-711 | RTS 20/ I | RTS 19/ I | 0.266 | 63.92 |  | Práce |  |  |  | POL1_
|  | obj. A2Z : | [24 empty] | VV | 0
|  | (17,8+14,2)*2*0,7 |  | 44.8 | [22 empty] | VV | 0
|  | (2,24+3,6)*2*0,3 |  | 3.504 | [22 empty] | VV | 0
[27 empty] | VV | 0
|  | obj. AH2 : | [24 empty] | VV | 0
|  | (17,64+14,04)*2*0,7+(14,04+3,11)*2*0,7 |  | 68.362 | [22 empty] | VV | 0
|  | (2,24+3,6)*2*0,3 |  | 3.504 | [22 empty] | VV | 0
[27 empty] | VV | 0
|  | obj. S1 : | [24 empty] | VV | 0
|  | (10,25*2+16,27*2+13,68*2)*0,6 |  | 48.24 | [22 empty] | VV | 0
[27 empty] | VV | 0
|  | obj. J-A2 : | [24 empty] | VV | 0
|  | ((17,42+15,02)*2+(6,7+6,79)*2+13,98*2)*0,6 |  | 71.892 | [22 empty] | VV | 0
72 | 711140102R00 | Odstranění izolace proti vodě - pásy přitavením vodorovné, 2 vrstvy | m2 | 1244.4546 |  | 0 |  | 0 |  | 0 | 21 | 0 | 0 | 0 | 0.00974 | 12.12 | 800-711 | RTS 20/ I | RTS 19/ I | 0.044 | 54.76 |  | Práce |  |  |  | POL1_
|  | obj. A2Z : | [24 empty] | VV | 0
|  | 18,62*15,02 |  | 279.6724 | [22 empty] | VV | 0
|  | (17,8+14,2)*2*0,7 |  | 44.8 | [22 empty] | VV | 0
|  | 3,6*2,24+(3,6+2,24)*2*0,5 |  | 13.904 | [22 empty] | VV | 0
|  | obj. AH2 : | [24 empty] | VV | 0
|  | 17,64*14,04+3,11*14,04 |  | 291.33 | [22 empty] | VV | 0
|  | (17,64+14,04)*2*0,7 |  | 44.352 | [22 empty] | VV | 0
|  | (3,11+14,04)*2*0,7 |  | 24.01 | [22 empty] | VV | 0
|  | 3,6*2,24+(3,6+2,24)*2*0,5 |  | 13.904 | [22 empty] | VV | 0
[27 empty] | VV | 0
|  | obj. S1 : | [24 empty] | VV | 0
|  | 10,25*2,24+17,27*2,24+14,81*2,24 |  | 94.8192 | [22 empty] | VV | 0
|  | (10,25*2+16,27*2+13,68*2)*0,6 |  | 48.24 | [22 empty] | VV | 0
[27 empty] | VV | 0
|  | obj. J-A2 : | [24 empty] | VV | 0
|  | 17,42*15,02+6,78*6,79+14,48*0,68 |  | 317.531 | [22 empty] | VV | 0
|  | ((17,42+15,02)*2+(6,7+6,79)*2+13,98*2)*0,6 |  | 71.892 | [22 empty] | VV | 0
73 | 711212321R00 | Izolace proti vodě stěrka hydroizolační proti vlhkosti | m2 | 153.0558 |  | 0 |  | 0 |  | 0 | 21 | 0 | 0.00263 | 0.4 | 0 | 0 | 800-711 | RTS 20/ I | RTS 19/ I | 0.385 | 58.93 |  | Práce |  |  |  | POL1_
|  | Obj. A2Z : | [24 empty] | VV | 0
|  | 3,9*2,39+(0,3+0,18)*3,9 |  | 11.193 | [22 empty] | VV | 0
|  | 2,8*3,15+(0,3+0,18)*2,8 |  | 10.164 | [22 empty] | VV | 0
|  | 10,55*4,34+0,66*1,84 |  | 47.0014 | [22 empty] | VV | 0
[27 empty] | VV | 0
|  | Obj. AH2 : | [24 empty] | VV | 0
|  | 3,8*2,3+3,8*(0,3+0,18)+2,3*(0,3+0,18) |  | 11.668 | [22 empty] | VV | 0
[27 empty] | VV | 0
|  | Obj. J-A2 : | [24 empty] | VV | 0
|  | plocha : (11,05*4,29+2,09*1,61) |  | 50.7694 | [22 empty] | VV | 0
|  | 6*2,24 |  | 13.44 | [22 empty] | VV | 0
|  | 3,15*2,8 |  | 8.82 | [22 empty] | VV | 0
74 | 711823129RT4 | Ochrana konstrukcí nopovou fólií ukončovací lišta, , včetně dodávky lišty | m | 178.56 |  | 0 |  | 0 |  | 0 | 21 | 0 | 0.00053 | 0.09 | 0 | 0 | 800-711 | RTS 20/ I | RTS 19/ I | 0.1 | 17.86 |  | Práce |  |  |  | POL1_
|  | obj. A2Z : | [24 empty] | VV | 0
|  | (11,87+12,7+14,5) |  | 39.07 | [22 empty] | VV | 0
[27 empty] | VV | 0
|  | obj. AH2 : | [24 empty] | VV | 0
|  | (22,2+15,02-5,4-2) |  | 29.82 | [22 empty] | VV | 0
[27 empty] | VV | 0
|  | obj. S1 : | [24 empty] | VV | 0
|  | (15,46+13,3+12,39+12,43+8,14+10,25) |  | 71.97 | [22 empty] | VV | 0
[27 empty] | VV | 0
|  | obj. J-A2 : | [24 empty] | VV | 0
|  | (19+14,2+4,5) |  | 37.7 | [22 empty] | VV | 0
75 | 585817241R | stěrka izolační cementová; hydroizolační; pro interiér i exteriér; tl. vrstvy do 4,0 mm | kg | 459.1674 |  | 0 |  | 0 |  | 0 | 21 | 0 | 0.001 | 0.46 | 0 | 0 | SPCM | RTS 20/ I | RTS 19/ I | 0 | 0 |  | Specifikace |  |  |  | POL3_
|  | Odkaz na mn. položky pořadí 73 : 153,05580*3 |  | 459.1674 | [22 empty] | VV | 5
|  | spotřeba 3 kg/m2 : | [24 empty] | VV | 0
76 | 62836110R | pás izolační z oxidovaného asfaltu natavitelný; nosná vložka hliníková fólie; horní strana jemný minerální posyp; spodní strana PE fólie; tl. 4,0 mm | m2 | 1487.9328 |  | 0 |  | 0 |  | 0 | 21 | 0 | 0.0049 | 7.29 | 0 | 0 | SPCM | RTS 20/ I | RTS 19/ I | 0 | 0 |  | Specifikace |  |  |  | POL3_
|  | Podkladní asf. pás : | [24 empty] | VV | 0
|  | ztratné 15% : | [24 empty] | VV | 0
|  | Odkaz na mn. položky pořadí 70 : 1053,55260*1,15 |  | 1211.5855 | [22 empty] | VV | 5
|  | Odkaz na mn. položky pořadí 71 : 240,30200*1,15 |  | 276.3473 | [22 empty] | VV | 5
77 | 62852251R | pás izolační z modifikovaného asfaltu natavitelný; nosná vložka polyesterové rouno; horní strana jemný minerální posyp; spodní strana PE fólie; tl. 4,0 mm | m2 | 1555.1105 |  | 0 |  | 0 |  | 0 | 21 | 0 | 0.0046 | 7.15 | 0 | 0 | SPCM | RTS 20/ I | RTS 19/ I | 0 | 0 |  | Specifikace |  |  |  | POL3_
|  | ztartné 15% : | [24 empty] | VV | 0
|  | Odkaz na mn. položky pořadí 86 : 240,30200*1,15 |  | 276.3473 | [22 empty] | VV | 5
|  | Odkaz na mn. položky pořadí 81 : 1053,55260*1,15 |  | 1211.5855 | [22 empty] | VV | 5
[27 empty] | VV | 0
|  | obj. S1 : | [24 empty] | VV | 0
|  | vrstva pochozí : | [24 empty] | VV | 0
|  | (10,25*1,38+17,27*1,38+14,81*1,38)*1,15 |  | 67.1777 | [22 empty] | VV | 0
78 | 62852257R | pás izolační z modifikovaného asfaltu natavitelný; nosná vložka polyesterové rouno; horní strana jemný minerální posyp; spodní strana PE fólie; tl. 5,0 mm | m2 | 8.625 |  | 0 |  | 0 |  | 0 | 21 | 0 | 0.0057 | 0.05 | 0 | 0 | SPCM | RTS 20/ I | RTS 19/ I | 0 | 0 |  | Specifikace |  |  |  | POL3_
|  | ztartné 15% : | [24 empty] | VV | 0
|  | skladba S6 : 2,5*3*1,15 |  | 8.625 | [22 empty] | VV | 0
79 | 62852269R | pás izolační z modifikovaného asfaltu samolepicí; nosná vložka skelná tkanina; horní strana jemný minerální posyp; spodní strana PE fólie; tl. 3,0 mm | m2 | 1423.2401 |  | 0 |  | 0 |  | 0 | 21 | 0 | 0.0035 | 4.98 | 0 | 0 | SPCM | RTS 20/ I | RTS 19/ I | 0 | 0 |  | Specifikace |  |  |  | POL3_
|  | ztrané 10% : | [24 empty] | VV | 0
|  | Odkaz na mn. položky pořadí 87 : 240,30200*1,1 |  | 264.3322 | [22 empty] | VV | 5
|  | Odkaz na mn. položky pořadí 84 : 1053,55260*1,1 |  | 1158.9079 | [22 empty] | VV | 5
80 | 998711202R00 | Přesun hmot pro izolace proti vodě svisle do 12 m | % |  |  | 0 |  | 0 |  | 0 | 21 | 0 | 0 | 0 | 0 | 0 | 800-711 | RTS 20/ I | RTS 19/ I | 0 | 0 |  | Přesun hmot |  |  |  | POL7_
|  | 50 m vodorovně měřeno od těžiště půdorysné plochy skládky do těžiště půdorysné plochy objektu | [24 empty] | SPI
Díl: | 712 | Povlakové krytiny |  |  |  | 0 |  | 0 |  | 0 |  | 0 |  | 0.97 |  | 0 |  |  |  |  | 1677.2 | [5 empty] | DIL
81 | 712341559R00 | Povlakové krytiny střech do 10° pásy přitavením v celé ploše, 1 vrstva, bez dodávky pásu | m2 | 1053.5526 |  | 0 |  | 0 |  | 0 | 21 | 0 | 0.00035 | 0.37 | 0 | 0 | 800-711 | RTS 20/ I | RTS 19/ I | 0.2 | 210.71 |  | Práce |  |  |  | POL1_
|  | Odkaz na mn. položky pořadí 70 : 1053,55260 |  | 1053.5526 | [22 empty] | VV | 5
82 | 712341559R00 | Povlakové krytiny střech do 10° pásy přitavením v celé ploše, 1 vrstva, bez dodávky pásu | m2 | 114.298 |  | 0 |  | 0 |  | 0 | 21 | 0 | 0.00035 | 0.04 | 0 | 0 | 800-711 | RTS 20/ I | RTS 19/ I | 0.2 | 22.86 |  | Práce |  |  |  | POL1_
|  | obj. S1 : | [24 empty] | VV | 0
|  | vrstva pochozí : | [24 empty] | VV | 0
|  | 10,25*1,38+17,27*1,38+14,81*1,38 |  | 58.4154 | [22 empty] | VV | 0
|  | obj. J-A2 : | [24 empty] | VV | 0
|  | vrstva pochozí : | [24 empty] | VV | 0
|  | 6,78*6,79+14,48*0,68 |  | 55.8826 | [22 empty] | VV | 0
83 | 712348104RT1 | Povlakové krytiny střech do 10° pásy přitavením Doplňkové konstrukce k povlakovým krytinám z asfaltových pásů Prostup pro kabely, průměru 50 mm, s manžetou z modifikovaného asfaltového pásu | kus | 2 |  | 0 |  | 0 |  | 0 | 21 | 0 | 0.00465 | 0.01 | 0 | 0 | 800-711 | RTS 20/ I | RTS 19/ I | 0.7 | 1.4 |  | Práce |  |  |  | POL1_
SPI
|  | včetně dodávek výrobků | [24 empty] | SPI
|  | obj. A2Z : | [24 empty] | VV | 0
|  | 1 |  | 1 | [22 empty] | VV | 0
|  | obj. AH2 : | [24 empty] | VV | 0
|  | 0 | [24 empty] | VV | 0
|  | obj. J-A2 : | [24 empty] | VV | 0
|  | 1 |  | 1 | [22 empty] | VV | 0
84 | 712351111R00 | Povlakové krytiny střech do 10° samolepicími pásy 1 vrstva, bez dodávky materiálu | m2 | 1053.5526 |  | 0 |  | 0 |  | 0 | 21 | 0 | 0 | 0 | 0 | 0 | 800-711 | RTS 20/ I | RTS 19/ I | 0.207 | 218.09 |  | Práce |  |  |  | POL1_
|  | Odkaz na mn. položky pořadí 81 : 1053,55260 |  | 1053.5526 | [22 empty] | VV | 5
85 | 712491176R00 | Povlaková krytina střech do 30° ostatní připevnění izolace kotvícími terči, kotvící materiál ve specifikaci | kus | 7654 |  | 0 |  | 0 |  | 0 | 21 | 0 | 5e-05 | 0.38 | 0 | 0 | 800-711 | RTS 20/ I | RTS 19/ I | 0.14 | 1071.56 |  | Práce |  |  |  | POL1_
|  | předpoklad 8ks / m2 : | [24 empty] | VV | 0
|  | Začátek provozního součtu | [24 empty] | VV
|  | obj. A2Z : 17,8*14,2*8 |  | 2022.08 | [22 empty] | VV | 2
|  | Konec provozního součtu | [24 empty] | VV
|  | 2023 |  | 2023 | [22 empty] | VV | 0
|  | Začátek provozního součtu | [24 empty] | VV
|  | obj AH2 : (17,64*14,04+14,04*3,11)*8 |  | 2330.64 | [22 empty] | VV | 2
|  | Konec provozního součtu | [24 empty] | VV
|  | 2331 |  | 2331 | [22 empty] | VV | 0
|  | Začátek provozního součtu | [24 empty] | VV
|  | obj. S1 : (10,25*2,24+17,27*2,24+14,81*2,24)*8 |  | 758.5536 | [22 empty] | VV | 2
|  | Konec provozního součtu | [24 empty] | VV
|  | 759 |  | 759 | [22 empty] | VV | 0
|  | Začátek provozního součtu | [24 empty] | VV
|  | obj. J-A2 : (17,42*15,02+6,78*6,79+14,48*0,68)*8 |  | 2540.248 | [22 empty] | VV | 2
|  | Konec provozního součtu | [24 empty] | VV
|  | 2541 |  | 2541 | [22 empty] | VV | 0
86 | 712841559R00 | Samostatné vytažení izol. povlaku pásy přitavením v celé ploše, 1 vrstva, materiál ve specifikaci | m2 | 240.302 |  | 0 |  | 0 |  | 0 | 21 | 0 | 0.00042 | 0.1 | 0 | 0 | 800-711 | RTS 20/ I | RTS 19/ I | 0.29 | 69.69 |  | Práce |  |  |  | POL1_
|  | na konstrukce převyšující úroveň střechy, | [24 empty] | SPI
|  | Odkaz na mn. položky pořadí 71 : 240,30200 |  | 240.302 | [22 empty] | VV | 5
87 | 712851559RT1 | Samostatné vytažení izolace, samolepicími pásy 1 vrstva, bez dodávky asfaltového pásu | m2 | 240.302 |  | 0 |  | 0 |  | 0 | 21 | 0 | 0 | 0 | 0 | 0 | 800-711 | RTS 20/ I | RTS 19/ I | 0.29 | 69.69 |  | Práce |  |  |  | POL1_
|  | Odkaz na mn. položky pořadí 71 : 240,30200 |  | 240.302 | [22 empty] | VV | 5
88 | 712348101RT41 | Komínek odvětrání kanalizace s manžetou z asf.pásu, napojení trubky DN 150 mm | kus | 22 |  | 0 |  | 0 |  | 0 | 21 | 0 | 0.00336 | 0.07 | 0 | 0 |  | Vlastní | Indiv | 0.6 | 13.2 |  | Práce |  |  |  | POL1_
|  | obj. A2Z : | [24 empty] | VV | 0
|  | prostup DN 150 : 7 |  | 7 | [22 empty] | VV | 0
[27 empty] | VV | 0
|  | obj. AH2 : | [24 empty] | VV | 0
|  | prostup DN 150 : 8 |  | 8 | [22 empty] | VV | 0
[27 empty] | VV | 0
|  | obj. J-A2 : | [24 empty] | VV | 0
|  | prostup DN 150 : 7 |  | 7 | [22 empty] | VV | 0
89 | 31173232R | hmoždinka talířová; použití: určena pro mechanické upevnění tepelných izolací a hydroizolací na beton,dlaždice,pórobeton; mat. hmoždinky-polyamid,rozp.hřebu-pozink.ocel s plast.hlavou; způsob kotvení kotva do betonu; rozměr 50x280 mm | kus | 7654 |  | 0 |  | 0 |  | 0 | 21 | 0 | 0 | 0 | 0 | 0 | SPCM | RTS 20/ I | RTS 19/ I | 0 | 0 |  | Specifikace |  |  |  | POL3_
|  | Odkaz na mn. položky pořadí 85 : 7654,00000 |  | 7654 | [22 empty] | VV | 5
90 | 998712202R00 | Přesun hmot pro povlakové krytiny v objektech výšky přes 6 do 12 m | % |  |  | 0 |  | 0 |  | 0 | 21 | 0 | 0 | 0 | 0 | 0 | 800-711 | RTS 20/ I | RTS 19/ I | 0 | 0 |  | Přesun hmot |  |  |  | POL7_
|  | 50 m vodorovně | [24 empty] | SPI
Díl: | 713 | Izolace tepelné |  |  |  | 0 |  | 0 |  | 0 |  | 0 |  | 9.42 |  | 204.16 |  |  |  |  | 1717.02 | [5 empty] | DIL
91 | 713100824R00 | Odstranění tepelné izolace z kombidesek z kombidesek jednostraně, tloušťky přes 50 mm | m2 | 876.372 |  | 0 |  | 0 |  | 0 | 21 | 0 | 0 | 0 | 0.0125 | 10.95 | 800-713 | RTS 20/ I | RTS 19/ I | 0.209 | 183.16 |  | Práce |  |  |  | POL1_
|  | PŘEDPOKLAD : | [24 empty] | VV | 0
|  | obj. A2Z : | [24 empty] | VV | 0
|  | 17,8*14,2 |  | 252.76 | [22 empty] | VV | 0
[27 empty] | VV | 0
|  | obj. AH2 : | [24 empty] | VV | 0
|  | 17,64*14,04 |  | 247.6656 | [22 empty] | VV | 0
[27 empty] | VV | 0
|  | obj. S1 : | [24 empty] | VV | 0
|  | 10,25*1,38+17,27*1,38+14,81*1,38 |  | 58.4154 | [22 empty] | VV | 0
[27 empty] | VV | 0
|  | obj. J-A2 : | [24 empty] | VV | 0
|  | 17,42*15,02+6,78*6,79+14,48*0,68 |  | 317.531 | [22 empty] | VV | 0
92 | 713131131R00 | Montáž tepelné izolace stěn lepením | m2 | 424.108 |  | 0 |  | 0 |  | 0 | 21 | 0 | 0.003 | 1.27 | 0 | 0 | 800-713 | RTS 20/ I | RTS 19/ I | 0.28 | 118.75 |  | Práce |  |  |  | POL1_
|  | obj. A2Z : | [24 empty] | VV | 0
|  | atika : (18,62+15,02)*2*(0,8+0,5) |  | 87.464 | [22 empty] | VV | 0
[27 empty] | VV | 0
|  | obj. AH2 : | [24 empty] | VV | 0
|  | atika : (18,64+15,02)*2*(0,8+0,5) |  | 87.516 | [22 empty] | VV | 0
|  | (15,02+2*3,6)*(0,8+0,5) |  | 28.886 | [22 empty] | VV | 0
[27 empty] | VV | 0
|  | obj. S1 : | [24 empty] | VV | 0
|  | atika : (10,25*2+16,27*2+13,68*2)*(0,6+0,5) |  | 88.44 | [22 empty] | VV | 0
[27 empty] | VV | 0
|  | obj. J-A2 : | [24 empty] | VV | 0
|  | atika : ((17,42+15,02)*2+(6,7+6,79)*2+13,98*2)*(0,6+0,5) |  | 131.802 | [22 empty] | VV | 0
93 | 713141131R00 | Montáž tepelné izolace plochých střech lepená plnoplošně za studena, jednovrstvé | m2 | 920.0364 |  | 0 |  | 0 |  | 0 | 21 | 0 | 0.00255 | 2.35 | 0 | 0 | 800-713 | RTS 20/ I | RTS 19/ I | 0.3181 | 292.66 |  | Práce |  |  |  | POL1_
|  | Spádová vrstva : | [24 empty] | VV | 0
|  | obj. A2Z : | [24 empty] | VV | 0
|  | Skladba S1 : (17,8*14,2) |  | 252.76 | [22 empty] | VV | 0
[27 empty] | VV | 0
|  | obj. AH2 : | [24 empty] | VV | 0
|  | 17,64*14,04+14,04*3,11 |  | 291.33 | [22 empty] | VV | 0
|  | obj. S1 : | [24 empty] | VV | 0
|  | 10,25*1,38+17,27*1,38+14,81*1,38 |  | 58.4154 | [22 empty] | VV | 0
|  | obj. J-A2 : | [24 empty] | VV | 0
|  | 17,42*15,02+6,78*6,79+14,48*0,68 |  | 317.531 | [22 empty] | VV | 0
94 | 713141323R00 | Montáž tepelné izolace plochých střech dvouvrstvé, tloušťky do 200 mm na kotvy | m2 | 920.0364 |  | 0 |  | 0 |  | 0 | 21 | 0 | 0 | 0 | 0 | 0 | 800-713 | RTS 20/ I | RTS 19/ I | 0.45 | 414.02 |  | Práce |  |  |  | POL1_
|  | obj. A2Z : | [24 empty] | VV | 0
|  | Skladba S1 : (17,8*14,2) |  | 252.76 | [22 empty] | VV | 0
[27 empty] | VV | 0
|  | obj. AH2 : | [24 empty] | VV | 0
|  | 17,64*14,04+3,11*14,04 |  | 291.33 | [22 empty] | VV | 0
[27 empty] | VV | 0
|  | obj. S1 : | [24 empty] | VV | 0
|  | 10,25*1,38+17,27*1,38+14,81*1,38 |  | 58.4154 | [22 empty] | VV | 0
|  | obj. J-A2 : | [24 empty] | VV | 0
|  | 17,42*15,02+6,78*6,79+14,48*0,68 |  | 317.531 | [22 empty] | VV | 0
95 | 713190814R00 | Odstranění tepelné izolace ze sypkých hmot lože ze škváry, tloušťky přes 150 do 200 mm | m2 | 920.0364 |  | 0 |  | 0 |  | 0 | 21 | 0 | 0 | 0 | 0.21 | 193.21 | 800-713 | RTS 20/ I | RTS 19/ I | 0.77 | 708.43 |  | Práce |  |  |  | POL1_
|  | PŘEDPOKLAD : | [24 empty] | VV | 0
|  | obj. A2Z : | [24 empty] | VV | 0
|  | 17,8*14,2 |  | 252.76 | [22 empty] | VV | 0
|  | obj. AH2 : | [24 empty] | VV | 0
|  | 17,64*14,04+3,11*14,04 |  | 291.33 | [22 empty] | VV | 0
|  | obj. S1 : | [24 empty] | VV | 0
|  | 10,25*1,38+17,27*1,38+14,81*1,38 |  | 58.4154 | [22 empty] | VV | 0
|  | obj. J-A2 : | [24 empty] | VV | 0
|  | 17,42*15,02+6,78*6,79+14,48*0,68 |  | 317.531 | [22 empty] | VV | 0
96 | 28375766.AR | deska izolační EPS 100; pěnový polystyren; povrch hladký; součinitel tepelné vodivosti 0,037 W/mK; obj. hmotnost 20,00 kg/m3 | m3 | 289.8025 |  | 0 |  | 0 |  | 0 | 21 | 0 | 0.02 | 5.8 | 0 | 0 | SPCM | RTS 20/ I | RTS 19/ I | 0 | 0 |  | Specifikace |  |  |  | POL3_
|  | obj. A2Z : | [24 empty] | VV | 0
|  | plocha : 18,62*15,02*0,16 |  | 44.7476 | [22 empty] | VV | 0
|  | spádové klíny : (17,8*0,19)*6,5/3 |  | 7.3277 | [22 empty] | VV | 0
|  | (17,8*0,19)*7,7/3 |  | 8.6805 | [22 empty] | VV | 0
|  | (14,2*0,19)*6,825/3 |  | 6.138 | [22 empty] | VV | 0
|  | (14,2*0,19)*10,975/3 |  | 9.8702 | [22 empty] | VV | 0
[27 empty] | VV | 0
|  | atika : (18,62+15,02)*2*(0,8+0,5)*0,08 |  | 6.9971 | [22 empty] | VV | 0
[27 empty] | VV | 0
|  | obj. AH2 : | [24 empty] | VV | 0
|  | plocha : 17,64*14,04*0,16+14,04*3,11*0,16 |  | 46.6128 | [22 empty] | VV | 0
|  | spádové klíny : 14,04*0,19*10,975/3 |  | 9.759 | [22 empty] | VV | 0
|  | 14,04*0,19*6,825/3 |  | 6.0688 | [22 empty] | VV | 0
|  | 17,64*0,19*6,5/3 |  | 7.2618 | [22 empty] | VV | 0
|  | 17,67*0,19*7,7/3 |  | 8.6171 | [22 empty] | VV | 0
[27 empty] | VV | 0
|  | 14,04*0,14*3,11/3 |  | 2.0377 | [22 empty] | VV | 0
|  | 3,11*0,14*7,7/3 |  | 1.1175 | [22 empty] | VV | 0
|  | 3,11*0,14*6,5/3 |  | 0.94337 | [22 empty] | VV | 0
|  | atika : | [24 empty] | VV | 0
|  | (18,64+15,02)*2*(0,8+0,5)*0,08 |  | 7.0013 | [22 empty] | VV | 0
|  | (15,02+3,6)*2*(0,8+0,5)*0,08 |  | 3.873 | [22 empty] | VV | 0
[27 empty] | VV | 0
|  | obj. S1 : | [24 empty] | VV | 0
|  | plocha střechy : (10,25*1,38+17,27*1,38+14,81*1,38)*0,16 |  | 9.3465 | [22 empty] | VV | 0
|  | spádové klíny : (10,25*0,1+17,27*0,1+14,81*0,1)*1,38/3 |  | 1.9472 | [22 empty] | VV | 0
[27 empty] | VV | 0
|  | atika : (10,25*2+16,27*2+13,68*2)*(0,6+0,5)*0,08 |  | 7.0752 | [22 empty] | VV | 0
[27 empty] | VV | 0
|  | obj. J-A2 : | [24 empty] | VV | 0
|  | plocha střechy : 17,42*15,02*0,16+6,78*6,79*0,16+14,48*0,68*0,16 |  | 50.805 | [22 empty] | VV | 0
[27 empty] | VV | 0
|  | spádové klíny : 16,49*0,18*6,5/3 |  | 6.4311 | [22 empty] | VV | 0
|  | 16,49*0,18*7,7/3 |  | 7.6184 | [22 empty] | VV | 0
|  | 13,96*0,18*10,973/3 |  | 9.191 | [22 empty] | VV | 0
|  | 13,96*0,18*5,625/3 |  | 4.7115 | [22 empty] | VV | 0
|  | 6,68*0,1*2,48/3 |  | 0.55221 | [22 empty] | VV | 0
|  | 6,68*0,1*2,97/3 |  | 0.66132 | [22 empty] | VV | 0
|  | 5,34*0,1*4,47/3 |  | 0.79566 | [22 empty] | VV | 0
|  | 5,34*0,1*2,32 |  | 1.2389 | [22 empty] | VV | 0
|  | 6,79*0,15*3,29/3 |  | 1.117 | [22 empty] | VV | 0
|  | 21,01*0,15*0,68/3 |  | 0.71434 | [22 empty] | VV | 0
[27 empty] | VV | 0
|  | atika : (((17,42+15,02)*2+(6,7+6,79)*2+13,98*2)*(0,6+0,5))*0,08 |  | 10.5442 | [22 empty] | VV | 0
97 | 998713202R00 | Přesun hmot pro izolace tepelné v objektech výšky do 12 m | % |  |  | 0 |  | 0 |  | 0 | 21 | 0 | 0 | 0 | 0 | 0 | 800-713 | RTS 20/ I | RTS 19/ I | 0 | 0 |  | Přesun hmot |  |  |  | POL7_
|  | 50 m vodorovně | [24 empty] | SPI
Díl: | 721 | Vnitřní kanalizace |  |  |  | 0 |  | 0 |  | 0 |  | 0 |  | 0.02 |  | 0.24 |  |  |  |  | 16.76 | [5 empty] | DIL
98 | 721210823R00 | Demontáž vpusti střešní , DN 125 | kus | 12 |  | 0 |  | 0 |  | 0 | 21 | 0 | 0 | 0 | 0.02011 | 0.24 | 800-721 | RTS 20/ I | RTS 19/ I | 0.465 | 5.58 |  | Práce |  |  |  | POL1_
|  | obj. A2Z : 1 |  | 1 | [22 empty] | VV | 0
|  | obj. AH2 : 2 |  | 2 | [22 empty] | VV | 0
|  | obj. S1 : 4 |  | 4 | [22 empty] | VV | 0
|  | obj. J-A2 : 2+3 |  | 5 | [22 empty] | VV | 0
99 | 721231111R00 | Střešní vtoky vtok ve střeše s povlakovou krytinou, střecha bez tepelné izolace, D 75, 110, 125 mm, včetně dodávky materiálu | kus | 8 |  | 0 |  | 0 |  | 0 | 21 | 0 | 0.00164 | 0.01 | 0 | 0 | 800-721 | RTS 20/ I | RTS 19/ I | 0.66 | 5.28 |  | Práce |  |  |  | POL1_
|  | obj. S1 : 5 |  | 5 | [22 empty] | VV | 0
|  | obj. J-A2 : 3 |  | 3 | [22 empty] | VV | 0
100 | 721231114RT4 | Střešní vtoky vtok pro střechu s povlakovou krytinou, střecha zateplená, výška izolace do 300 mm, D 75, 110, 125 mm, včetně dodávky materiálu | kus | 5 |  | 0 |  | 0 |  | 0 | 21 | 0 | 0.00222 | 0.01 | 0 | 0 | 800-721 | RTS 20/ I | RTS 19/ I | 1.18 | 5.9 |  | Práce |  |  |  | POL1_
|  | obj. AH2 : 2 |  | 2 | [22 empty] | VV | 0
|  | obj. A2Z : 1 |  | 1 | [22 empty] | VV | 0
|  | obj. J-A2 : 2 |  | 2 | [22 empty] | VV | 0
101 | 998721202R00 | Přesun hmot pro vnitřní kanalizaci v objektech výšky do 12 m | % |  |  | 0 |  | 0 |  | 0 | 21 | 0 | 0 | 0 | 0 | 0 | 800-721 | RTS 20/ I | RTS 19/ I | 0 | 0 |  | Přesun hmot |  |  |  | POL7_
|  | 50 m vodorovně, měřeno od těžiště půdorysné plochy skládky do těžiště půdorysné plochy objektu | [24 empty] | SPI
Díl: | 728 | Vzduchotechnika |  |  |  | 0 |  | 0 |  | 0 |  | 0 |  | 0.01 |  | 0 |  |  |  |  | 6.35 | [5 empty] | DIL
102 | 728314111R00 | Montáž protidešťové žaluzie do čtyřhranného potrubí, do průřezu 0,15 m2 | kus | 2 |  | 0 |  | 0 |  | 0 | 21 | 0 | 0 | 0 | 0 | 0 | 800-728 | RTS 20/ I | RTS 19/ I | 0.67 | 1.34 |  | Práce |  |  |  | POL1_
|  | 2 |  | 2 | [22 empty] | VV | 0
103 | 728314113R00 | Montáž protidešťové žaluzie do čtyřhranného potrubí, do průřezu 0,45 m2 | kus | 1 |  | 0 |  | 0 |  | 0 | 21 | 0 | 0 | 0 | 0 | 0 | 800-728 | RTS 20/ I | RTS 19/ I | 1.33 | 1.33 |  | Práce |  |  |  | POL1_
104 | 728314115R00 | Montáž protidešťové žaluzie do čtyřhranného potrubí, do průřezu 0,75 m2 | kus | 1 |  | 0 |  | 0 |  | 0 | 21 | 0 | 0 | 0 | 0 | 0 | 800-728 | RTS 20/ I | RTS 19/ I | 2.93 | 2.93 |  | Práce |  |  |  | POL1_
105 | 728415112R00 | Mřížky, regulátory montáž čtyřhranné větrací nebo ventilační mřížky, do průřezu 0,10 m2, | kus | 1 |  | 0 |  | 0 |  | 0 | 21 | 0 | 0 | 0 | 0 | 0 | 800-728 | RTS 20/ I | RTS 19/ I | 0.75 | 0.75 |  | Práce |  |  |  | POL1_
106 | 4295330101R | žaluzie průmyslová protidešťová s upevňovacím rámem; 200 x 200 mm; rám - ocel.profil, výplň - profil.pozinkované listy; v rámu upevněny 3 vodorovné lamely; zabudování samostatně na volné konce potrubí nebo v sestavě s rámem pomocí šroubů, nýtů | kus | 1 |  | 0 |  | 0 |  | 0 | 21 | 0 | 0.0022 | 0 | 0 | 0 | SPCM | RTS 20/ I | RTS 19/ I | 0 | 0 |  | Specifikace |  |  |  | POL3_
107 | 4295330101R01 | Mřížka větrací, plastová, 300x300 | kus | 1 |  | 0 |  | 0 |  | 0 | 21 | 0 | 0.0022 | 0 | 0 | 0 |  | Vlastní | Indiv | 0 | 0 |  | Specifikace |  |  |  | POL3_
108 | 4295330101R032 | Žaluzie protidešťová PDZM 1200 x 600 | kus | 1 |  | 0 |  | 0 |  | 0 | 21 | 0 | 0.0022 | 0 | 0 | 0 |  | Vlastní | Indiv | 0 | 0 |  | Specifikace |  |  |  | POL3_
109 | 4295330107R | žaluzie průmyslová protidešťová s upevňovacím rámem; 250 x 500 mm; rám - ocel.profil, výplň - profil.pozinkované listy; v rámu upevněno 6 vodorovných lamel; zabudování samostatně na volné konce potrubí nebo v sestavě s rámem pomocí šroubů, nýtů | kus | 2 |  | 0 |  | 0 |  | 0 | 21 | 0 | 0.0042 | 0.01 | 0 | 0 | SPCM | RTS 20/ I | RTS 19/ I | 0 | 0 |  | Specifikace |  |  |  | POL3_
110 | 998728202R00 | Přesun hmot pro vzduchotechniku v objektech výšky do 12 m | % |  |  | 0 |  | 0 |  | 0 | 21 | 0 | 0 | 0 | 0 | 0 | 800-728 | RTS 20/ I | RTS 19/ I | 0 | 0 |  | Přesun hmot |  |  |  | POL7_
|  | vodorovně do 50 m | [24 empty] | SPI
Díl: | 762 | Konstrukce tesařské |  |  |  | 0 |  | 0 |  | 0 |  | 0 |  | 2.13 |  | 0 |  |  |  |  | 60.68 | [5 empty] | DIL
111 | 762441112RT2 | Obložení atiky s dodávkou dřevoštěpkových desek, tloušťky 18 mm, 1 vrstva, upevněním šroubováním | m2 | 181.1256 |  | 0 |  | 0 |  | 0 | 21 | 0 | 0.01177 | 2.13 | 0 | 0 | 800-762 | RTS 20/ I | RTS 19/ I | 0.335 | 60.68 |  | Práce |  |  |  | POL1_
|  | obj. A2Z : | [24 empty] | VV | 0
|  | atika : (18,62+15,02)*2*0,5 |  | 33.64 | [22 empty] | VV | 0
[27 empty] | VV | 0
|  | obj. AH2 : | [24 empty] | VV | 0
|  | atika : (18,64+15,02)*2*0,5 |  | 33.66 | [22 empty] | VV | 0
|  | (3,6*2+15,02)*0,5 |  | 11.11 | [22 empty] | VV | 0
[27 empty] | VV | 0
|  | obj. S1 : | [24 empty] | VV | 0
|  | atika : (14,81*2+17,27+12,43+8,14+10,25)*0,52 |  | 40.4092 | [22 empty] | VV | 0
[27 empty] | VV | 0
|  | obj. J-A2 : | [24 empty] | VV | 0
|  | atika : ((17,42+15,02)*2+(6,7+6,79)*2+13,98*2)*0,52 |  | 62.3064 | [22 empty] | VV | 0
112 | 998762202R00 | Přesun hmot pro konstrukce tesařské v objektech výšky do 12 m | % |  |  | 0 |  | 0 |  | 0 | 21 | 0 | 0 | 0 | 0 | 0 | 800-762 | RTS 20/ I | RTS 19/ I | 0 | 0 |  | Přesun hmot |  |  |  | POL7_
|  | 50 m vodorovně | [24 empty] | SPI
Díl: | 764 | Konstrukce klempířské |  |  |  | 0 |  | 0 |  | 0 |  | 0 |  | 1.65 |  | 1.4 |  |  |  |  | 404.16 | [5 empty] | DIL
113 | 764430220R00 | Oplechování zdí a nadezdívek z pozinkovaného plechu výroba a montáž rš 330 mm | m | 99.2 |  | 0 |  | 0 |  | 0 | 21 | 0 | 0.00342 | 0.34 | 0 | 0 | 800-764 | RTS 20/ I | RTS 19/ I | 0.76165 | 75.56 |  | Práce |  |  |  | POL1_
|  | včetně rohů | [24 empty] | SPI
|  | obj. A2Z : | [24 empty] | VV | 0
|  | - dilatace : 3,8*2 |  | 7.6 | [22 empty] | VV | 0
|  | napojení na svislou konstrukci, stříška vstup : 3,6 |  | 3.6 | [22 empty] | VV | 0
|  | obj. AH2 : | [24 empty] | VV | 0
|  | - dilatace : 6,2*2 |  | 12.4 | [22 empty] | VV | 0
|  | napojení na svislou konstrukci, stříška vstup : 3,6 |  | 3.6 | [22 empty] | VV | 0
[27 empty] | VV | 0
|  | obj. S1 : | [24 empty] | VV | 0
|  | - dilatace : 14*4,5 |  | 63 | [22 empty] | VV | 0
[27 empty] | VV | 0
|  | obj. J-A2 : | [24 empty] | VV | 0
|  | - dilatace : 2*4,5 |  | 9 | [22 empty] | VV | 0
114 | 764454202R00 | Odpadní trouby z pozinkovaného plechu výroba a montáž odpadní trouby z Pz plechu, kruhové včetně zděří, manžet, odboček, kolen, odskoků, výpustí vody a přechodových kusů průměru 100 mm | m | 52 |  | 0 |  | 0 |  | 0 | 21 | 0 | 0.00263 | 0.14 | 0 | 0 | 800-764 | RTS 20/ I | RTS 19/ I | 0.54305 | 28.24 |  | Práce |  |  |  | POL1_
|  | obj. S1 : | [24 empty] | VV | 0
|  | 5*(4,5+2) |  | 32.5 | [22 empty] | VV | 0
|  | obj. J-A2 : | [24 empty] | VV | 0
|  | 3*(4,5+2) |  | 19.5 | [22 empty] | VV | 0
115 | 764817138R00 | Oplechování zdí (atik), z lakovaného pozinkovaného plechu, rš 380 mm, dodávka a montáž | m | 23.296 |  | 0 |  | 0 |  | 0 | 21 | 0 | 0.00156 | 0.04 | 0 | 0 | 800-764 | RTS 20/ I | RTS 19/ I | 0.39 | 9.09 |  | Práce |  |  |  | POL1_
|  | včetně zhotovení rohů, spojů a dilatací | [24 empty] | SPI
|  | obj. A2Z : | [24 empty] | VV | 0
|  | (2,224+3,6)*2 |  | 11.648 | [22 empty] | VV | 0
|  | obj. AH2 : | [24 empty] | VV | 0
|  | (2,224+3,6)*2 |  | 11.648 | [22 empty] | VV | 0
116 | 764817153R00 | Oplechování zdí (atik), z lakovaného pozinkovaného plechu, rš 530 mm, dodávka a montáž | m | 354.35 |  | 0 |  | 0 |  | 0 | 21 | 0 | 0.00218 | 0.77 | 0 | 0 | 800-764 | RTS 20/ I | RTS 19/ I | 0.44 | 155.91 |  | Práce |  |  |  | POL1_
|  | včetně zhotovení rohů, spojů a dilatací | [24 empty] | SPI
|  | obj. A2Z : | [24 empty] | VV | 0
|  | atikový plech : (18,62+15,02)*2 |  | 67.28 | [22 empty] | VV | 0
[27 empty] | VV | 0
|  | obj. AH2 : | [24 empty] | VV | 0
|  | atikový plech : (18,64+15,02)*2+2*3,6+15,02 |  | 89.54 | [22 empty] | VV | 0
[27 empty] | VV | 0
|  | obj. S1 : | [24 empty] | VV | 0
|  | atikový plech : (14,81*2+17,27+12,43+8,14+10,25) |  | 77.71 | [22 empty] | VV | 0
[27 empty] | VV | 0
|  | obj. J-A2 : | [24 empty] | VV | 0
|  | atika : (17,42+15,02)*2+(6,7+6,79)*2+13,98*2 |  | 119.82 | [22 empty] | VV | 0
117 | 764816133R00 | Oplechování parapetů včetně rohů, lepené lepidlem, z lakovaného pozinkovaného plechu, rš 330 mm, dodávka a montáž | m | 174 |  | 0 |  | 0 |  | 0 | 21 | 0 | 0.00209 | 0.36 | 0 | 0 | 800-764 | RTS 20/ I | RTS 19/ I | 0.38525 | 67.03 |  | Práce |  |  |  | POL1_
|  | včetně rohů | [24 empty] | SPI
|  | obj. A2Z : | [24 empty] | VV | 0
|  | výplně otvroů : 5*(1,5)+10*(1,2)+2*(4,8)+4*(2,4)+1,5+2*(6)+3,6 |  | 55.8 | [22 empty] | VV | 0
|  | obj. AH2 : | [24 empty] | VV | 0
|  | výplně otvorů : 3*1,2+2,4+4*1,2+7*1,2+3*1,5+2,4+0,9+2,4+1,2+4,8+2*3,6+2,4+4,8 |  | 49.8 | [22 empty] | VV | 0
|  | obj. S1 : | [24 empty] | VV | 0
|  | výplně otvorů : 11*1,2 |  | 13.2 | [22 empty] | VV | 0
|  | obj. J-A2 : | [24 empty] | VV | 0
|  | výplně otvorů : 2*1,2+3*1,2+10*1,2+4*1,5+2*4,8+4*2,4+2*6 |  | 55.2 | [22 empty] | VV | 0
118 | 764345831R00 | Demontáž ostatních kusových prvků demontáž ventilačních nástavců výšky 500 až 1 000 mm se stříškou a lemováním průměru přes 75 do 150 mm, sklonu do 30° | kus | 23 |  | 0 |  | 0 |  | 0 | 21 | 0 | 0 | 0 | 0.00303 | 0.07 | 800-764 | RTS 20/ I | RTS 19/ I | 0.0805 | 1.85 |  | Práce |  |  |  | POL1_
|  | obj. A2Z : 8 |  | 8 | [22 empty] | VV | 0
|  | obj. AH2 : 8 |  | 8 | [22 empty] | VV | 0
|  | obj. J-A2 : 7 |  | 7 | [22 empty] | VV | 0
119 | 764410850R00 | Demontáž oplechování parapetů rš od 100 do 330 mm | m | 212.4 |  | 0 |  | 0 |  | 0 | 21 | 0 | 0 | 0 | 0.00135 | 0.29 | 800-764 | RTS 20/ I | RTS 19/ I | 0.092 | 19.54 |  | Práce |  |  |  | POL1_
|  | obj. A2Z : | [24 empty] | VV | 0
|  | výplně otvroů : 5*(1,5)+10*(1,2)+2*(4,8)+4*(2,4)+1,5+2*(6)+3,6 |  | 55.8 | [22 empty] | VV | 0
|  | 2*9,6 |  | 19.2 | [22 empty] | VV | 0
|  | obj. AH2 : | [24 empty] | VV | 0
|  | výplně otvorů : 3*1,2+2,4+4*1,2+7*1,2+3*1,5+2,4+0,9+2,4+1,2+4,8+2*3,6+2,4+4,8 |  | 49.8 | [22 empty] | VV | 0
|  | 2*9,6 |  | 19.2 | [22 empty] | VV | 0
|  | obj. S1 : | [24 empty] | VV | 0
|  | výplně otvorů : 11*1,2 |  | 13.2 | [22 empty] | VV | 0
[27 empty] | VV | 0
|  | obj. J-A2 : | [24 empty] | VV | 0
|  | výplně otvorů : 2*1,2+3*1,2+10*1,2+4*1,5+2*4,8+4*2,4+2*6 |  | 55.2 | [22 empty] | VV | 0
120 | 764430840R00 | Demontáž oplechování zdí a nadezdívek rš od 330 do 500 mm | m | 453.55 |  | 0 |  | 0 |  | 0 | 21 | 0 | 0 | 0 | 0.0023 | 1.04 | 800-764 | RTS 20/ I | RTS 19/ I | 0.1035 | 46.94 |  | Práce |  |  |  | POL1_
|  | obj. A2Z : | [24 empty] | VV | 0
|  | atikový plech : (18,62+15,02)*2 |  | 67.28 | [22 empty] | VV | 0
[27 empty] | VV | 0
|  | obj. AH2 : | [24 empty] | VV | 0
|  | atika : (18,64+15,02)*2 |  | 67.32 | [22 empty] | VV | 0
|  | (3,6*2+15,02) |  | 22.22 | [22 empty] | VV | 0
|  | obj. S1 : | [24 empty] | VV | 0
|  | atika : (14,81*2+17,27+12,43+8,14+10,25) |  | 77.71 | [22 empty] | VV | 0
[27 empty] | VV | 0
|  | obj. J-A2 : | [24 empty] | VV | 0
|  | atika : (17,42+15,02)*2+(6,7+6,79)*2+13,98*2 |  | 119.82 | [22 empty] | VV | 0
[27 empty] | VV | 0
|  | Odkaz na mn. položky pořadí 113 : 99,20000 |  | 99.2 | [22 empty] | VV | 5
121 | 998764202R00 | Přesun hmot pro konstrukce klempířské v objektech výšky do 12 m | % |  |  | 0 |  | 0 |  | 0 | 21 | 0 | 0 | 0 | 0 | 0 | 800-764 | RTS 20/ I | RTS 19/ I | 0 | 0 |  | Přesun hmot |  |  |  | POL7_
|  | 50 m vodorovně | [24 empty] | SPI
Díl: | 765 | Krytiny tvrdé |  |  |  | 0 |  | 0 |  | 0 |  | 0 |  | 0.06 |  | 0 |  |  |  |  | 5.93 | [5 empty] | DIL
122 | 765375115R00 | Krytina profilová z plastů krytina, z polykarbonátu, trapéz, 138/17 mm, na ocelovou konstrukci | m2 | 22.2 |  | 0 |  | 0 |  | 0 | 21 | 0 | 0.00248 | 0.06 | 0 | 0 | 800-765 | RTS 20/ I | RTS 19/ I | 0.267 | 5.93 |  | Práce |  |  |  | POL1_
|  | obj. AH2 : | [24 empty] | VV | 0
|  | stávající stříšky : | [24 empty] | VV | 0
|  | stříška : (8,5+6,3)*1,5 |  | 22.2 | [22 empty] | VV | 0
Díl: | 767 | Konstrukce zámečnické |  |  |  | 0 |  | 0 |  | 0 |  | 0 |  | 4.22 |  | 0 |  |  |  |  | 930.95 | [5 empty] | DIL
123 | 900 R01 | Hodinové zúčtovací sazby stavební dělník, tarifní třída 4 | h | 114.5 |  | 0 |  | 0 |  | 0 | 21 | 0 | 0 | 0 | 0 | 0 | 801-1 | RTS 20/ I | RTS 19/ I | 1 | 114.5 |  | Práce |  |  |  | POL1_
|  | zámečnické práce: : | [24 empty] | VV | 0
|  | -úprava kotvení zábradlí (tj. 19 polí) : 19*3 |  | 57 | [22 empty] | VV | 0
|  | -demontáž ventilačních komínků : (8+8+7)*0,5 |  | 11.5 | [22 empty] | VV | 0
|  | -demontáž střešního výlezu : 2*1,5 |  | 3 | [22 empty] | VV | 0
|  | - obj. AZ2 - repase vstupního portálu : 2*8 |  | 16 | [22 empty] | VV | 0
[27 empty] | VV | 0
|  | - obj. AH2 - demontáž + opět. montáž zastřešení : | [24 empty] | VV | 0
|  | 3*8 |  | 24 | [22 empty] | VV | 0
|  | - obj. J-A2 - tabule : | [24 empty] | VV | 0
|  | 2*1,5 |  | 3 | [22 empty] | VV | 0
124 | 767R0016T00 | D+M výlezu na plochou střechu, zateplený poklop | kpl | 2 |  | 0 |  | 0 |  | 0 | 21 | 0 | 0 | 0 | 0 | 0 |  | Vlastní | Vlastní CÚ | 0 | 0 |  | Práce |  |  |  | POL1_
125 | 767427118R00 | Provětrávané fasády příplatek za formátování , z desek HPL tl. 6 mm, | m2 | 186.375 |  | 0 |  | 0 |  | 0 | 21 | 0 | 0 | 0 | 0 | 0 | 800-767 | RTS 20/ I | RTS 19/ I | 0 | 0 |  | Práce |  |  |  | POL1_
|  | výplň zábradlí : | [24 empty] | VV | 0
|  | J-A2 : (12,17+22,47+1,97+5,75+10,8+4,15)*0,9 |  | 51.579 | [22 empty] | VV | 0
|  | AH2 : (14,2+3,14+3,18+2,39)*0,9 |  | 20.619 | [22 empty] | VV | 0
|  | A2Z : (1,97+4,42+10,85+5,3+2,39)*0,9 |  | 22.437 | [22 empty] | VV | 0
|  | S1 : (1,35+1,85+2,55+2*9,1+2*9,9+5*31,5+2*14,05)*0,4 |  | 91.74 | [22 empty] | VV | 0
126 | 767995103R00 | Výroba a montáž atypických kovovových doplňků staveb hmotnosti přes 10 do 20 kg | kg | 23.5 |  | 0 |  | 0 |  | 0 | 21 | 0 | 6e-05 | 0 | 0 | 0 | 800-767 | RTS 20/ I | RTS 19/ I | 0.221 | 5.19 |  | Práce |  |  |  | POL1_
|  | ocelová dvířka : | [24 empty] | VV | 0
|  | Začátek provozního součtu | [24 empty] | VV
|  | 0,5*0,5*2 |  | 0.5 | [22 empty] | VV | 2
|  | 0,75*0,9 |  | 0.675 | [22 empty] | VV | 2
|  | Mezisoučet |  | 1.175 | [22 empty] | VV | 3
|  | Konec provozního součtu | [24 empty] | VV
|  | 20*1,175 |  | 23.5 | [22 empty] | VV | 0
127 | 767995104R00 | Výroba a montáž atypických kovovových doplňků staveb hmotnosti přes 20 do 50 kg | kg | 1891.8968 |  | 0 |  | 0 |  | 0 | 21 | 0 | 5e-05 | 0.09 | 0 | 0 | 800-767 | RTS 20/ I | RTS 19/ I | 0.1 | 189.19 |  | Práce |  |  |  | POL1_
|  | zábradlí - venkovní : | [24 empty] | VV | 0
|  | předpoklad 5,5 bm / 60x60x3 : | [24 empty] | VV | 0
|  | tj. 29,38 kg / bm : | [24 empty] | VV | 0
|  | nové zábradlí : | [24 empty] | VV | 0
|  | Začátek provozního součtu | [24 empty] | VV
|  | J-A2 : 1,97+5,75+10,8+4,15 |  | 22.67 | [22 empty] | VV | 2
|  | AH2 : 2,39 |  | 2.39 | [22 empty] | VV | 2
|  | A2Z : 1,97+4,42+10,85+5,3+2,39 |  | 24.93 | [22 empty] | VV | 2
|  | Mezisoučet |  | 49.99 | [22 empty] | VV | 3
|  | Konec provozního součtu | [24 empty] | VV
|  | ztratné 10% : 49,99*29,38*1,1 |  | 1615.5768 | [22 empty] | VV | 0
[27 empty] | VV | 0
|  | ocelový žebřík : | [24 empty] | VV | 0
|  | Začátek provozního součtu | [24 empty] | VV
|  | 2*(0,8+2*0,4)*5 |  | 16 | [22 empty] | VV | 2
|  | Mezisoučet |  | 16 | [22 empty] | VV | 3
|  | Konec provozního součtu | [24 empty] | VV
|  | plech 2mm / 15,7 kg/m2 : | [24 empty] | VV | 0
|  | ztratné 10% : 16*15,7*1,1 |  | 276.32 | [22 empty] | VV | 0
128 | 767_R00211 | Výplň zábradlí, HPL des.,nýty | m2 | 186.375 |  | 0 |  | 0 |  | 0 | 21 | 0 | 0.00278 | 0.52 | 0 | 0 |  | Vlastní | Indiv | 2.31 | 430.53 |  | Práce |  |  |  | POL1_
|  | výplň zábradlí : | [24 empty] | VV | 0
|  | J-A2 : (12,17+22,47+1,97+5,75+10,8+4,15)*0,9 |  | 51.579 | [22 empty] | VV | 0
|  | AH2 : (14,2+3,14+3,18+2,39)*0,9 |  | 20.619 | [22 empty] | VV | 0
|  | A2Z : (1,97+4,42+10,85+5,3+2,39)*0,9 |  | 22.437 | [22 empty] | VV | 0
|  | S1 : (1,35+1,85+2,55+2*9,1+2*9,9+5*31,5+2*14,05)*0,4 |  | 91.74 | [22 empty] | VV | 0
129 | 767995104VL | Povrchová úprava ocel. konstrukcí - práškové lakování | kg | 1915.3968 |  | 0 |  | 0 |  | 0 | 21 | 0 | 5e-05 | 0.1 | 0 | 0 |  | Vlastní | Indiv | 0.1 | 191.54 |  | Práce |  |  |  | POL1_
|  | Odkaz na mn. položky pořadí 127 : 1891,89682 |  | 1891.8968 | [22 empty] | VV | 5
|  | Odkaz na mn. položky pořadí 126 : 23,50000 |  | 23.5 | [22 empty] | VV | 5
130 | 767R00112 | D+M bezpečnostního horizontálního záchytného systému | kpl | 1 |  | 0 |  | 0 |  | 0 | 21 | 0 | 0 | 0 | 0 | 0 |  | Vlastní | Indiv | 0 | 0 |  | Práce |  |  |  | POL1_
131 | 60756107R | deska fasádní HPL laminát vytvrzený pryskyřicí; l = 2 800 mm; š = 1 300 mm; tl. 10,0 mm; dekor colour; pevnost v ohybu od 80,0 MPa; pevnost v tahu 60,0 MPa | m2 | 242.2875 |  | 0 |  | 0 |  | 0 | 21 | 0 | 0.0145 | 3.51 | 0 | 0 | SPCM | RTS 20/ I | RTS 19/ I | 0 | 0 |  | Specifikace |  |  |  | POL3_
|  | ztratné 30% : | [24 empty] | VV | 0
|  | Odkaz na mn. položky pořadí 128 : 186,37500*1,3 |  | 242.2875 | [22 empty] | VV | 5
132 | 998767202R00 | Přesun hmot pro kovové stavební doplňk. konstrukce v objektech výšky do 12 m | % |  |  | 0 |  | 0 |  | 0 | 21 | 0 | 0 | 0 | 0 | 0 | 800-767 | RTS 20/ I | RTS 19/ I | 0 | 0 |  | Přesun hmot |  |  |  | POL7_
|  | 50 m vodorovně | [24 empty] | SPI
Díl: | 769 | Otvorové prvky z plastu |  |  |  | 0 |  | 0 |  | 0 |  | 0 |  | 0 |  | 0 |  |  |  |  | 0 | [5 empty] | DIL
133 | 769_D1 | Venkovní dveře plastové 1,2 x 2,1m, 1k, plné, hladké, nadsvětlík | kus | 4 |  | 0 |  | 0 |  | 0 | 21 | 0 | 0 | 0 | 0 | 0 |  | Vlastní | Indiv | 0 | 0 |  | Práce |  |  |  | POL1_
134 | 769_D2 | Venkovní dveře plastové 1,2 x 2,1m, 1k, s prosklením, nadsvětlík, odk. D/2 | kus | 1 |  | 0 |  | 0 |  | 0 | 21 | 0 | 0 | 0 | 0 | 0 |  | Vlastní | Indiv | 0 | 0 |  | Práce |  |  |  | POL1_
135 | 769_D2_var 2 | Venkovní dveře plastové 1,2 x 2,1m, 1k, s prosklením, nadsvětlík, odk. D/2 var. 2 | kus | 2 |  | 0 |  | 0 |  | 0 | 21 | 0 | 0 | 0 | 0 | 0 |  | Vlastní | Indiv | 0 | 0 |  | Práce |  |  |  | POL1_
136 | 769_D3 | Venkovní dveře plastové 0,9 x 1,97m, 1k, plné, hladké, odk. D/3 | kus | 2 |  | 0 |  | 0 |  | 0 | 21 | 0 | 0 | 0 | 0 | 0 |  | Vlastní | Indiv | 0 | 0 |  | Práce |  |  |  | POL1_
137 | 769R0012 | D+M kryt elektrokrabice, specifikace dle PD | kus | 1 |  | 0 |  | 0 |  | 0 | 21 | 0 | 0 | 0 | 0 | 0 |  | Vlastní | Indiv | 0 | 0 |  | Práce |  |  |  | POL1_
|  | obj. AH2 : | [24 empty] | VV | 0
|  | 1 |  | 1 | [22 empty] | VV | 0
Díl: | 771 | Podlahy z dlaždic a obklady |  |  |  | 0 |  | 0 |  | 0 |  | 0 |  | 1.79 |  | 0 |  |  |  |  | 85.52 | [5 empty] | DIL
138 | 771120111R00 | Obklad stupňů do tmele na stupnice , jedna řada | m | 14.68 |  | 0 |  | 0 |  | 0 | 21 | 0 | 0 | 0 | 0 | 0 | 800-771 | RTS 20/ I | RTS 19/ I | 0.456 | 6.69 |  | Práce |  |  |  | POL1_
|  | Obj. A2Z : | [24 empty] | VV | 0
|  | 3*1,2+1,5 |  | 5.1 | [22 empty] | VV | 0
|  | Obj. AH2 : | [24 empty] | VV | 0
|  | 3,8+2,39 |  | 6.19 | [22 empty] | VV | 0
|  | Obj. J-A2 : | [24 empty] | VV | 0
|  | 1,24+2,15 |  | 3.39 | [22 empty] | VV | 0
139 | 771120211R00 | Obklad stupňů do tmele na podstupnice , jedna řada | m | 14.68 |  | 0 |  | 0 |  | 0 | 21 | 0 | 0 | 0 | 0 | 0 | 800-771 | RTS 20/ I | RTS 19/ I | 0.23 | 3.38 |  | Práce |  |  |  | POL1_
|  | Obj. A2Z : | [24 empty] | VV | 0
|  | 3*1,2+1,5 |  | 5.1 | [22 empty] | VV | 0
|  | Obj. AH2 : | [24 empty] | VV | 0
|  | 3,8+2,39 |  | 6.19 | [22 empty] | VV | 0
[27 empty] | VV | 0
|  | Obj. J-A2 : | [24 empty] | VV | 0
|  | 1,24+2,15 |  | 3.39 | [22 empty] | VV | 0
140 | 771212113R00 | Kladení dlažby keramické do tmele velikosti do 400 x 400 m | m2 | 49.483 |  | 0 |  | 0 |  | 0 | 21 | 0 | 0 | 0 | 0 | 0 | 800-771 | RTS 20/ I | RTS 19/ I | 0.978 | 48.39 |  | Práce |  |  |  | POL1_
|  | do tmele, rovnoběžně se stěnou, bez skládání složitých vzorů a tvarů. | [24 empty] | SPI
|  | Obj. A2Z : | [24 empty] | VV | 0
|  | 3,9*2,39 |  | 9.321 | [22 empty] | VV | 0
|  | 2,8*3,15 |  | 8.82 | [22 empty] | VV | 0
|  | Obj. AH2 : | [24 empty] | VV | 0
|  | 3,8*2,39 |  | 9.082 | [22 empty] | VV | 0
[27 empty] | VV | 0
|  | Obj. J-A2 : | [24 empty] | VV | 0
|  | 6*2,24 |  | 13.44 | [22 empty] | VV | 0
|  | 3,15*2,8 |  | 8.82 | [22 empty] | VV | 0
141 | 771475014RU7 | Montáž soklíků z dlaždic keramických výšky 100 mm, soklíků vodorovných, kladených do flexibilního tmele | m | 45.58 |  | 0 |  | 0 |  | 0 | 21 | 0 | 0.00051 | 0.02 | 0 | 0 | 800-771 | RTS 20/ I | RTS 19/ I | 0.236 | 10.76 |  | Práce |  |  |  | POL1_7
|  | Obj. A2Z : | [24 empty] | VV | 0
|  | 3,9+2*2,39 |  | 8.68 | [22 empty] | VV | 0
|  | 2,8+3,15*2 |  | 9.1 | [22 empty] | VV | 0
|  | Obj. AH2 : | [24 empty] | VV | 0
|  | 3,8+0,3+2*0,18 |  | 4.46 | [22 empty] | VV | 0
[27 empty] | VV | 0
|  | Obj. J-A2 : | [24 empty] | VV | 0
|  | 6*2+2,24 |  | 14.24 | [22 empty] | VV | 0
|  | 3,15*2+2,8 |  | 9.1 | [22 empty] | VV | 0
142 | 771479001R00 | Montáž soklíků z dlaždic keramických Řezání dlaždic pro soklíky | m | 45.58 |  | 0 |  | 0 |  | 0 | 21 | 0 | 0 | 0 | 0 | 0 | 800-771 | RTS 20/ I | RTS 19/ I | 0.154 | 7.02 |  | Práce |  |  |  | POL1_7
|  | Odkaz na mn. položky pořadí 141 : 45,58000 |  | 45.58 | [22 empty] | VV | 5
143 | 771577111RS2 | Hrany schodů, dilatační, koutové, ukončovací a přechodové profily profily hran schodů leštěný hliník, vnější rohy schodů, stěn a ukončení obkladu, upevnění do maltovéo lože, výška profilu 8 mm, | m | 40.57 |  | 0 |  | 0 |  | 0 | 21 | 0 | 0.00013 | 0.01 | 0 | 0 | 800-771 | RTS 20/ I | RTS 19/ I | 0.15 | 6.09 |  | Práce |  |  |  | POL1_
|  | Obj. A2Z : | [24 empty] | VV | 0
|  | 2*2,8 |  | 5.6 | [22 empty] | VV | 0
|  | 2*3,9 |  | 7.8 | [22 empty] | VV | 0
[27 empty] | VV | 0
|  | Obj. AH2 : | [24 empty] | VV | 0
|  | 2,39*2+3,8*2 |  | 12.38 | [22 empty] | VV | 0
|  | 6*1,3+12*0,3 |  | 11.4 | [22 empty] | VV | 0
[27 empty] | VV | 0
|  | Obj. J-A2 : | [24 empty] | VV | 0
|  | 1,24+2,15 |  | 3.39 | [22 empty] | VV | 0
144 | 771578011R00 | Zvláštní úpravy spár spára podlaha-stěna silikonem | m | 45.58 |  | 0 |  | 0 |  | 0 | 21 | 0 | 4e-05 | 0 | 0 | 0 | 800-771 | RTS 20/ I | RTS 19/ I | 0.07 | 3.19 |  | Práce |  |  |  | POL1_7
|  | vč. dodávky a montáže silikonu. | [24 empty] | POP
|  | Odkaz na mn. položky pořadí 141 : 45,58000 |  | 45.58 | [22 empty] | VV | 5
145 | 771579795R00 | Příplatky k položkám montáže podlah keramických příplatek za spárování voduodpuzující hmotou - plošně | m2 | 61.381 |  | 0 |  | 0 |  | 0 | 21 | 0 | 0.0008 | 0.05 | 0 | 0 | 800-771 | RTS 19/ II | RTS 19/ I | 0 | 0 |  | Práce |  |  |  | POL1_7
|  | stupnice - 0,3 m : | [24 empty] | VV | 0
|  | Odkaz na mn. položky pořadí 138 : 14,68000*0,3 |  | 4.404 | [22 empty] | VV | 5
|  | podstupnice - 0,2 m : | [24 empty] | VV | 0
|  | Odkaz na mn. položky pořadí 139 : 14,68000*0,2 |  | 2.936 | [22 empty] | VV | 5
|  | soklík - 0,1 m : | [24 empty] | VV | 0
|  | Odkaz na mn. položky pořadí 141 : 45,58000*0,1 |  | 4.558 | [22 empty] | VV | 5
|  | plocha : | [24 empty] | VV | 0
|  | Odkaz na mn. položky pořadí 140 : 49,48300 |  | 49.483 | [22 empty] | VV | 5
146 | 58582138.AR | tmel cementový; C2 T S1; lepicí; pro interiér i exteriér; přilnavost k materiálům kamenina, keram. obklady, dlažby | kg | 368.286 |  | 0 |  | 0 |  | 0 | 21 | 0 | 0.001 | 0.37 | 0 | 0 | SPCM | RTS 20/ I | RTS 19/ I | 0 | 0 |  | Specifikace |  |  |  | POL3_0
|  | spotřeba cca 6kg/m2 : | [24 empty] | VV | 0
|  | Odkaz na mn. položky pořadí 145 : 61,38100*6 |  | 368.286 | [22 empty] | VV | 5
147 | 585821387R | tmel CG2WA; spárovací; š. spáry 2 až 20 mm; pro interiér i exteriér; barva 14 odstínů; přilnavost k materiálům keram. obklady, dlažby | kg | 36.8286 |  | 0 |  | 0 |  | 0 | 21 | 0 | 0.001 | 0.04 | 0 | 0 | SPCM | RTS 20/ I | RTS 19/ I | 0 | 0 |  | Specifikace |  |  |  | POL3_0
|  | spotřeba cca 0,6kg/m2 : | [24 empty] | VV | 0
|  | Odkaz na mn. položky pořadí 145 : 61,38100*0,6 |  | 36.8286 | [22 empty] | VV | 5
148 | 59764230R | dlažba keramická š = 200 mm; l = 200 mm; h = 9,0 mm; reliefní; pro interiér i exteriér | m2 | 67.5191 |  | 0 |  | 0 |  | 0 | 21 | 0 | 0.0192 | 1.3 | 0 | 0 | SPCM | RTS 20/ I | RTS 19/ I | 0 | 0 |  | Specifikace |  |  |  | POL3_0
|  | ztratné 10% : | [24 empty] | VV | 0
|  | Odkaz na mn. položky pořadí 145 : 61,38100*1,1 |  | 67.5191 | [22 empty] | VV | 5
149 | 998771202R00 | Přesun hmot pro podlahy z dlaždic v objektech výšky do 12 m | % |  |  | 0 |  | 0 |  | 0 | 21 | 0 | 0 | 0 | 0 | 0 | 800-771 | RTS 20/ I | RTS 19/ I | 0 | 0 |  | Přesun hmot |  |  |  | POL7_
|  | 50 m vodorovně | [24 empty] | SPI
Díl: | 777 | Podlahy ze syntetických hmot |  |  |  | 0 |  | 0 |  | 0 |  | 0 |  | 0.02 |  | 0 |  |  |  |  | 0.92 | [5 empty] | DIL
150 | 777551955R00 | Opravy podlah stěrkou silikátovou s disperzí tloušťky 3 mm | m2 | 4.82 |  | 0 |  | 0 |  | 0 | 21 | 0 | 0.0045 | 0.02 | 0 | 0 | 800-773 | RTS 20/ I | RTS 19/ I | 0.191 | 0.92 |  | Práce |  |  |  | POL1_
|  | vstupní schodiště : 6*1,5*(0,3+0,18) |  | 4.32 | [22 empty] | VV | 0
|  | rampa : 1*0,5 |  | 0.5 | [22 empty] | VV | 0
Díl: | 783 | Nátěry |  |  |  | 0 |  | 0 |  | 0 |  | 0 |  | 0.16 |  | 0 |  |  |  |  | 136.84 | [5 empty] | DIL
151 | 783101811R00 | Odstranění starých nátěrů z ocelových konstrukcí konstrukcí těžkých "A", oškrabáním | m2 | 310.288 |  | 0 |  | 0 |  | 0 | 21 | 0 | 1e-05 | 0 | 0 | 0 | 800-783 | RTS 20/ I | RTS 19/ I | 0.041 | 12.72 |  | Práce |  |  |  | POL1_
|  | stávající zábradlí : | [24 empty] | VV | 0
|  | J-A2 : (12,17+22,47)*0,4*2 |  | 27.712 | [22 empty] | VV | 0
|  | AH2 : (14,2+3,14+3,18)*0,4*2 |  | 16.416 | [22 empty] | VV | 0
|  | S1 : (1,35+1,85+2,55+2*9,1+2*9,9+5*31,5+2*14,05)*0,4*2 |  | 183.48 | [22 empty] | VV | 0
[27 empty] | VV | 0
|  | Ocelový žebřík : | [24 empty] | VV | 0
|  | 2*7*0,5*2 |  | 14 | [22 empty] | VV | 0
[27 empty] | VV | 0
|  | Vstupní portál : | [24 empty] | VV | 0
|  | (3,8+2*2,24)*(0,35+0,15)*2 |  | 8.28 | [22 empty] | VV | 0
|  | 2*3,6*(0,15+0,15)*2 |  | 4.32 | [22 empty] | VV | 0
|  | dešťový svod : 3,6*0,4*4 |  | 5.76 | [22 empty] | VV | 0
[27 empty] | VV | 0
|  | Obj. AH2 : | [24 empty] | VV | 0
|  | stříška : (8,5+6,3)*(1,5+0,9+1) |  | 50.32 | [22 empty] | VV | 0
152 | 783122110R00 | Nátěry ocelových konstrukcí syntetické A - ocelová konstrukce těžká, dvojnásobné | m2 | 310.288 |  | 0 |  | 0 |  | 0 | 21 | 0 | 0.00022 | 0.07 | 0 | 0 | 800-783 | RTS 20/ I | Kalkul | 0.093 | 28.86 |  | Práce |  |  |  | POL1_
|  | na vzduchu schnoucí | [24 empty] | SPI
|  | Odkaz na mn. položky pořadí 151 : 310,28800 |  | 310.288 | [22 empty] | VV | 5
153 | 783225600R00 | Nátěry kov.stavebních doplňk.konstrukcí syntetické 2x email, | m2 | 310.288 |  | 0 |  | 0 |  | 0 | 21 | 0 | 0.00028 | 0.09 | 0 | 0 | 800-783 | RTS 20/ I | Kalkul | 0.307 | 95.26 |  | Práce |  |  |  | POL1_
|  | Odkaz na mn. položky pořadí 152 : 310,28800 |  | 310.288 | [22 empty] | VV | 5
Díl: | 787 | Zasklívání |  |  |  | 0 |  | 0 |  | 0 |  | 0 |  | 0 |  | 1.84 |  |  |  |  | 36.84 | [5 empty] | DIL
154 | 787600801R00 | Vysklení oken a dveří sklo ploché do 1 m2 | m2 | 184.224 |  | 0 |  | 0 |  | 0 | 21 | 0 | 0 | 0 | 0.01 | 1.84 | 800-787 | RTS 20/ I | RTS 19/ I | 0.2 | 36.84 |  | Práce |  |  |  | POL1_
|  | stávající výplň zábradlí : | [24 empty] | VV | 0
|  | J-A2 : (12,17+22,47+1,97+5,75+10,8+4,15)*0,9 |  | 51.579 | [22 empty] | VV | 0
|  | AH2 : (14,2+3,14+3,18)*0,9 |  | 18.468 | [22 empty] | VV | 0
|  | A2Z : (1,97+4,42+10,85+5,3+2,39)*0,9 |  | 22.437 | [22 empty] | VV | 0
|  | S1 : (1,35+1,85+2,55+2*9,1+2*9,9+5*31,5+2*14,05)*0,4 |  | 91.74 | [22 empty] | VV | 0
Díl: | M21 | Elektromontáže |  |  |  | 0 |  | 0 |  | 0 |  | 0 |  | 0.06 |  | 0 |  |  |  |  | 176.86 | [5 empty] | DIL
155 | 900 R02 | Hodinové zúčtovací sazby stavební dělník, tarifní třída 5 | h | 5 |  | 0 |  | 0 |  | 0 | 21 | 0 | 0 | 0 | 0 | 0 | 801-1 | RTS 20/ I | RTS 19/ I | 1 | 5 |  | Práce |  |  |  | POL1_
|  | - přeložení zvonkového tabla - A2Z : 2 |  | 2 | [22 empty] | VV | 0
|  | 2 |  | 2 | [22 empty] | VV | 0
[27 empty] | VV | 0
|  | - demontáž osvětlení : 1 |  | 1 | [22 empty] | VV | 0
156 | 953942121R00 | Drobné kovové předměty se zalitím maltou cementovou osazování drobných kovových předmětů, náklady na dodání kovových předmětů se oceńují ve specifikaci ochranných úhelníků do připraveých otvorů vodorovných, svislých nebo šikmých | kus | 13 |  | 0 |  | 0 |  | 0 | 21 | 0 | 0.00468 | 0.06 | 0 | 0 | 801-1 | RTS 20/ I | RTS 19/ I | 0.25 | 3.25 |  | Práce |  |  |  | POL1_
|  | Obj. A2Z : 5 |  | 5 | [22 empty] | VV | 0
|  | Obj.AH2 : 3 |  | 3 | [22 empty] | VV | 0
|  | Obj. S1 : 2 |  | 2 | [22 empty] | VV | 0
|  | Obj. J-A2 : 3 |  | 3 | [22 empty] | VV | 0
157 | 210220001R00 | Montáž uzemňovacího vedení na povrchu, včetně svorek upevnění a připojení, z profilů ocelových pozinkovaných (FeZn), průřezu do 120 mm2, bez nátěru | m | 551.62 |  | 0 |  | 0 |  | 0 | 21 | 0 | 0 | 0 | 0 | 0 | M21 | RTS 20/ I | RTS 19/ I | 0.30567 | 168.61 |  | Práce |  |  |  | POL1_
|  | obj. A2Z : 5*9+(18+16)*2+4*16+3 |  | 180 | [22 empty] | VV | 0
|  | obj. AH2 : 3*9+(19+16)*2+3*16+3 |  | 148 | [22 empty] | VV | 0
|  | obj. S1 : 2*5+(9+12,5+14,8*2+17,27+10,25) |  | 88.62 | [22 empty] | VV | 0
|  | obj. J-A2 : 3*9+(19+16)*2+22+8+8 |  | 135 | [22 empty] | VV | 0
Díl: | D96 | Přesuny suti a vybouraných hmot |  |  |  | 0 |  | 0 |  | 0 |  | 0 |  | 0 |  | 0 |  |  |  |  | 862 | [5 empty] | DIL
158 | 979011111R00 | Svislá doprava suti a vybouraných hmot za prvé podlaží nad nebo pod základním podlažím | t | 415.2286 |  | 0 |  | 0 |  | 0 | 21 | 0 | 0 | 0 | 0 | 0 | 801-3 | RTS 20/ I | RTS 19/ I | 0.933 | 387.41 |  | Práce |  |  |  | POL1_
159 | 979011121R00 | Svislá doprava suti a vybouraných hmot příplatek za každé další podlaží | t | 415.2286 |  | 0 |  | 0 |  | 0 | 21 | 0 | 0 | 0 | 0 | 0 | 801-3 | RTS 20/ I | RTS 19/ I | 0.653 | 271.14 |  | Práce |  |  |  | POL1_
160 | 979081121R00 | Odvoz suti a vybouraných hmot na skládku příplatek za každý další 1 km | t | 8304.5728 |  | 0 |  | 0 |  | 0 | 21 | 0 | 0 | 0 | 0 | 0 | 801-3 | RTS 20/ I | RTS 19/ I | 0 | 0 |  | Práce |  |  |  | POL1_
|  | předpoklad 20km : | [24 empty] | VV | 0
|  | 415,22864*20 |  | 8304.5728 | [22 empty] | VV | 0
161 | 979990001R00 | Poplatek za skládku stavební suti, skupina 17 09 04 z Katalogu odpadů | t | 392.153 |  | 0 |  | 0 |  | 0 | 21 | 0 | 0 | 0 | 0 | 0 | 801-3 | RTS 20/ I | RTS 18/ I | 0 | 0 |  | Práce |  |  |  | POL1_
|  | CELKOVÝ OBJEM SUTI : | [24 empty] | VV | 0
|  | 415,22864 |  | 415.2286 | [22 empty] | VV | 0
|  | -12,12099 |  | -12.121 | [22 empty] | VV | 0
|  | -10,95465 |  | -10.9547 | [22 empty] | VV | 0
162 | 979990121R00 | Poplatek za skládku asfaltové pásy, skupina 17 03 02 z Katalogu odpadů | t | 12.121 |  | 0 |  | 0 |  | 0 | 21 | 0 | 0 | 0 | 0 | 0 | 801-3 | RTS 20/ I | RTS 19/ I | 0 | 0 |  | Práce |  |  |  | POL1_
|  | Odkaz na dem. hmot. položky pořadí 72 : 12,12099 |  | 12.121 | [22 empty] | VV | 7
163 | 979990144R00 | Poplatek za skládku minerální vata, skupina 17 06 04 z Katalogu odpadů | t | 10.9547 |  | 0 |  | 0 |  | 0 | 21 | 0 | 0 | 0 | 0 | 0 | 801-3 | RTS 20/ I | RTS 19/ I | 0 | 0 |  | Práce |  |  |  | POL1_
|  | Odkaz na dem. hmot. položky pořadí 91 : 10,95465 |  | 10.9547 | [22 empty] | VV | 7
164 | 979081111R00 | Odvoz suti a vybouraných hmot na skládku do 1 km | t | 415.2071 |  | 0 |  | 0 |  | 0 | 21 | 0 | 0 | 0 | 0 | 0 | 801-3 | RTS 20/ I | RTS 19/ I | 0.49 | 203.45 |  | Přesun suti |  |  |  | POL8_
Díl: | VN | Vedlejší náklady |  |  |  | 0 |  | 0 |  | 0 |  | 0 |  | 0 |  | 0 |  |  |  |  | 0 | [5 empty] | DIL
165 | 005111021R | Vytyčení inženýrských sítí | Soubor | 1 |  | 0 |  | 0 |  | 0 | 21 | 0 | 0 | 0 | 0 | 0 |  | RTS 20/ I | Indiv | 0 | 0 |  | VRN |  |  |  | POL99_8
166 | 005121010R | Vybudování zařízení staveniště | Soubor | 1 |  | 0 |  | 0 |  | 0 | 21 | 0 | 0 | 0 | 0 | 0 |  | RTS 20/ I | Indiv | 0 | 0 |  | VRN |  |  |  | POL99_8
167 | 005121020R | Provoz zařízení staveniště | Soubor | 1 |  | 0 |  | 0 |  | 0 | 21 | 0 | 0 | 0 | 0 | 0 |  | RTS 20/ I | Indiv | 0 | 0 |  | VRN |  |  |  | POL99_8
168 | 005121030R | Odstranění zařízení staveniště | Soubor | 1 |  | 0 |  | 0 |  | 0 | 21 | 0 | 0 | 0 | 0 | 0 |  | RTS 20/ I | Indiv | 0 | 0 |  | VRN |  |  |  | POL99_8
169 | 005124010R | Koordinační činnost | Soubor | 1 |  | 0 |  | 0 |  | 0 | 21 | 0 | 0 | 0 | 0 | 0 |  | RTS 20/ I | Indiv | 0 | 0 |  | VRN |  |  |  | POL99_8
Díl: | ON | Ostatní náklady |  |  |  | 0 |  | 0 |  | 0 |  | 0 |  | 0 |  | 0 |  |  |  |  | 0 | [5 empty] | DIL
170 | 004111020R | Vypracování projektové dokumentace | Soubor | 1 |  | 0 |  | 0 |  | 0 | 21 | 0 | 0 | 0 | 0 | 0 |  | RTS 20/ I | Indiv | 0 | 0 |  | VRN |  |  |  | POL99_8
|  | Zpracování dílenské dokumentace pro konstrukce zámečnické. | [24 empty] | POP
171 | 005231010R | Revize | Soubor | 1 |  | 0 |  | 0 |  | 0 | 21 | 0 | 0 | 0 | 0 | 0 |  | RTS 20/ I | Indiv | 0 | 0 |  | VRN |  |  |  | POL99_8
|  | Revize el. zařízení: | [24 empty] | POP
|  | - zvonkové tablo | [24 empty] | POP
|  | - bleskosvod | [24 empty] | POP
172 | 005261030R | Finanční rezerva | Soubor | 1 |  | 0 |  | 0 |  | 0 | 21 | 0 | 0 | 0 | 0 | 0 |  | RTS 20/ I | Indiv | 0 | 0 |  | VRN |  |  |  | POL99_8
[25 empty] | 15 | 21 | DPH
| Celkem |  |  |  |  | 0 | [18 empty] | 0 | 0 | SUM
END
Note on S6: Jedná se o informaci, zda se jedná o položku, která je do rozpočtu zadána z cenové soustavy RTS, nebo vlastní.
Note on T6: Jedná se o název CÚ, která je zadána u položky rozpočtu