## List1
Oprava volného bytu č. 11, Tarnavova 8 | [7 empty] | 799
|  |  | VZ č. 76/2020 |  |  |  |  | 2020
17.4.2020 07:08:57
Odběratel: |  |  | Příjemce: |  |  |  |  | 34
Statutární město Ostrava |  |  | Městský obvod Ostrava - Jih
Prokešovo náměstí 1803/8 |  |  | Horní 791/3
729 30 Ostrava - Moravská Ostrava |  |  | 700 30 Ostrava - Hrabůvka
Zhotovitel:
Sídlo
IČ zhotovitele
Předmět zakázky:
Část obce |  |  | Ostrava - Zábřeh
Ulice, č. pop./č. or. |  |  | Tarnavova 8/3016
Číslo bytu |  |  | 11
Velikost bytu |  |  | 1+3
Technik |  |  | Jarmila Špatná
jarmila.spatna@ovajih.cz
599430291
poř. č. | kód položky | popis | MJ | Množství | J. cena (CZK) | Cena celkem (CZK) | Upřesnění
1 | 1.11 | elektro revize odběrného místa pro připojení elektroměru | ks | 1 |  | 0 | 2x revizní zpráva | 11
2 | 1.15 | revize elektroinstalace a elektrických spotřebičů bytu | 1+3 | 1 |  | 0 | 2x revizní zpráva | 15
3 | 1.19 | odstranění závad zjištěných při elektro revizi nebo kontrole el. spotřebičů | soubor | 1 | 10000 | 10000 | položku naceňte dle tabulky níže "Poznámky" | 19
4 | 1.20 | revize plynoinstalace, tlaková zkouška, vpuštění plynu, vystavení revizní zprávy (2x) | soubor | 1 |  | 0 |  | 292
5 | 3.22 | výměna baterie dřezové stojánkové pákové | ks | 1 |  | 0 | záruka min. 5 let | 63
6 | 3.56 | výměna vnitřních dveří – plné 80 cm | ks | 3 |  | 0 | LO, DP, komora (u dveří do komory s větracími mřížkami ve spodní a horní části) | 97
7 | 3.60 | výměna vnitřních dveří – prosklené 2/3 sklo 80 cm | ks | 2 |  | 0 | z PŘ do OP, z OP do KU | 101
8 | 3.69 | výměna dveřního prahu – délka 80 cm | ks | 5 |  | 0 | LO, DP, OP, mezi OP a KU, komora - dřevěný - lak | 110
9 | 3.82 | výměna dveřního kování | ks | 5 |  | 0 | LO, DP, OP, mezi OP a KU, komora - kov | 123
10 | 3.83 | výměna zámku u dveří | ks | 5 |  | 0 | LO, DP, OP, mezi OP a KU, komora | 124
11 | 3.86 | výměna zárubně ocelové pro dveře – šířky 80 cm | ks | 5 |  | 0 | LO, DP, OP, mezi OP a KU, komora | 127
12 | 3.120 | oprava kuchyňské linky, viz poznámka | soubor | 1 |  | 0 | doplnění hliníkové hrany na stávající deřezovou desku u PS a výměna ukončovací lišty za KL u nového obkladu (hliníková), doplnění hrany na polici ve skříňce pod dřezem, odstranění zadní desky za KL vč. případné opravy (úpravy) KL v souvislosti s demontáží zadní desky mezi horním a spodním dílem KL | 312
13 | 3.123 | demontáž a zpětná montáž zařizovacích předmětů, viz poznámka | soubor | 1 |  | 0 | kuchyňské linky, plynového sporáku, digestoře, spižní skříně pro možnost položení PVC, výměny BJ, štuk. omítek, maleb atd. vč. následného seřízení a případných úprav spojených se zpětnou montáží | 315
14 | 3.132 | výměna vestavné skříně - šíře nad 200 cm, viz poznámka | ks | 1 |  | 0 | o rozměrech cca 2,85x2,65x0,60 m - část šatní, 2 části policové, tl. lamina min. 18 mm, ABS hrany 2 mm - dekor dřeva | 325
15 | 4.1 | stržení původního PVC | m2 | 59.5 |  | 0 | PŘ -11,5 m2, KU - 8,5 m2, LO - 12 m2, DP - 8 m2, OP - 17,5 m2, komora - 2 m2 (2 vrstvy ve všech místnostech) | 148
16 | 4.2 | úprava podkladu – nivelace | m2 | 59.5 |  | 0 | PŘ -11,5 m2, KU - 8,5 m2, LO - 12 m2, DP - 8 m2, OP - 17,5 m2, komora - 2 m2 | 149
17 | 4.3 | položení PVC – střední zátěž, celoplošně podlepit | m2 | 39.5 |  | 0 | LO - 12 m2, DP - 8 m2, OP - 17,5 m2, komora - 2 m2 - dekor plovoucí podlahy - celoplošně podlepit | 150
18 | 4.4 | položení PVC – vyšší zátěž, celoplošně podlepit | m2 | 20 |  | 0 | PŘ -11,5 m2 a KU - 8,5 m2 - dekor plovoucí podlahy, - celoplošně podlepit | 151
19 | 4.5 | nalepení obvodové lišty PVC | bm | 70 |  | 0 | PŘ, KU, OP, LO, DP,,KO | 152
20 | 5.1 | zhotovení nových štukových omítek | m2 | 223 |  | 0 | celý byt - stěny i stropy (bez BJ), tj. KU - 32 m2, OP - 54 m2, LO - 44 m2, DP - 33 m2, PŘ - 45 m2, KO - 15 m2 vč. náležité úpravy podkladu (např. použití perlinky do lepidla) | 162
21 | 5.2 | lokální opravy prasklin, prasklin panelových spojů | m2 | 5 |  | 0 | KU - 1,5 m2 (strop), OP - 2 m2 (strop), LO - 1,5 m2 (strop) | 163
22 | 5.3 | stržení tapet | m2 | 219 |  | 0 | celý byt - stěny i stropy (bez BJ a stropu v KU) | 164
23 | 5.4 | škrábání stěn,stropů | m2 | 223 |  | 0 | celý byt - stěny i stropy (bez BJ), tj. KU - 32 m2, OP - 54 m2, LO - 44 m2, DP - 33 m2, PŘ - 45 m2, KO - 15 m2 vč. náležité úpravy podkladu před malováním | 165
24 | 5.6 | malba dvojnásobná bílá | m2 | 227 |  | 0 | celý byt (stěny a stropy - bez BJ) | 167
25 | 5.18 | zhotovení nové jádrové a štukové omítky | m2 | 4 |  | 0 | po zazdění otvoru původních dveří mezi LO a DP | 418
26 | 5.19 | vybourání ocelových zárubní a dozdění vzniklého otvoru | m2 | 2 |  | 0 | otvor po původních dveřích mezi LO a DP | 419
27 | 6.8 | vybourání keramického obkladu | m2 | 0.5 |  | 0 | v KU (vedle PS) | 176
28 | 6.23 | zhotovení nového podhledu | m2 | 3 |  | 0 | v KOU a WC z SDK | 191
29 | 7.11 | nátěr radiátorů | ks | 4 |  | 0 | v celém bytě - bílá barva - syntetika | 204
30 | 7.12 | nátěr rozvodů ÚT | soubor | 1 |  | 0 | v celém bytě - bílá barva - syntetika | 205
31 | 7.16 | nátěr zárubní – šířka 80 cm | ks | 5 |  | 0 | OP, mezi OP a KU, LO, DP, KO (bílý odstín) -- syntetika | 209
32 | 9.1 | opravy a seřízení plastových oken, viz poznámka | ks | 4 |  | 0 | v celém bytě | 237
33 | 9.26 | výměna bytového jádra dle přiložené PD a rozpočtu | soubor | 1 |  | 0 |  | 375
34 | 11.33 | celkový úklid po opravách | 1+3 | 1 |  | 0 |  | 309
Cena celkem bez DPH | [5 empty] | 10000
Vyplňte jen modře označené sloupce. Kalkulaci odešlete zpět v tabulkovém formátu (např. XLSx).
V opačném případě nebude nabídka akceptována.
Uveďte Vaši hodinovou sazbu: | [5 empty] | / hod
Poznámky
1 | Veškeré práce budou provedeny v souladu se zadávacími a Všeobecnými obchodními podmínkami
2 | Položka 1.19 "odstranění závad zjištěných při elektro revizi nebo kontrole el.spotřebičů" bude do celkové ceny díla započtena pevnou max. limitní cenou 10 000 Kč.
3 | Položka 2.25 "oprava rozvodu elektroinstalace" bude do celkové ceny díla započtena pevnou max. limitní cenou 10 000 Kč.
4 | Hodinovou sazbu, která se vztahuje k položce 1.19 za "odstranění závad zjištěných při elektrorevizi nebo kontrole el. spotřebičů" a k položce 2.25 za "opravu rozvodu elektroinstalace", uveďte v max. sazbě 300 Kč bez DPH, a to v řádku nad touto tabulkou "Poznámky".
5 | Dodatečné práce: pokud se během prací vyskytne závada nebo nutná dodatečná práce, neprodleně a s dodatečným předstihem před termínem předání díla, toto oznamte příslušnému technikovi volných bytů a to písemnou formou s označením zakázky, ulice, č. pop., č. or., č. bytu a předmět dodatečné práce. Doplňte předmět i o Vámi nabízenou cenu za provedení (konečnou cenu bez DPH, tedy cenu materiálu včetně práce), písemně na e-mail technika. Po případném schválení dodatečných prací bude možné dodatečné práce provést.