## OV Jih - boční dveře "A"
EPS : |  |  | 0
0
| Zakázka: | Rekonstrukce bočního vstupu do budovy "A", ÚMob OV Jih | 0
| Investor: | Stat.město Ostrava, městský obvod Ostrava-Jih | 0
| Objekt: | Horní 791/3, 700 30, Ostrava-Jih - budova "A" | 0
| Systém: | EPS - el. požární signalizace | 0
| Zpracoval: | CubeNet, s.r.o. - Ing. Pavel Klhůfek | 0
0
0
|  | R E K A P I T U L A C E N Á K L A D Ů | 0
|  | Dodávka (D) | 0 |  | 0
|  | Montáž (M) | 0 |  | 0
|  | CELKEM bez DPH | 0 |  | 0
0
|  | DPH | 0 | 21% | 0
|  | CELKEM vč. DPH | 0 |  | 0
0
0
0
|  |  | . |  | Dodávka (D) |  | Montáž (M)
| Kód | Popis | Množ. |  | Cena/jedn. | Celkem | Cena/jedn. | Celkem
0
| 568.800.003 | Výstupní prvek nehlídaný RIM800, vč. montážní krabice s víkem | 1 | ks | ... | ... | ... | ...
|  | Požárně odolná certifikovaná krabice P90-R, E90, PS90 - např. KSK 100 (8595568919144) | 1 | ks | ... | ... | ... | ...
|  | Rozebrání a opětovné sestavení stávající Thermatex podhled | 20 | m2 | ... | ... | ... | ...
|  | Držák svazkový Grip 2031M/30 vč. požární kotvy | 100 | ks | ... | ... | ... | ...
|  | Vysekání drážky vč. zapravení a zednické výpomoce | 5 | m | ... | ... | ... | ...
|  | Kabel JE-H(ST)H 2x2x0,8 FE180 | 80 | m | ... | ... | ... | ...
|  | Demomtáž a opětovné zapojení linky č.1 | 1 | ks | ... | ... | ... | ...
|  | Podružný instalační materiál (konektory, propoj, kabely, aj.) | 1 | ks | ... | ... | ... | ...
|  | SW konfigurace, oživení a parametrizace systému | 1 | ks | ... | ... | ... | ...
|  | Funkční zkouška celého systému EPS | 1 | ks | ... | ... | ... | ...
|  | Zapracování do grafické nástavby | 1 | ks | ... | ... | ... | ...
|  | Koordinace, zaškolení obsluhy, předání, dokladová část | 8 | h. | ... | ... | ... | ...
|  | Dokumentace - skutečný stav | 1 | ks | ... | ... | ... | ...
|  | Doprava, přesun hmot | 5% |  | ... | ... | ... | ...
|  | VRN - zařízení staveniště, odběr energií, WC, ostraha, … | 3% |  | ... | ... | ... | ...
0
.
| REKAPITULACE : |  | . |  | Dodávka (D) | 0
|  |  | . |  | Montáž (M) | 0
.
|  | Celkem bez DPH | . |  | 0
.
.
Pozn.:
PD systému EPS neřeší nové projednání s HZS, úpravu dokladů/dokumentů např. dokumentace zdolávání požáru, úprava provozního řádu obsluhy EPS, aj. = toto řeší investor na své náklady.
Z důvodu neexistence příslušných položek v cenové soustavě typu ÚRS byly výše uvedené položky vytvořeny a oceněny na základě doporučených technických řešení a prodejních cen jednotlivých výrobců, cenových nabídek dodavatelů a montážních firem.