## List1
Oprava volného bytu č. 3, P.Lumumby 2 | [7 empty] | 812
|  |  | VZ č. 97/2020 |  |  |  |  | 2020
13.5.2020 11:15:27
Odběratel: |  |  | Příjemce: |  |  |  |  | 33
Statutární město Ostrava |  |  | Městský obvod Ostrava - Jih
Prokešovo náměstí 1803/8 |  |  | Horní 791/3
729 30 Ostrava - Moravská Ostrava |  |  | 700 30 Ostrava - Hrabůvka
Zhotovitel:
Sídlo
IČ zhotovitele
Předmět zakázky:
Část obce |  |  | Ostrava - Zábřeh
Ulice, č. pop./č. or. |  |  | P.Lumumby 2/2263
Číslo bytu |  |  | 3
Velikost bytu |  |  | 1+3
Technik |  |  | Silvie Spálová
silvie.spalova@ovajih.cz
599 430 150, 734 511 647
poř. č. | kód položky | popis | MJ | Množství | J. cena (CZK) | Cena celkem (CZK) | Upřesnění
1 | 1.11 | elektro revize odběrného místa pro připojení elektroměru | ks | 1 |  | 0 | 2xrevizní zpráva | 11
2 | 1.15 | revize elektroinstalace a elektrických spotřebičů bytu | 1+3 | 1 |  | 0 |  | 15
3 | 1.19 | odstranění závad zjištěných při elektro revizi nebo kontrole el. spotřebičů | soubor | 1 | 10000 | 10000 | Položku naceňte dle tabulky níže "Poznámky" | 19
4 | 1.20 | revize plynoinstalace, tlaková zkouška, vpuštění plynu, vystavení revizní zprávy (2x) | soubor | 1 |  | 0 |  | 292
5 | 2.25 | oprava rozvodu elektroinstalace | soubor | 1 | 10000 | 10000 |  | 403
6 | 3.22 | výměna baterie dřezové stojánkové pákové | ks | 1 |  | 0 |  | 63
7 | 3.30 | výměna baterie vanové/umyvadlové nástěnné s otočným ramenem | ks | 1 |  | 0 | vč.sprchové hadice a držáku | 71
8 | 3.33 | výměna dřezu nerez včetně příslušenství | ks | 1 |  | 0 |  | 74
9 | 3.34 | výměna pračkového ventilu | ks | 1 |  | 0 | KOU, vč.odpadu | 75
10 | 3.38 | výměna kuchyňské linky 180 cm | ks | 1 |  | 0 | tloušťka lamina min. 18mm, dekor dřevo, ve spodní části 4x šuplík s kolejničkami, ABS hrany 2mm, zavírače zásuvek a dvířek s měkkým dorazem. V místě připojovacího místa pro myčku bude vyjímatelný díl | 79
11 | 3.40 | výměna skříňky nad digestoří | ks | 1 |  | 0 | tloušťka lamina min. 18mm, dekor dtto KU-linka, panty s tlumením na ramínku | 81
12 | 3.41 | výměna digestoře klasické s vnitřním recirkulačním odtahem | ks | 1 |  | 0 |  | 82
13 | 3.51 | výměna spižních dvířek | ks | 2 |  | 0 | tloušťka lamina min. 18mm, dekor dtto KU-linka, vrchní dvířka=64x67cm, spodní dvířka=64x171cm | 92
14 | 3.77 | výměna přechodových lišt – délka 60 cm | ks | 2 |  | 0 | KOU, WC | 118
15 | 3.108 | výměna kombinovaného plynového sporáku (s el. troubou), vč. příslušenství | ks | 1 |  | 0 | vč.pojistky STOP GAS, 2ks pečících plechů, český výrobce. Na stávající sporák vystavit "Vyřazovací protokol" | 294
16 | 3.115 | výměna dřezové desky dl. 180 cm, vč. ukončovacích lišt | ks | 1 |  | 0 | tl. 28mm, včetně hliníkové hrany u sporáku, ukončovací lišta po celém obvodu ve styku s obkladem - v dekoru dřezové desky | 301
17 | 3.133 | oprava vestavné skříně, viz poznámka | soubor | 1 |  | 0 | seřízení 8ks dveří | 328
18 | 4.5 | nalepení obvodové lišty PVC | bm | 68 |  | 0 | PŘ, KU, OP, LO, DP | 152
19 | 5.1 | zhotovení nových štukových omítek | m2 | 260 |  | 0 | celý byt, včetně úpravy podkladu, perlinky, lepidla | 162
20 | 5.4 | škrábání stěn,stropů | m2 | 260 |  | 0 | celý byt | 165
21 | 5.6 | malba dvojnásobná bílá | m2 | 260 |  | 0 | celý byt, otěruvzdorná | 167
22 | 7.11 | nátěr radiátorů | ks | 5 |  | 0 | OP, KU, LO, DP, KOU = barva bílá | 204
23 | 7.12 | nátěr rozvodů ÚT | soubor | 1 |  | 0 |  | 205
24 | 7.14 | nátěr zárubní – šířka 60 cm | ks | 2 |  | 0 | KOU, WC = barva bílá | 207
25 | 7.16 | nátěr zárubní – šířka 80 cm | ks | 5 |  | 0 | OP, LO, DP, KU = barva bílá, vstupní = barva hnědá | 209
26 | 8.24 | kontrola a případná oprava (výměna) odpadů | soubor | 1 |  | 0 | KOU - umývadlo, vana | 329
27 | 8.30 | zhotovení samostatného přívodu SV s pračkovým ventilem pro AP pod omítkou včetně zednických prací, viz. poznámka | soubor | 1 |  | 0 | v KU pro myčku | 399
28 | 8.31 | zhotovení samostatného odpadu pro AP pod omítkou včetně zednických prací, viz. poznámka | soubor | 1 |  | 0 | v KU pro myčku | 400
29 | 9.1 | opravy a seřízení plastových oken, viz poznámka | ks | 4 |  | 0 | KU, OP, LO, DP | 237
30 | 9.5 | výměna zámku poštovní schránky | ks | 1 |  | 0 |  | 241
31 | 10.3 | přesklení dřevěných dveří včetně přetmelení a olištování | m2 | 2 |  | 0 | dveře z PŘ do KU (80/L, 2/3 sklo) = jsou ve sklepním boxu = stávající dveře osadit do DP | 262
32 | 11.13 | vyčištění WC mísy | ks | 1 |  | 0 | včetně opravy mechanismu WC kombi splachovače | 275
33 | 11.33 | celkový úklid po opravách | 1+3 | 1 |  | 0 |  | 309
Cena celkem bez DPH | [5 empty] | 20000
Vyplňte jen modře označené sloupce. Kalkulaci odešlete zpět v tabulkovém formátu (např. XLSx).
V opačném případě nebude nabídka akceptována.
Uveďte Vaši hodinovou sazbu: | [5 empty] | / hod
Poznámky
1 | Veškeré práce budou provedeny v souladu se zadávacími a Všeobecnými obchodními podmínkami
2 | Položka 1.19 "odstranění závad zjištěných při elektro revizi nebo kontrole el.spotřebičů" bude do celkové ceny díla započtena pevnou max. limitní cenou 10 000 Kč.
3 | Položka 2.25 "oprava rozvodu elektroinstalace" bude do celkové ceny díla započtena pevnou max. limitní cenou 10 000 Kč.
4 | Hodinovou sazbu, která se vztahuje k položce 1.19 za "odstranění závad zjištěných při elektrorevizi nebo kontrole el. spotřebičů" a k položce 2.25 za "opravu rozvodu elektroinstalace", uveďte v max. sazbě 300 Kč bez DPH, a to v řádku nad touto tabulkou "Poznámky".
5 | Dodatečné práce: pokud se během prací vyskytne závada nebo nutná dodatečná práce, neprodleně a s dodatečným předstihem před termínem předání díla, toto oznamte příslušnému technikovi volných bytů a to písemnou formou s označením zakázky, ulice, č. pop., č. or., č. bytu a předmět dodatečné práce. Doplňte předmět i o Vámi nabízenou cenu za provedení (konečnou cenu bez DPH, tedy cenu materiálu včetně práce), písemně na e-mail technika. Po případném schválení dodatečných prací bude možné dodatečné práce provést.