## List1
Oprava volného bytu č. 2, Vaňkova 50 | [7 empty] | 801
|  |  | VZ č. 96/2020 |  |  |  |  | 2020
13.5.2020 08:03:51
Odběratel: |  |  | Příjemce: |  |  |  |  | 54
Statutární město Ostrava |  |  | Městský obvod Ostrava - Jih
Prokešovo náměstí 1803/8 |  |  | Horní 791/3
729 30 Ostrava - Moravská Ostrava |  |  | 700 30 Ostrava - Hrabůvka
Zhotovitel:
Sídlo
IČ zhotovitele
Předmět zakázky:
Část obce |  |  | Ostrava - Bělský Les
Ulice, č. pop./č. or. |  |  | Vaňkova 50/1012
Číslo bytu |  |  | 2
Velikost bytu |  |  | 1+3
Technik |  |  | Jarmila Špatná
jarmila.spatna@ovajih.cz
599430291
poř. č. | kód položky | popis | MJ | Množství | J. cena (CZK) | Cena celkem (CZK) | Upřesnění
1 | 1.8 | výchozí revize elektroinstalace a elektrických spotřebičů bytu | 1+3 | 1 |  | 0 | 2x revizní zpráva | 8
2 | 1.11 | elektro revize odběrného místa pro připojení elektroměru | ks | 1 |  | 0 | 2x revizní zpráva | 11
3 | 2.19 | generální oprava třífázové elektroinstalace bytu s rozvody ve vkládacích lištách, vč. el. příslušenství (např. domovní zvonek, ventilátory odsávání, infrazářič, osvětlení pod kuchyňskou linkou, aj.) | 1+3 | 1 |  | 0 | v soc. zařízení (KOU s WC) a částečně v KU s rozvody pod omítkou vč. rozvodů pod omítkou pro stropní svítidla v bytě (popř. nástěnná) | 38
4 | 3.7 | výměna umyvadla včetně příslušenství | ks | 1 |  | 0 | speciální pro vozíčkáře - ergonomicky tvarované (sifon s odpadem pro automatickou pračku) | 48
5 | 3.10 | výměna vany 160 cm | ks | 1 |  | 0 | vč. příslušenství (osadit vanu co možná nejníž!) | 51
6 | 3.22 | výměna baterie dřezové stojánkové pákové | ks | 1 |  | 0 | záruka min. 5 let (s delším výtokovým ramenem nad oba dřezy) | 63
7 | 3.34 | výměna pračkového ventilu | ks | 1 |  | 0 |  | 75
8 | 3.40 | výměna skříňky nad digestoří | ks | 1 |  | 0 | atypické odnimatelné krytí odtahu digestoře v dekoru stávající KL | 81
9 | 3.46 | výměna vestavěné skříně dvoukřídlové – šíře 180 cm | ks | 1 |  | 0 | o rozměrech 1,7x0,6x2,65 m, část policová, část šatní, tl. lamina min. 18 mm, dekor dřeva, ABS hrany 2 mm, zavírače dvířek s měkkým dorazem | 87
10 | 3.56 | výměna vnitřních dveří – plné 80 cm | ks | 2 |  | 0 | LO, DP | 97
11 | 3.60 | výměna vnitřních dveří – prosklené 2/3 sklo 80 cm | ks | 1 |  | 0 | z PŘ do OP | 101
12 | 3.79 | výměna přechodových lišt – délka 80 cm | ks | 3 |  | 0 | místo prahů do OP, LO, DP - hliníkové (barevně sladit k novému PVC) | 120
13 | 3.80 | výměna přechodových lišt – délka 90 cm | ks | 2 |  | 0 | přes spoj stávajícího PVC z OP do KU - hliníková (barevně sladit ke stávajícímu PVC), přes spoj dlažby a PVC z KOU s WC do PŘ - hliníková (barevně sladit k nové dlažbě a PVC) | 121
14 | 3.82 | výměna dveřního kování | ks | 3 |  | 0 | OP, LO, DP - kov | 123
15 | 3.83 | výměna zámku u dveří | ks | 3 |  | 0 | OP, LO, DP | 124
16 | 3.86 | výměna zárubně ocelové pro dveře – šířky 80 cm | ks | 3 |  | 0 | OP, LO, DP (vč. úpravy detailu napojení na stávající PVC v OP) | 127
17 | 3.118 | výměna větracích mřížek | ks | 1 |  | 0 | ventilátoru v KOU | 305
18 | 3.119 | demontáž a zpětná montáž kuchyňské linky | soubor | 1 |  | 0 | o rozměrech 2,85x2,80 m vč. příslušenství (spižní skříně, vestavných spotřebičů, digestoře, atd.) pro možnost provedení GO elektro, stržení tapet a provedení štukových omítek vč. následného seřízení a případných oprav | 311
19 | 3.120 | oprava kuchyňské linky, viz poznámka | soubor | 1 |  | 0 | výměna ukončovací lišty za KL u obkladu po celém obvodu dřezové desky (o rozměrech 0,60+1,05+2,85+0,60 m) v hliníkovém provedení (popř. v dekoru KL) | 312
20 | 3.123 | demontáž a zpětná montáž zařizovacích předmětů, viz poznámka | soubor | 1 |  | 0 | WC mísy, splachovače, stolu v kuchyni pro možnost položení dlažby v KOU s WC, stržení tapet a provedení štukových omítek v KU, 8 ks ochranných rohových lišt v PŘ (kovových) | 315
21 | 3.134 | výměna vestavné skříně - atyp, viz. poznámka | ks | 1 |  | 0 | volně stojící šatní v PŘ - 1,0x0,6x2,65 m (speciální pro vozíčkáře) vč. demontáže původního výklopného mechanizmu a montáže do nové šatní skříně, tl. lamina min. 18 mm, dekor dřeva, ABS hrany 2 mm, zavírače dvířek s měkkým dorazem | 337
22 | 3.146 | výměna těsnění vstupních dveří | soubor | 1 |  | 0 |  | 363
23 | 3.151 | dodání a montáž madla k vaně (kovové v bílé barvě) o délce min.1,2 m | ks | 2 |  | 0 | 2 ks madel k WC pro vozíčkáře - 1x pevné (u zdi) a 1x sklopné! (kovové v bílém provedení) vč. demontáže 1 ks stávajícího | 378
24 | 4.1 | stržení původního PVC | m2 | 45 |  | 0 | PŘ - 17 m2, LO - 13 m2, DP - 9 m2, KOU s WC - 6 m2 (v KOU s WC - 2 vrstvy) | 148
25 | 4.2 | úprava podkladu – nivelace | m2 | 39 |  | 0 | PŘ - 17 m2, LO - 13 m2, DP - 9 m2 | 149
26 | 4.4 | položení PVC – vyšší zátěž, celoplošně podlepit | m2 | 39 |  | 0 | vysoká zátěž pro vozíčkáře (PŘ - 17 m2, LO - 13 m2, DP - 9 m2) - dekor plovoucí podlahy, celoplošně podlepit | 151
27 | 4.5 | nalepení obvodové lišty PVC | bm | 50 |  | 0 | v PŘ, LO a DP | 152
28 | 4.6 | montáž obvodové plastové lišty | bm | 21 |  | 0 | vč. demontáže (stávajících) v KU - 6 bm, v OP - 15 bm, pro možnost provedení GO elektro, stržení tapet a štukových omítek | 153
29 | 4.15 | překrytí podlah při opravách proti poškození | m2 | 26 |  | 0 | stávajícího PVC v KU a OP | 327
30 | 5.1 | zhotovení nových štukových omítek | m2 | 266 |  | 0 | v celém bytě (stěny i stropy) vč. náležité úpravy podkladu (např. perlinky do lepidls) | 162
31 | 5.2 | lokální opravy prasklin, prasklin panelových spojů | m2 | 10.5 |  | 0 | stropy: KU - 1,5 m2, OP - 2 m2, DP - 1,5 m2, LO - 4 m2 (vč. praskliny v nároží), KOU s WC - 1,5 m2 | 163
32 | 5.3 | stržení tapet | m2 | 127 |  | 0 | stěny: KU - 22 m2, OP - 37 m2, LO - 37 m2, DP - 31 m2 | 164
33 | 5.4 | škrábání stěn,stropů | m2 | 266 |  | 0 | v celém bytě (stěny i stropy) | 165
34 | 5.6 | malba dvojnásobná bílá | m2 | 266 |  | 0 | v celém bytě (stěny i stropy) - otěruvzdorná | 167
35 | 5.20 | vybourání dveřního otvoru, viz poznámka | m2 | 2 |  | 0 | KOU s WC - odstranění a likvidace 1 ks zárubně vč. začištění a přípravy pro montáž obložkové zárubně nových posuvných dveří | 439
36 | 6.3 | obezdění vany 160 cm,včetně instalace vanových dvířek | soubor | 1 |  | 0 | v záhlaví přizděná plocha min. 30-40 cm (dle stávajícího provedení) | 171
37 | 6.7 | úprava podkladu pod obklad , včetně hydroizolace, viz poznámka | m2 | 7 |  | 0 | KOU - v souvislosti s výměnou vany cca 3 m2 a cca 2 m2 v souvislosti s GO elektro, KU - cca 2 m2 v souvislosti s GO elektro | 175
38 | 6.8 | vybourání keramického obkladu | m2 | 7 |  | 0 | KOU - v souvislosti s výměnou vany cca 3 m2 a cca 2 m2 v souvislosti s GO elektro, KU - cca 2 m2 v souvislosti s GO elektro | 176
39 | 6.9 | provedení keramického obkladu | m2 | 8 |  | 0 | KOU - v souvislosti s výměnou vany a vybourání zárubníě cca 3 m2 a cca 2 m2 v souvislosti s GO elektro a cca 1 m2 na nové krytí IŠ z SDK pod revizními dvířky, KU - cca 2 m2 v souvislosti s GO elektro (barevně a rozměrově sladit k stávajícím obkladům v KOU a KU) | 177
40 | 6.11 | položení keramické dlažby vnitřní | m2 | 6 |  | 0 | v KOU s WC - protiskluzová (R 10) | 179
41 | 6.14 | vybourání dlažby | m2 | 1.5 |  | 0 | v PŘ | 182
42 | 6.18 | úprava podkladu pod dlažbu , včetně hydroizolace | m2 | 6 |  | 0 | v KOU s WC | 186
43 | 6.24 | zhotovení zadní stěny instalační šachtice(IŠ) na WC, včetně revizních dvířek | m2 | 3 |  | 0 | WC společné s KOU, SDK deskami, zachování rozměru dvířek 0,75x0,85 m | 192
44 | 6.25 | zhotovení nových revizních dvířek IŠ | ks | 1 |  | 0 | z lamina vč. rámu o tl. min. 18 mm, ABS hrany 2 mm. (otvírací dvoudílné) - dekor sladit k stávajícímu obkladu | 193
45 | 6.26 | demontáž zadní stěny instalační šachtice (IŠ) na WC | m2 | 3 |  | 0 |  | 316
46 | 7.11 | nátěr radiátorů | ks | 6 |  | 0 | v celém bytě | 204
47 | 7.12 | nátěr rozvodů ÚT | soubor | 1 |  | 0 | v celém bytě | 205
48 | 7.16 | nátěr zárubní – šířka 80 cm | ks | 4 |  | 0 | vstupní dveře (hnědý odstín), OP, LO a DP (bílý odstin) - syntetika | 209
49 | 7.20 | nátěr zábradlí | m2 | 9 |  | 0 | na lodžii vč. mříže a odstranění původního nátěru (stávající odstín)- syntetika | 213
50 | 9.1 | opravy a seřízení plastových oken, viz poznámka | ks | 4 |  | 0 | v celém bytě | 237
51 | 9.22 | výměna posuvných dveří | ks | 1 |  | 0 | atypických do KOU vč. nové obložky rámu dveří (otvor do KOU o rozměru cca 0,90 x 2,00 m) - jenokřídlové do pojezdu na stěnu (závěsná kolejnice, která bude zakryta garnyží) , opatřeny nerezovým madlem ve tvaru "L", pojezdové kování s nosností do 40 kg, | 258
52 | 9.24 | demontáž bytových doplňků, viz poznámka | soubor | 1 |  | 0 | desek nad okny vč.zedn. zapravení - v KU, OP, LO a DP | 303
53 | 9.30 | dodání a montáž kukátka do vstupních protipožárních dveří | ks | 1 |  | 0 | doplnění do stávajících dveří1 ks (výškově pro vozíčkáře) | 428
54 | 11.33 | celkový úklid po opravách | 1+3 | 1 |  | 0 |  | 309
Cena celkem bez DPH | [5 empty] | 0
Vyplňte jen modře označené sloupce. Kalkulaci odešlete zpět v tabulkovém formátu (např. XLSx).
V opačném případě nebude nabídka akceptována.
Poznámky
1 | Veškeré práce budou provedeny v souladu se zadávacími a Všeobecnými obchodními podmínkami
2 | Položka 1.19 "odstranění závad zjištěných při elektro revizi nebo kontrole el.spotřebičů" bude do celkové ceny díla započtena pevnou max. limitní cenou 10 000 Kč.
3 | Položka 2.25 "oprava rozvodu elektroinstalace" bude do celkové ceny díla započtena pevnou max. limitní cenou 10 000 Kč.
4 | Hodinovou sazbu, která se vztahuje k položce 1.19 za "odstranění závad zjištěných při elektrorevizi nebo kontrole el. spotřebičů" a k položce 2.25 za "opravu rozvodu elektroinstalace", uveďte v max. sazbě 300 Kč bez DPH, a to v řádku nad touto tabulkou "Poznámky".
5 | Dodatečné práce: pokud se během prací vyskytne závada nebo nutná dodatečná práce, neprodleně a s dodatečným předstihem před termínem předání díla, toto oznamte příslušnému technikovi volných bytů a to písemnou formou s označením zakázky, ulice, č. pop., č. or., č. bytu a předmět dodatečné práce. Doplňte předmět i o Vámi nabízenou cenu za provedení (konečnou cenu bez DPH, tedy cenu materiálu včetně práce), písemně na e-mail technika. Po případném schválení dodatečných prací bude možné dodatečné práce provést.