## Rekapitulace stavby
Export Komplet | [27 empty] | 2.0 | ZAMOK |  |  |  |  | False | False | {68e0f781-ab0d-41f6-9be4-bb7cddb167f2}
[33 empty] | 0,01 | 21
[33 empty] | 0,01 | 15
|  | REKAPITULACE STAVBY | [17 empty] | v --- níže se nacházejí doplnkové a pomocné údaje k sestavám --- v | [11 empty] | Návod na vyplnění | 0,001
|  | Kód: |  |  |  |  | 20181116 | [24 empty] | Měnit lze pouze buňky se žlutým podbarvením! 1) na prvním listu Rekapitulace stavby vyplňte v sestavě a) Souhrnný list - údaje o Uchazeči (přenesou se do ostatních sestav i v jiných listech) b) Rekapitulace objektů - potřebné Ostatní náklady 2) na vybraných listech vyplňte v sestavě a) Krycí list - údaje o Uchazeči, pokud se liší od údajů o Uchazeči na Souhrnném listu (údaje se přenesou do ostatních sestav v daném listu) b) Rekapitulace rozpočtu - potřebné Ostatní náklady c) Celkové náklady za stavbu - ceny u položek - množství, pokud má žluté podbarvení - a v případě potřeby poznámku (ta je ve skrytém sloupci) | 0,01
|  | Stavba: |  |  |  |  | Rekonstrukce ul. Dr. Lukášové, Ostrava-Hrabůvka | [25 empty] | 0,01
|  | KSO: | [13 empty] | CC-CZ: | [16 empty] | 0,01
|  | Místo: |  |  |  |  | ul. Dr. Lukášové | [8 empty] | Datum: |  | 16. 11. 2018 | [14 empty] | 0,01
0,01
|  | Zadavatel: | [13 empty] | IČ: | [16 empty] | 0,01
|  |  | Městský obvod Ostrava – Jih | [12 empty] | DIČ: | [16 empty] | 0,01
0,01
|  | Uchazeč: | [13 empty] | IČ: |  | Vyplň údaj | [14 empty] | 0,01
|  |  | Vyplň údaj | [12 empty] | DIČ: |  | Vyplň údaj | [14 empty] | 0,01
False
|  | Projektant: | [13 empty] | IČ: | [16 empty] | False
|  |  | Roman Fildán | [12 empty] | DIČ: | [16 empty] | True
0,01
|  | Zpracovatel: | [13 empty] | IČ: | [16 empty] | 0,01
|  |  | Roman Fildán | [12 empty] | DIČ: | [16 empty] | False
Poznámka:
|  | Náklady z rozpočtů | [13 empty] | 0
|  | Ostatní náklady ze souhrnného listu | [13 empty] | 0
|  | Cena bez DPH | [13 empty] | 0
[8 empty] | Sazba daně |  |  | Základ daně |  |  |  |  | Výše daně
|  | DPH |  | základní |  |  |  | 21% |  |  | 0 |  |  |  |  | 0
|  |  |  | snížená |  |  |  | 15% |  |  | 0 |  |  |  |  | 0
|  |  |  | zákl. přenesená |  |  |  | 21% |  |  | 0 |  |  |  |  | 0
|  |  |  | sníž. přenesená |  |  |  | 15% |  |  | 0 |  |  |  |  | 0
|  |  |  | nulová |  |  |  | 0% |  |  | 0 |  |  |  |  | 0
|  | Cena s DPH | [6 empty] | v |  |  | CZK |  |  |  | 0
|  | Projektant | [11 empty] | Zpracovatel
|  | Datum a podpis: | [7 empty] | Razítko |  |  |  | Datum a podpis: |  |  | Razítko
|  | Objednavatel | [11 empty] | Uchazeč
|  | Datum a podpis: | [7 empty] | Razítko |  |  |  | Datum a podpis: |  |  | Razítko
REKAPITULACE OBJEKTŮ STAVBY A SOUPISŮ PRACÍ
| Kód: | [6 empty] | 20181116
| Stavba: | [6 empty] | Rekonstrukce ul. Dr. Lukášové, Ostrava-Hrabůvka
| Místo: | [6 empty] | ul. Dr. Lukášové | [6 empty] | Datum: |  | 16. 11. 2018
| Zadavatel: | [6 empty] | Městský obvod Ostrava – Jih | [6 empty] | Projektant: |  | Roman Fildán |  |  | Informatívní údaje z listů zakázek
| Uchazeč: | [13 empty] | Zpracovatel: |  | Roman Fildán
| Kód |  |  |  | Popis | [7 empty] | Cena bez DPH [CZK] |  |  |  |  | Cena s DPH [CZK] | Typ | z toho Ostat. náklady [CZK] | DPH [CZK] | Normohodiny [h] | DPH základní [CZK] | DPH snížená [CZK] | DPH základní přenesená [CZK] | DPH snížená přenesená [CZK] | Základna DPH základní | Základna DPH snížená | Základna DPH zákl. přenesená | Základna DPH sníž. přenesená | Základna DPH nulová
| 1) Náklady z rozpočtů | [11 empty] | 0 |  |  |  |  | 0 |  | 0 | 0 | 0 | 0 | 0 | 0 | 0 | 0 | 0 | 0 | 0 | 0 |  | D | 0 | ###NOIMPORT### | IMPORT | {68e0f781-ab0d-41f6-9be4-bb7cddb167f2} | {00000000-0000-0000-0000-000000000000}
/ |  | 000 |  |  |  | vedlejší rozpočtové náklady | [6 empty] | 0 |  |  |  |  | 0 | STA | 0 | 0 | 0 | 0 | 0 | 0 | 0 | 0 | 0 | 0 | 0 | 0 |  |  | 1 |  | IMPORT | {b7317e74-9a76-4078-ab27-143f308c239a} | {68e0f781-ab0d-41f6-9be4-bb7cddb167f2} | [13 empty] | 2
/ |  | 001 |  |  |  | SO 101 ZPEVNĚNÉ PLOCHY | [6 empty] | 0 |  |  |  |  | 0 | STA | 0 | 0 | 0 | 0 | 0 | 0 | 0 | 0 | 0 | 0 | 0 | 0 |  |  | 1 |  | IMPORT | {9f9a3446-b2fe-4724-a8aa-2c5f71f2ebb7} | {68e0f781-ab0d-41f6-9be4-bb7cddb167f2} | [13 empty] | 2
/ |  | 002 |  |  |  | SO 401 PŘELOŽKA VEŘEJNÉHO OSVĚTLENÍ | [6 empty] | 0 |  |  |  |  | 0 | STA | 0 | 0 | 0 | 0 | 0 | 0 | 0 | 0 | 0 | 0 | 0 | 0 |  |  | 1 |  | IMPORT | {595df127-1080-4855-ad64-49b79e0d538b} | {68e0f781-ab0d-41f6-9be4-bb7cddb167f2} | [13 empty] | 2
| 2) Ostatní náklady ze souhrnného listu | [11 empty] | 0 |  |  |  |  | 0 |  | Procent. zadání [% nákladů rozpočtu] | Zařazení nákladů | DPH | DPH [CZK]
|  | Ostatní náklady | [10 empty] | 0 |  |  |  |  | 0 |  | 0% | stavební čast | základní | 0 | [12 empty] | OSTATNENAKLADY |  |  | 0 | 0 | 0 | 0 | 0 | 0 | 0 | 0 | 0 | 0 | 1 | 1 | x
|  | Vyplň vlastní | [10 empty] | 0 |  |  |  |  | 0 |  | 0% | stavební čast | základní | 0 | [12 empty] | OSTATNENAKLADYVLASTNE |  |  | 0 | 0 | 0 | 0 | 0 | 0 | 0 | 0 | 0 | 0 | 1 | 1
|  | Vyplň vlastní | [10 empty] | 0 |  |  |  |  | 0 |  | 0% | stavební čast | základní | 0 | [12 empty] | OSTATNENAKLADYVLASTNE |  |  | 0 | 0 | 0 | 0 | 0 | 0 | 0 | 0 | 0 | 0 | 1 | 1
|  | Vyplň vlastní | [10 empty] | 0 |  |  |  |  | 0 |  | 0% | stavební čast | základní | 0 | [12 empty] | OSTATNENAKLADYVLASTNE |  |  | 0 | 0 | 0 | 0 | 0 | 0 | 0 | 0 | 0 | 0 | 1 | 1
| Celkové náklady za stavbu 1) + 2) | [11 empty] | 0 |  |  |  |  | 0

## 000 - vedlejší rozpočtové...
{b7317e74-9a76-4078-ab27-143f308c239a}
2
| KRYCÍ LIST SOUPISU PRACÍ | [7 empty] | v --- níže se nacházejí doplnkové a pomocné údaje k sestavám --- v | [8 empty] | False
Stavba:
Rekonstrukce ul. Dr. Lukášové, Ostrava-Hrabůvka
Objekt:
000 - vedlejší rozpočtové náklady
| KSO: |  |  |  |  | CC-CZ:
| Místo: |  | ul. Dr. Lukášové |  |  | Datum: | 16. 11. 2018
| Zadavatel: |  |  |  |  | IČ:
|  | Městský obvod Ostrava – Jih |  |  |  | DIČ:
| Uchazeč: |  |  |  |  | IČ: | Vyplň údaj
|  | Vyplň údaj |  |  |  | DIČ: | Vyplň údaj
| Projektant: |  |  |  |  | IČ:
|  | Roman Fildán |  |  |  | DIČ:
| Zpracovatel: |  |  |  |  | IČ:
|  | Roman Fildán |  |  |  | DIČ:
Poznámka:
| Náklady z rozpočtu | [5 empty] | 0
| Ostatní náklady | [5 empty] | 0
| Cena bez DPH | [5 empty] | 0
|  |  | Základ daně |  |  | Sazba daně | Výše daně
| DPH | základní | 0 |  |  | 21% | 0
|  | snížená | 0 |  |  | 15% | 0
|  | zákl. přenesená | 0 |  |  | 21% | 0
|  | sníž. přenesená | 0 |  |  | 15% | 0
|  | nulová | 0 |  |  | 0% | 0
| Cena s DPH |  |  | v | CZK |  | 0
| Projektant |  |  | Zpracovatel
| Datum a podpis: |  | Razítko | Datum a podpis: |  |  | Razítko
| Objednavatel |  |  | Uchazeč
| Datum a podpis: |  | Razítko | Datum a podpis: |  |  | Razítko
REKAPITULACE ČLENĚNÍ SOUPISU PRACÍ
Stavba:
Rekonstrukce ul. Dr. Lukášové, Ostrava-Hrabůvka
Objekt:
000 - vedlejší rozpočtové náklady
Místo: |  |  | ul. Dr. Lukášové |  |  | Datum: | 16. 11. 2018
Zadavatel: |  |  | Městský obvod Ostrava – Jih |  |  | Projektant: | Roman Fildán
Uchazeč: |  |  | Vyplň údaj |  |  | Zpracovatel: | Roman Fildán
Kód dílu - Popis | [6 empty] | Cena celkem [CZK]
1) Náklady ze soupisu prací | [6 empty] | 0 | [11 empty] | -1
| HSV - Práce a dodávky HSV | [5 empty] | 0
| 1 - VRN | [5 empty] | 0
2) Ostatní náklady | [6 empty] | 0 |  |  | DPH
| Zařízení staveniště | [5 empty] | 0 |  |  | základní | [12 empty] | VRN | 0 | 0 | 0 | 0 | 0 | 1
| Projektové práce | [5 empty] | 0 |  |  | základní | [12 empty] | VRN | 0 | 0 | 0 | 0 | 0 | 1
| Územní vlivy | [5 empty] | 0 |  |  | základní | [12 empty] | VRN | 0 | 0 | 0 | 0 | 0 | 1
| Provozní vlivy | [5 empty] | 0 |  |  | základní | [12 empty] | VRN | 0 | 0 | 0 | 0 | 0 | 1
| Jiné VRN | [5 empty] | 0 |  |  | základní | [12 empty] | VRN | 0 | 0 | 0 | 0 | 0 | 1
| Kompletační činnost | [5 empty] | 0 |  |  | základní | [12 empty] | KOMPLETACNA | 0 | 0 | 0 | 0 | 0 | 1
Celkové náklady za stavbu 1) + 2) | [6 empty] | 0
SOUPIS PRACÍ
Stavba:
Rekonstrukce ul. Dr. Lukášové, Ostrava-Hrabůvka
Objekt:
000 - vedlejší rozpočtové náklady
Místo: |  |  | ul. Dr. Lukášové |  |  | Datum: | 16. 11. 2018
Zadavatel: |  |  | Městský obvod Ostrava – Jih |  |  | Projektant: | Roman Fildán
Uchazeč: |  |  | Vyplň údaj |  |  | Zpracovatel: | Roman Fildán
PČ | Typ | Kód | Popis | MJ | Množství | J.cena [CZK] | Cena celkem [CZK] | Cenová soustava |  | DPH | J. Nh [h] | Nh celkem [h] | J. hmotnost [t] | Hmotnost celkem [t] | J. suť [t] | Suť Celkem [t]
Náklady soupisu celkem | [6 empty] | 0 |  |  |  |  | 0 |  | 0.0585 |  | 0 |  | D | -1 | [10 empty] | 0
| D | HSV | Práce a dodávky HSV |  |  |  | 0 |  |  |  |  | 0 |  | 0.0585 |  | 0 | 5 | D | 0 |  |  |  | ROZPOCET | [6 empty] | 0
| D | 1 | VRN |  |  |  | 0 |  |  |  |  | 0 |  | 0.0585 |  | 0 | 5 | D | 1 |  |  |  | ROZPOCET | [6 empty] | 0
1 | M | 001 | Vytýčení stávajících inženýrských sítí. | kpl | 1 |  | 0 |  |  | základní |  | 0 | 0 | 0 | 0 | 0 | 8 | M | 2 |  |  |  | ROZPOCET | 0 | 0 | 0 | 0 | 0 | 1 | 0 | 4 | 1956606182
2 | M | 002 | Administrativní činnost pro zajištění záborů pozemků, uzavírek komunikací a dopravních opatření | kpl | 1 |  | 0 |  |  | základní |  | 0 | 0 | 0 | 0 | 0 | 8 | M | 2 |  |  |  | ROZPOCET | 0 | 0 | 0 | 0 | 0 | 1 | 0 | 4 | -543922835
3 | M | 022 | aktualizace dokladových částí projektové dokumentace | kpl | 1 |  | 0 |  |  | základní |  | 0 | 0 | 0 | 0 | 0 | 8 | M | 2 |  |  |  | ROZPOCET | 0 | 0 | 0 | 0 | 0 | 1 | 0 | 4 | -419104932
4 | M | 003 | Koordinační a kompletační činnost dodavatele | kpl | 1 |  | 0 |  |  | základní |  | 0 | 0 | 0 | 0 | 0 | 8 | M | 2 |  |  |  | ROZPOCET | 0 | 0 | 0 | 0 | 0 | 1 | 0 | 4 | 1736722575
5 | M | 004 | Náklady na veškeré energie související s realizací akce | kpl | 1 |  | 0 |  |  | základní |  | 0 | 0 | 0 | 0 | 0 | 8 | M | 2 |  |  |  | ROZPOCET | 0 | 0 | 0 | 0 | 0 | 1 | 0 | 4 | -621346710
6 | M | 005 | Zábory cizích pozemků (veřejných i soukromých) | kpl | 1 |  | 0 |  |  | základní |  | 0 | 0 | 0 | 0 | 0 | 8 | M | 2 |  |  |  | ROZPOCET | 0 | 0 | 0 | 0 | 0 | 1 | 0 | 4 | -1766250001
7 | M | 006 | Geodetické zaměření realizovaných objektů | kpl | 1 |  | 0 |  |  | základní |  | 0 | 0 | 0 | 0 | 0 | 8 | M | 2 |  |  |  | ROZPOCET | 0 | 0 | 0 | 0 | 0 | 1 | 0 | 4 | 1084637415
8 | M | 007 | Zpracování dokumentace skutečného provedení stavby včetně zpracování podkladů pro vklad novostavby do katastru nemovitostí | kpl | 1 |  | 0 |  |  | základní |  | 0 | 0 | 0 | 0 | 0 | 8 | M | 2 |  |  |  | ROZPOCET | 0 | 0 | 0 | 0 | 0 | 1 | 0 | 4 | -581474791
9 | M | 008 | Vyhotovení geometrických plánů pro vklad do KN | kpl | 2 |  | 0 |  |  | základní |  | 0 | 0 | 0 | 0 | 0 | 8 | M | 2 |  |  |  | ROZPOCET | 0 | 0 | 0 | 0 | 0 | 1 | 0 | 4 | 1117079986
10 | M | 009 | Statické zatěžovací zkoušky zhutnění | kus | 18 |  | 0 |  |  | základní |  | 0 | 0 | 0 | 0 | 0 | 8 | M | 2 |  |  |  | ROZPOCET | 0 | 0 | 0 | 0 | 0 | 1 | 0 | 4 | -2035162739
| VV |  | statické zkoušky na pláni | [14 empty] | VV | 2 | 1 | True | 0 | ROZPOCET
| VV |  | 6 |  | 6 | [12 empty] | VV | 2 | 2 | True | 0 | ROZPOCET
| VV |  | pod finálními vrstvami | [14 empty] | VV | 2 | 1 | True | 0 | ROZPOCET
| VV |  | 12 |  | 12 | [12 empty] | VV | 2 | 2 | True | 0 | ROZPOCET
| VV |  | Součet |  | 18 | [12 empty] | VV | 2 | 4 | True | 1 | ROZPOCET
11 | M | 010 | Dočasné dopravní značení a čištění tohoto značení po dobu realizace akce | kpl | 1 |  | 0 |  |  | základní |  | 0 | 0 | 0 | 0 | 0 | 8 | M | 2 |  |  |  | ROZPOCET | 0 | 0 | 0 | 0 | 0 | 1 | 0 | 4 | 323360146
12 | M | 011 | zajištění bezpečnosti účastníků realizace akce a veřejnosti, zajištění staveniště, zajištění bezpečnosti silničního provozu, provizorní ohrazení výkopu, dočasné stezky, bezpečnostní tabulky | kpl | 1 |  | 0 |  |  | základní |  | 0 | 0 | 0 | 0 | 0 | 8 | M | 2 |  |  |  | ROZPOCET | 0 | 0 | 0 | 0 | 0 | 1 | 0 | 4 | -344684807
13 | M | 012 | Informační tabule s údaji o stavbě (velikost cca 1,5 x 1 m – dle grafického návrhu investora) - 1ks | kus | 2 |  | 0 |  |  | základní |  | 0 | 0 | 0 | 0 | 0 | 8 | M | 2 |  |  |  | ROZPOCET | 0 | 0 | 0 | 0 | 0 | 1 | 0 | 4 | 311336413
14 | M | 013 | zařízení staveniště zhotovitele - chemické WC+kancelář+sklady | kpl | 1 |  | 0 |  |  | základní |  | 0 | 0 | 0 | 0 | 0 | 8 | M | 2 |  |  |  | ROZPOCET | 0 | 0 | 0 | 0 | 0 | 1 | 0 | 4 | -936672590
15 | M | 014 | Náklady za vypouštění čerpané podzemní vody do veřejné kanalizace | kpl | 1 |  | 0 |  |  | základní |  | 0 | 0 | 0 | 0 | 0 | 8 | M | 2 |  |  |  | ROZPOCET | 0 | 0 | 0 | 0 | 0 | 1 | 0 | 4 | 970529812
16 | M | 015 | dočasné zajištění podzemních sítí proti poškození | kpl | 1 |  | 0 |  |  | základní |  | 0 | 0 | 0 | 0 | 0 | 8 | M | 2 |  |  |  | ROZPOCET | 0 | 0 | 0 | 0 | 0 | 1 | 0 | 4 | 2051920456
17 | M | 016 | Čistění komunikací | kpl | 1 |  | 0 |  |  | základní |  | 0 | 0 | 0 | 0 | 0 | 8 | M | 2 |  |  |  | ROZPOCET | 0 | 0 | 0 | 0 | 0 | 1 | 0 | 4 | -2100710708
18 | M | 017 | Náklady na vytýčení stavby | kpl | 1 |  | 0 |  |  | základní |  | 0 | 0 | 0 | 0 | 0 | 8 | M | 2 |  |  |  | ROZPOCET | 0 | 0 | 0 | 0 | 0 | 1 | 0 | 4 | 1673422273
19 | M | 018 | Náklady na projektovou (dílenskou) dokumentaci zhotovitele | kpl | 1 |  | 0 |  |  | základní |  | 0 | 0 | 0 | 0 | 0 | 8 | M | 2 |  |  |  | ROZPOCET | 0 | 0 | 0 | 0 | 0 | 1 | 0 | 4 | 2067416133
20 | M | 019 | Pasportizace území před zahájením stavby dle požadavku odboru dopravy | kpl | 1 |  | 0 |  |  | základní |  | 0 | 0 | 0 | 0 | 0 | 8 | M | 2 |  |  |  | ROZPOCET | 0 | 0 | 0 | 0 | 0 | 1 | 0 | 4 | -1189375148
21 | K | 119003223 | Pomocné konstrukce při zabezpečení výkopu svislé ocelové mobilní oplocení, výšky do 2 200 mm panely vyplněné profilovaným plechem zřízení | m | 195 |  | 0 |  |  | základní |  | 0 | 0.0003 | 0.0585 | 0 | 0 | 4 | K | 2 |  |  |  | ROZPOCET | 0 | 0 | 0 | 0 | 0 | 1 | 0 | 4 | 796635737
| VV |  | dle E2.b | [14 empty] | VV | 2 | 1 | True | 0 | ROZPOCET
| VV |  | 195 |  | 195 | [12 empty] | VV | 2 | 2 | True | 1 | ROZPOCET
22 | K | 119003224 | Pomocné konstrukce při zabezpečení výkopu svislé ocelové mobilní oplocení, výšky do 2 200 mm panely vyplněné profilovaným plechem odstranění | m | 195 |  | 0 |  |  | základní |  | 0 | 0 | 0 | 0 | 0 | 4 | K | 2 |  |  |  | ROZPOCET | 0 | 0 | 0 | 0 | 0 | 1 | 0 | 4 | -996936875
| VV |  | 195 |  | 195 | [12 empty] | VV | 2 | 2 | True | 1 | ROZPOCET
23 | K | R001N | náklady za pronájem mobilního oplocení po dobu 6 měsíců | kpl | 1 |  | 0 |  |  | základní |  | 0 | 0 | 0 | 0 | 0 | 4 | K | 2 |  |  |  | ROZPOCET | 0 | 0 | 0 | 0 | 0 | 1 | 0 | 4 | 1111390272

## 001 - SO 101 ZPEVNĚNÉ PLOCHY
[18 empty] | {9f9a3446-b2fe-4724-a8aa-2c5f71f2ebb7} | [5 empty] | asfalt | asfalt | m2 | 2088,1 | 2
[18 empty] | 2 | [5 empty] | bdlažby | bdlažby | m2 | 372 | 2
| KRYCÍ LIST SOUPISU PRACÍ | [7 empty] | v --- níže se nacházejí doplnkové a pomocné údaje k sestavám --- v | [8 empty] | False | [5 empty] | bo1025 | bo1025 | m | 103,5 | 2
[24 empty] | bo1525 | bo1525 | m | 540,7 | 2
| Stavba: | [22 empty] | bop | bop | m | 10 | 2
|  | Rekonstrukce ul. Dr. Lukášové, Ostrava-Hrabůvka | [21 empty] | dvojřádek | dvojřádek | m | 627,4 | 2
| Objekt: | [22 empty] | fréza | fréza | m2 | 2250 | 2
|  | 001 - SO 101 ZPEVNĚNÉ PLOCHY | [21 empty] | chráničky | chráničky | m | 199,8 | 2
[24 empty] | keře | keře | m2 | 168 | 2
| KSO: |  |  |  |  | CC-CZ: | [17 empty] | kulat | kulat | kus | 4 | 2
| Místo: |  | ul. Dr. Lukášové |  |  | Datum: | 16. 11. 2018 | [16 empty] | litý | litý | m2 | 1445 | 2
[24 empty] | lože | lože | m3 | 4,662 | 2
| Zadavatel: |  |  |  |  | IČ: | [17 empty] | lože2 | lože2 | m3 | 8,79 | 2
|  | Městský obvod Ostrava – Jih |  |  |  | DIČ: | [17 empty] | napojení | napojení | m | 119,9 | 2
[24 empty] | obsyp | obsyp | m3 | 13,986 | 2
| Uchazeč: |  |  |  |  | IČ: | Vyplň údaj | [16 empty] | odkop | odkop | m3 | 1546,664 | 2
|  | Vyplň údaj |  |  |  | DIČ: | Vyplň údaj | [16 empty] | odvoz | odvoz | m3 | 1697,614 | 2
[24 empty] | ornice | ornice | m3 | 149,6 | 2
| Projektant: |  |  |  |  | IČ: | [17 empty] | parking | parking | m2 | 1399 | 2
|  | Roman Fildán |  |  |  | DIČ: | [17 empty] | pěší | pěší | m2 | 346,2 | 2
[24 empty] | pláň | pláň | m2 | 3864,3 | 2
| Zpracovatel: |  |  |  |  | IČ: | [17 empty] | rýhy1 | rýhy1 | m3 | 73,25 | 2
|  | Roman Fildán |  |  |  | DIČ: | [17 empty] | rýhy2 | rýhy2 | m3 | 77,7 | 2
[24 empty] | sadovky | sadovky | m2 | 938 | 2
| Poznámka: | [22 empty] | slepci | slepci | m2 | 31 | 2
[24 empty] | textilie | textilie | m2 | 4542,349 | 2
[24 empty] | trativod | trativod | m | 293 | 2
[24 empty] | trávník | trávník |  | 770 | 2
| Náklady z rozpočtu | [5 empty] | 0 | [16 empty] | ur2 | ur2 | m | 29,6 | 2
| Ostatní náklady | [5 empty] | 0 | [16 empty] | voda | voda | m3 | 14,07 | 2
| Cena bez DPH | [5 empty] | 0
|  |  | Základ daně |  |  | Sazba daně | Výše daně
| DPH | základní | 0 |  |  | 21% | 0
|  | snížená | 0 |  |  | 15% | 0
|  | zákl. přenesená | 0 |  |  | 21% | 0
|  | sníž. přenesená | 0 |  |  | 15% | 0
|  | nulová | 0 |  |  | 0% | 0
| Cena s DPH |  |  | v | CZK |  | 0
| Projektant |  |  | Zpracovatel
| Datum a podpis: |  | Razítko | Datum a podpis: |  |  | Razítko
| Objednavatel |  |  | Uchazeč
| Datum a podpis: |  | Razítko | Datum a podpis: |  |  | Razítko
REKAPITULACE ČLENĚNÍ SOUPISU PRACÍ
Stavba:
Rekonstrukce ul. Dr. Lukášové, Ostrava-Hrabůvka
Objekt:
001 - SO 101 ZPEVNĚNÉ PLOCHY
Místo: |  |  | ul. Dr. Lukášové |  |  | Datum: | 16. 11. 2018
Zadavatel: |  |  | Městský obvod Ostrava – Jih |  |  | Projektant: | Roman Fildán
Uchazeč: |  |  | Vyplň údaj |  |  | Zpracovatel: | Roman Fildán
Kód dílu - Popis | [6 empty] | Cena celkem [CZK]
1) Náklady ze soupisu prací | [6 empty] | 0 | [11 empty] | -1
| HSV - Práce a dodávky HSV | [5 empty] | 0
| 1 - Zemní práce | [5 empty] | 0
| 2 - Zakládání | [5 empty] | 0
| 4 - Vodorovné konstrukce | [5 empty] | 0
| 5 - Komunikace pozemní | [5 empty] | 0
| 8 - Trubní vedení | [5 empty] | 0
| 9 - Ostatní konstrukce a práce, bourání | [5 empty] | 0
| 997 - Přesun sutě | [5 empty] | 0
| 998 - Přesun hmot | [5 empty] | 0
| M - Práce a dodávky M | [5 empty] | 0
| 46-M - Zemní práce při extr.mont.pracích | [5 empty] | 0
2) Ostatní náklady | [6 empty] | 0 |  |  | DPH
| Zařízení staveniště | [5 empty] | 0 |  |  | základní | [12 empty] | VRN | [5 empty] | 0 | 0 | 0 | 0 | 0 | 1
| Projektové práce | [5 empty] | 0 |  |  | základní | [12 empty] | VRN | [5 empty] | 0 | 0 | 0 | 0 | 0 | 1
| Územní vlivy | [5 empty] | 0 |  |  | základní | [12 empty] | VRN | [5 empty] | 0 | 0 | 0 | 0 | 0 | 1
| Provozní vlivy | [5 empty] | 0 |  |  | základní | [12 empty] | VRN | [5 empty] | 0 | 0 | 0 | 0 | 0 | 1
| Jiné VRN | [5 empty] | 0 |  |  | základní | [12 empty] | VRN | [5 empty] | 0 | 0 | 0 | 0 | 0 | 1
| Kompletační činnost | [5 empty] | 0 |  |  | základní | [12 empty] | KOMPLETACNA | [5 empty] | 0 | 0 | 0 | 0 | 0 | 1
Celkové náklady za stavbu 1) + 2) | [6 empty] | 0
SOUPIS PRACÍ
Stavba:
Rekonstrukce ul. Dr. Lukášové, Ostrava-Hrabůvka
Objekt:
001 - SO 101 ZPEVNĚNÉ PLOCHY
Místo: |  |  | ul. Dr. Lukášové |  |  | Datum: | 16. 11. 2018
Zadavatel: |  |  | Městský obvod Ostrava – Jih |  |  | Projektant: | Roman Fildán
Uchazeč: |  |  | Vyplň údaj |  |  | Zpracovatel: | Roman Fildán
PČ | Typ | Kód | Popis | MJ | Množství | J.cena [CZK] | Cena celkem [CZK] | Cenová soustava |  | DPH | J. Nh [h] | Nh celkem [h] | J. hmotnost [t] | Hmotnost celkem [t] | J. suť [t] | Suť Celkem [t]
Náklady soupisu celkem | [6 empty] | 0 |  |  |  |  | 0 |  | 1302.5334 |  | 4393.153 |  | D | -1 | [15 empty] | 0
| D | HSV | Práce a dodávky HSV |  |  |  | 0 |  |  |  |  | 0 |  | 1302.3757 |  | 4393.153 | 1 | D | 0 |  |  |  | ROZPOCET | [11 empty] | 0
| D | 1 | Zemní práce |  |  |  | 0 |  |  |  |  | 0 |  | 312.1997 |  | 4312.906 | 1 | D | 1 |  |  |  | ROZPOCET | [11 empty] | 0
1 | K | 111101101 | Odstranění travin a rákosu travin, při celkové ploše do 0,1 ha | ha | 0.068 |  | 0 |  |  | základní |  | 0 | 0 | 0 | 0 | 0 | 4 | K | 2 |  |  |  | ROZPOCET | [5 empty] | 0 | 0 | 0 | 0 | 0 | 1 | 0 | 4 | 154170312
| VV |  | dle A4 | [14 empty] | VV | 2 | 1 | True | 0 | ROZPOCET
| VV |  | (0,0001*149,6)/(1,1*0,2) |  | 0.068 | [12 empty] | VV | 2 | 2 | True | 1 | ROZPOCET
2 | K | 111151111 | Pokosení trávníku při souvislé ploše do 1000 m2 parterového v rovině nebo svahu do 1:5 | m2 | 2310 |  | 0 |  |  | základní |  | 0 | 0 | 0 | 0 | 0 | 4 | K | 2 |  |  |  | ROZPOCET | [5 empty] | 0 | 0 | 0 | 0 | 0 | 1 | 0 | 4 | -1813780733
| VV |  | trávník*3 |  | 2310 | [12 empty] | VV | 2 | 2 | True | 1 | ROZPOCET
3 | K | 113106121 | Rozebrání dlažeb komunikací pro pěší s přemístěním hmot na skládku na vzdálenost do 3 m nebo s naložením na dopravní prostředek s ložem z kameniva nebo živice a s jakoukoliv výplní spár ručně z betonových nebo kameninových dlaždic, desek nebo tvarovek | m2 | 372 |  | 0 |  |  | základní |  | 0 | 0 | 0 | 0.255 | 94.86 | 4 | K | 2 |  |  |  | ROZPOCET | [5 empty] | 0 | 0 | 0 | 0 | 0 | 1 | 0 | 4 | -729307847
| VV |  | dle E2.b | [14 empty] | VV | 2 | 1 | True | 0 | ROZPOCET
| VV | bdlažby | 372 |  | 372 | [12 empty] | VV | 2 | 2 | True | 1 | ROZPOCET
4 | K | 113107232 | Odstranění podkladů nebo krytů strojně plochy jednotlivě přes 200 m2 s přemístěním hmot na skládku na vzdálenost do 20 m nebo s naložením na dopravní prostředek z betonu prostého, o tl. vrstvy přes 150 do 300 mm | m2 | 2622 |  | 0 |  |  | základní |  | 0 | 0 | 0 | 0.625 | 1638.75 | 4 | K | 2 |  |  |  | ROZPOCET | [5 empty] | 0 | 0 | 0 | 0 | 0 | 1 | 0 | 4 | -528515402
| VV |  | dle E2.b | [14 empty] | VV | 2 | 1 | True | 0 | ROZPOCET
| VV |  | fréza+bdlažby |  | 2622 | [12 empty] | VV | 2 | 2 | True | 1 | ROZPOCET
5 | K | 113107233 | Odstranění podkladů nebo krytů strojně plochy jednotlivě přes 200 m2 s přemístěním hmot na skládku na vzdálenost do 20 m nebo s naložením na dopravní prostředek z betonu prostého, o tl. vrstvy přes 300 do 400 mm | m2 | 1445 |  | 0 |  |  | základní |  | 0 | 0 | 0 | 0.93 | 1343.85 | 4 | K | 2 |  |  |  | ROZPOCET | [5 empty] | 0 | 0 | 0 | 0 | 0 | 1 | 0 | 4 | -585661967
| VV |  | litý |  | 1445 | [12 empty] | VV | 2 | 2 | True | 1 | ROZPOCET
6 | K | 113107242 | Odstranění podkladů nebo krytů s přemístěním hmot na skládku na vzdálenost do 20 m nebo s naložením na dopravní prostředek v ploše jednotlivě přes 200 m2 živičných, o tl. vrstvy přes 50 do 100 mm | m2 | 1445 |  | 0 |  |  | základní |  | 0 | 0 | 0 | 0.22 | 317.9 | 4 | K | 2 |  |  |  | ROZPOCET | [5 empty] | 0 | 0 | 0 | 0 | 0 | 1 | 0 | 4 | -2030377929
| VV |  | dle B1.2.1 | [14 empty] | VV | 2 | 1 | True | 0 | ROZPOCET
| VV |  | litý asfalt | [14 empty] | VV | 2 | 1 | True | 0 | ROZPOCET
| VV | litý | 321+357+495+272 |  | 1445 | [12 empty] | VV | 2 | 2 | True | 1 | ROZPOCET
7 | K | 113154333 | Frézování živičného podkladu nebo krytu s naložením na dopravní prostředek plochy přes 1 000 do 10 000 m2 bez překážek v trase pruhu šířky přes 1 m do 2 m, tloušťky vrstvy 50 mm | m2 | 2250 |  | 0 |  |  | základní |  | 0 | 7e-05 | 0.1575 | 0.128 | 288 | 4 | K | 2 |  |  |  | ROZPOCET | [5 empty] | 0 | 0 | 0 | 0 | 0 | 1 | 0 | 4 | -2095885156
| VV |  | dle E2.b | [14 empty] | VV | 2 | 1 | True | 0 | ROZPOCET
| VV |  | etapa1 | [14 empty] | VV | 2 | 1 | True | 0 | ROZPOCET
| VV |  | 1432 |  | 1432 | [12 empty] | VV | 2 | 2 | True | 0 | ROZPOCET
| VV |  | etapa2 | [14 empty] | VV | 2 | 1 | True | 0 | ROZPOCET
| VV |  | 2263 |  | 2263 | [12 empty] | VV | 2 | 2 | True | 0 | ROZPOCET
| VV |  | -litý |  | -1445 | [12 empty] | VV | 2 | 2 | True | 0 | ROZPOCET
| VV | fréza | Součet |  | 2250 | [12 empty] | VV | 2 | 4 | True | 1 | ROZPOCET
8 | K | 113154334 | Frézování živičného podkladu nebo krytu s naložením na dopravní prostředek plochy přes 1 000 do 10 000 m2 bez překážek v trase pruhu šířky přes 1 m do 2 m, tloušťky vrstvy 100 mm | m2 | 2250 |  | 0 |  |  | základní |  | 0 | 0.00013 | 0.2925 | 0.256 | 576 | 4 | K | 2 |  |  |  | ROZPOCET | [5 empty] | 0 | 0 | 0 | 0 | 0 | 1 | 0 | 4 | -2105253928
| VV |  | dle E2.b | [14 empty] | VV | 2 | 1 | True | 0 | ROZPOCET
| VV |  | fréza |  | 2250 | [12 empty] | VV | 2 | 2 | True | 1 | ROZPOCET
9 | K | 113202111 | Vytrhání obrub s vybouráním lože, s přemístěním hmot na skládku na vzdálenost do 3 m nebo s naložením na dopravní prostředek z krajníků nebo obrubníků stojatých | m | 261.2 |  | 0 |  |  | základní |  | 0 | 0 | 0 | 0.205 | 53.546 | 4 | K | 2 |  |  |  | ROZPOCET | [5 empty] | 0 | 0 | 0 | 0 | 0 | 1 | 0 | 4 | -304868100
| VV |  | dle E2.b | [14 empty] | VV | 2 | 1 | True | 0 | ROZPOCET
| VV |  | 8+8+5+31+37+3+8+9+39+4+3*3*2+5,2+10+76 |  | 261.2 | [12 empty] | VV | 2 | 2 | True | 1 | ROZPOCET
10 | K | 119001401 | Dočasné zajištění podzemního potrubí nebo vedení ve výkopišti ve stavu i poloze , ve kterých byla na začátku zemních prací a to s podepřením, vzepřením nebo vyvěšením, příp. s ochranným bedněním, se zřízením a odstraněním za jišťovací konstrukce, s opotřebením hmot potrubí ocelového nebo litinového, jmenovité světlosti DN do 200 | m | 8 |  | 0 |  |  | základní |  | 0 | 0.00868 | 0.06944 | 0 | 0 | 4 | K | 2 |  |  |  | ROZPOCET | [5 empty] | 0 | 0 | 0 | 0 | 0 | 1 | 0 | 4 | -756075593
| VV |  | dle A2 | [14 empty] | VV | 2 | 1 | True | 0 | ROZPOCET
| VV |  | vodovod | [14 empty] | VV | 2 | 1 | True | 0 | ROZPOCET
| VV |  | 8 |  | 8 | [12 empty] | VV | 2 | 2 | True | 1 | ROZPOCET
11 | K | 119001412 | Dočasné zajištění podzemního potrubí nebo vedení ve výkopišti ve stavu i poloze , ve kterých byla na začátku zemních prací a to s podepřením, vzepřením nebo vyvěšením, příp. s ochranným bedněním, se zřízením a odstraněním za jišťovací konstrukce, s opotřebením hmot potrubí betonového, kameninového nebo železobetonového, světlosti DN přes 200 do 500 | m | 19 |  | 0 |  |  | základní |  | 0 | 0.01269 | 0.24111 | 0 | 0 | 4 | K | 2 |  |  |  | ROZPOCET | [5 empty] | 0 | 0 | 0 | 0 | 0 | 1 | 0 | 4 | 77578909
| VV |  | dle A2 | [14 empty] | VV | 2 | 1 | True | 0 | ROZPOCET
| VV |  | ovak | [14 empty] | VV | 2 | 1 | True | 0 | ROZPOCET
| VV |  | 19*1 |  | 19 | [12 empty] | VV | 2 | 2 | True | 1 | ROZPOCET
12 | K | 119001422 | Dočasné zajištění podzemního potrubí nebo vedení ve výkopišti ve stavu i poloze , ve kterých byla na začátku zemních prací a to s podepřením, vzepřením nebo vyvěšením, příp. s ochranným bedněním, se zřízením a odstraněním za jišťovací konstrukce, s opotřebením hmot kabelů a kabelových tratí z volně ložených kabelů a to přes 3 do 6 kabelů | m | 444 |  | 0 |  |  | základní |  | 0 | 0.06053 | 26.8753 | 0 | 0 | 4 | K | 2 |  |  |  | ROZPOCET | [5 empty] | 0 | 0 | 0 | 0 | 0 | 1 | 0 | 4 | -1079917717
| VV |  | dle A2 | [14 empty] | VV | 2 | 1 | True | 0 | ROZPOCET
| VV |  | 444 |  | 444 | [12 empty] | VV | 2 | 2 | True | 1 | ROZPOCET
13 | K | 120001101 | Příplatek k cenám vykopávek za ztížení vykopávky v blízkosti podzemního vedení nebo výbušnin v horninách jakékoliv třídy | m3 | 444 |  | 0 |  |  | základní |  | 0 | 0 | 0 | 0 | 0 | 4 | K | 2 |  |  |  | ROZPOCET | [5 empty] | 0 | 0 | 0 | 0 | 0 | 1 | 0 | 4 | 1850822161
| VV |  | dle A2 | [14 empty] | VV | 2 | 1 | True | 0 | ROZPOCET
| VV |  | ČEZ, CETIN, VO, voda, UPC | [14 empty] | VV | 2 | 1 | True | 0 | ROZPOCET
| VV |  | 0,5*2*(8+8+7,5+16+32+18+16+21+17+24+5+10+18+3,5+240) |  | 444 | [12 empty] | VV | 2 | 2 | True | 1 | ROZPOCET
14 | K | 121101102 | Sejmutí ornice nebo lesní půdy s vodorovným přemístěním na hromady v místě upotřebení nebo na dočasné či trvalé skládky se složením, na vzdálenost přes 50 do 100 m | m3 | 149.6 |  | 0 |  |  | základní |  | 0 | 0 | 0 | 0 | 0 | 4 | K | 2 |  |  |  | ROZPOCET | [5 empty] | 0 | 0 | 0 | 0 | 0 | 1 | 0 | 4 | -1189191004
| VV |  | dle A4 | [14 empty] | VV | 2 | 1 | True | 0 | ROZPOCET
| VV | ornice | 149,6 |  | 149.6 | [12 empty] | VV | 2 | 2 | True | 1 | ROZPOCET
15 | K | 122201102 | Odkopávky a prokopávky nezapažené s přehozením výkopku na vzdálenost do 3 m nebo s naložením na dopravní prostředek v hornině tř. 3 přes 100 do 1 000 m3 | m3 | 1546.664 |  | 0 |  |  | základní |  | 0 | 0 | 0 | 0 | 0 | 4 | K | 2 |  |  |  | ROZPOCET | [5 empty] | 0 | 0 | 0 | 0 | 0 | 1 | 0 | 4 | -1741690633
| VV |  | dle B1.1 | [14 empty] | VV | 2 | 1 | True | 0 | ROZPOCET
| VV |  | asfalt*0,9 |  | 1879.29 | [12 empty] | VV | 2 | 2 | True | 0 | ROZPOCET
| VV |  | parking*0,67 |  | 937.33 | [12 empty] | VV | 2 | 2 | True | 0 | ROZPOCET
| VV |  | 0,54*(pěší+slepci) |  | 203.688 | [12 empty] | VV | 2 | 2 | True | 0 | ROZPOCET
| VV |  | odpočet kubatury vybouraného asfaltu a podkladních vrstev | [14 empty] | VV | 2 | 1 | True | 0 | ROZPOCET
| VV |  | -0,4*fréza |  | -900 | [12 empty] | VV | 2 | 2 | True | 0 | ROZPOCET
| VV |  | -0,3*bdlažby |  | -111.6 | [12 empty] | VV | 2 | 2 | True | 0 | ROZPOCET
| VV |  | -litý*0,4 |  | -578 | [12 empty] | VV | 2 | 2 | True | 0 | ROZPOCET
| VV |  | odkop pod obruby | [14 empty] | VV | 2 | 1 | True | 0 | ROZPOCET
| VV |  | (bo1525+bo1025)*0,3*0,6 |  | 115.956 | [12 empty] | VV | 2 | 2 | True | 0 | ROZPOCET
| VV | odkop | Součet |  | 1546.664 | [12 empty] | VV | 2 | 4 | True | 1 | ROZPOCET
16 | K | 122201109 | Odkopávky a prokopávky nezapažené s přehozením výkopku na vzdálenost do 3 m nebo s naložením na dopravní prostředek v hornině tř. 3 Příplatek k cenám za lepivost horniny tř. 3 | m3 | 1546.664 |  | 0 |  |  | základní |  | 0 | 0 | 0 | 0 | 0 | 4 | K | 2 |  |  |  | ROZPOCET | [5 empty] | 0 | 0 | 0 | 0 | 0 | 1 | 0 | 4 | 356840896
| VV |  | odkop |  | 1546.664 | [12 empty] | VV | 2 | 2 | True | 1 | ROZPOCET
17 | K | 132201101 | Hloubení zapažených i nezapažených rýh šířky do 600 mm s urovnáním dna do předepsaného profilu a spádu v hornině tř. 3 do 100 m3 | m3 | 73.25 |  | 0 |  |  | základní |  | 0 | 0 | 0 | 0 | 0 | 4 | K | 2 |  |  |  | ROZPOCET | [5 empty] | 0 | 0 | 0 | 0 | 0 | 1 | 0 | 4 | -1912337004
| VV |  | dle B1.2.3 | [14 empty] | VV | 2 | 1 | True | 0 | ROZPOCET
| VV | rýhy1 | trativod*0,5*0,5 |  | 73.25 | [12 empty] | VV | 2 | 2 | True | 1 | ROZPOCET
18 | K | 132201109 | Hloubení zapažených i nezapažených rýh šířky do 600 mm s urovnáním dna do předepsaného profilu a spádu v hornině tř. 3 Příplatek k cenám za lepivost horniny tř. 3 | m3 | 73.25 |  | 0 |  |  | základní |  | 0 | 0 | 0 | 0 | 0 | 4 | K | 2 |  |  |  | ROZPOCET | [5 empty] | 0 | 0 | 0 | 0 | 0 | 1 | 0 | 4 | 712136814
| VV |  | rýhy1 |  | 73.25 | [12 empty] | VV | 2 | 2 | True | 1 | ROZPOCET
19 | K | 132201203 | Hloubení zapažených i nezapažených rýh šířky přes 600 do 2 000 mm s urovnáním dna do předepsaného profilu a spádu v hornině tř. 3 přes 1 000 do 5 000 m3 | m3 | 77.7 |  | 0 |  |  | základní |  | 0 | 0 | 0 | 0 | 0 | 4 | K | 2 |  |  |  | ROZPOCET | [5 empty] | 0 | 0 | 0 | 0 | 0 | 1 | 0 | 4 | 229246115
| VV |  | dle A2; B3.4.f | [14 empty] | VV | 2 | 1 | True | 0 | ROZPOCET
| VV | rýhy2 | 1,05*2,5*ur2 |  | 77.7 | [12 empty] | VV | 2 | 2 | True | 1 | ROZPOCET
20 | K | 132201209 | Hloubení zapažených i nezapažených rýh šířky přes 600 do 2 000 mm s urovnáním dna do předepsaného profilu a spádu v hornině tř. 3 Příplatek k cenám za lepivost horniny tř. 3 | m3 | 77.7 |  | 0 |  |  | základní |  | 0 | 0 | 0 | 0 | 0 | 4 | K | 2 |  |  |  | ROZPOCET | [5 empty] | 0 | 0 | 0 | 0 | 0 | 1 | 0 | 4 | 98944348
| VV |  | rýhy2 |  | 77.7 | [12 empty] | VV | 2 | 2 | True | 1 | ROZPOCET
21 | K | 151101102 | Zřízení pažení a rozepření stěn rýh pro podzemní vedení pro všechny šířky rýhy příložné pro jakoukoliv mezerovitost, hloubky do 4 m | m2 | 148 |  | 0 |  |  | základní |  | 0 | 0.00085 | 0.1258 | 0 | 0 | 4 | K | 2 |  |  |  | ROZPOCET | [5 empty] | 0 | 0 | 0 | 0 | 0 | 1 | 0 | 4 | -246464120
| VV |  | ur2*2,5*2 |  | 148 | [12 empty] | VV | 2 | 2 | True | 1 | ROZPOCET
22 | K | 151101112 | Odstranění pažení a rozepření stěn rýh pro podzemní vedení s uložením materiálu na vzdálenost do 3 m od kraje výkopu příložné, hloubky přes 2 do 4 m | m2 | 148 |  | 0 |  |  | základní |  | 0 | 0 | 0 | 0 | 0 | 4 | K | 2 |  |  |  | ROZPOCET | [5 empty] | 0 | 0 | 0 | 0 | 0 | 1 | 0 | 4 | 86128543
23 | K | 161101102 | Svislé přemístění výkopku bez naložení do dopravní nádoby avšak s vyprázdněním dopravní nádoby na hromadu nebo do dopravního prostředku z horniny tř. 1 až 4, při hloubce výkopu přes 2,5 do 4 m | m3 | 77.7 |  | 0 |  |  | základní |  | 0 | 0 | 0 | 0 | 0 | 4 | K | 2 |  |  |  | ROZPOCET | [5 empty] | 0 | 0 | 0 | 0 | 0 | 1 | 0 | 4 | -1264514017
| VV |  | rýhy2 |  | 77.7 | [12 empty] | VV | 2 | 2 | True | 1 | ROZPOCET
24 | K | 162301101 | Vodorovné přemístění výkopku nebo sypaniny po suchu na obvyklém dopravním prostředku, bez naložení výkopku, avšak se složením bez rozhrnutí z horniny tř. 1 až 4 na vzdálenost přes 50 do 500 m | m3 | 149.6 |  | 0 |  |  | základní |  | 0 | 0 | 0 | 0 | 0 | 4 | K | 2 |  |  |  | ROZPOCET | [5 empty] | 0 | 0 | 0 | 0 | 0 | 1 | 0 | 4 | -2083062704
| VV |  | dle B1.2.1; B1.1 | [14 empty] | VV | 2 | 1 | True | 0 | ROZPOCET
| VV |  | zpětné rozprostření ornice | [14 empty] | VV | 2 | 1 | True | 0 | ROZPOCET
| VV |  | ornice |  | 149.6 | [12 empty] | VV | 2 | 2 | True | 1 | ROZPOCET
25 | K | 162701105 | Vodorovné přemístění výkopku nebo sypaniny po suchu na obvyklém dopravním prostředku, bez naložení výkopku, avšak se složením bez rozhrnutí z horniny tř. 1 až 4 na vzdálenost přes 9 000 do 10 000 m | m3 | 1697.614 |  | 0 |  |  | základní |  | 0 | 0 | 0 | 0 | 0 | 4 | K | 2 |  |  |  | ROZPOCET | [5 empty] | 0 | 0 | 0 | 0 | 0 | 1 | 0 | 4 | 742898119
| VV |  | rýhy1+rýhy2 |  | 150.95 | [12 empty] | VV | 2 | 2 | True | 0 | ROZPOCET
| VV |  | odkop |  | 1546.664 | [12 empty] | VV | 2 | 2 | True | 0 | ROZPOCET
| VV | odvoz | Součet |  | 1697.614 | [12 empty] | VV | 2 | 4 | True | 1 | ROZPOCET
26 | K | 162701109 | Vodorovné přemístění výkopku nebo sypaniny po suchu na obvyklém dopravním prostředku, bez naložení výkopku, avšak se složením bez rozhrnutí z horniny tř. 1 až 4 na vzdálenost Příplatek k ceně za každých dalších i započatých 1 000 m | m3 | 25464.21 |  | 0 |  |  | základní |  | 0 | 0 | 0 | 0 | 0 | 4 | K | 2 |  |  |  | ROZPOCET | [5 empty] | 0 | 0 | 0 | 0 | 0 | 1 | 0 | 4 | 1020063411
| VV |  | dalších 15km | [14 empty] | VV | 2 | 1 | True | 0 | ROZPOCET
| VV |  | 15*odvoz |  | 25464.21 | [12 empty] | VV | 2 | 2 | True | 1 | ROZPOCET
27 | K | 167101102 | Nakládání, skládání a překládání neulehlého výkopku nebo sypaniny nakládání, množství přes 100 m3, z hornin tř. 1 až 4 | m3 | 1697.614 |  | 0 |  |  | základní |  | 0 | 0 | 0 | 0 | 0 | 4 | K | 2 |  |  |  | ROZPOCET | [5 empty] | 0 | 0 | 0 | 0 | 0 | 1 | 0 | 4 | 1655188142
| VV |  | odvoz |  | 1697.614 | [12 empty] | VV | 2 | 2 | True | 1 | ROZPOCET
28 | K | 171201201 | Uložení sypaniny na skládky | m3 | 1697.614 |  | 0 |  |  | základní |  | 0 | 0 | 0 | 0 | 0 | 4 | K | 2 |  |  |  | ROZPOCET | [5 empty] | 0 | 0 | 0 | 0 | 0 | 1 | 0 | 4 | 1582299424
| VV |  | odvoz |  | 1697.614 | [12 empty] | VV | 2 | 2 | True | 1 | ROZPOCET
29 | K | 171201211 | Uložení sypaniny poplatek za uložení sypaniny na skládce (skládkovné) | t | 2885.944 |  | 0 |  |  | základní |  | 0 | 0 | 0 | 0 | 0 | 4 | K | 2 |  |  |  | ROZPOCET | [5 empty] | 0 | 0 | 0 | 0 | 0 | 1 | 0 | 4 | 1301439874
| VV |  | odvoz*1,7 |  | 2885.944 | [12 empty] | VV | 2 | 2 | True | 1 | ROZPOCET
30 | K | 174101101 | Zásyp sypaninou z jakékoliv horniny s uložením výkopku ve vrstvách se zhutněním jam, šachet, rýh nebo kolem objektů v těchto vykopávkách | m3 | 123.512 |  | 0 |  |  | základní |  | 0 | 0 | 0 | 0 | 0 | 4 | K | 2 |  |  |  | ROZPOCET | [5 empty] | 0 | 0 | 0 | 0 | 0 | 1 | 0 | 4 | -300576825
| VV |  | rýhy1+rýhy2-lože-obsyp-lože2 |  | 123.512 | [12 empty] | VV | 2 | 2 | True | 1 | ROZPOCET
31 | M | 583373310R | štěrkopísek frakce 0-22 | t | 27.972 |  | 0 |  |  | základní |  | 0 | 1 | 27.972 | 0 | 0 | 8 | M | 2 |  |  |  | ROZPOCET | [5 empty] | 0 | 0 | 0 | 0 | 0 | 1 | 0 | 4 | 2034432785
| VV |  | obsyp*2 |  | 27.972 | [12 empty] | VV | 2 | 2 | True | 1 | ROZPOCET
32 | M | 583439320RR | drcené kamenivo frakce 16-32mm | t | 139.175 |  | 0 |  |  | základní |  | 0 | 1 | 139.175 | 0 | 0 | 8 | M | 2 |  |  |  | ROZPOCET | [5 empty] | 0 | 0 | 0 | 0 | 0 | 1 | 0 | 4 | -254024669
| VV |  | dle B1.2.3 | [14 empty] | VV | 2 | 1 | True | 0 | ROZPOCET
| VV |  | drenážní žebra | [14 empty] | VV | 2 | 1 | True | 0 | ROZPOCET
| VV |  | trativod*0,5*0,5*1,9 |  | 139.175 | [12 empty] | VV | 2 | 2 | True | 1 | ROZPOCET
33 | M | 583442000 | štěrkodrť frakce 0-63 třída C | t | 112.199 |  | 0 |  |  | základní |  | 0 | 1 | 112.199 | 0 | 0 | 8 | M | 2 |  |  |  | ROZPOCET | [5 empty] | 0 | 0 | 0 | 0 | 0 | 1 | 0 | 4 | -976025304
| VV |  | (rýhy2-lože-obsyp)*1,9 |  | 112.199 | [12 empty] | VV | 2 | 2 | True | 1 | ROZPOCET
34 | K | 175151101 | Obsypání potrubí strojně sypaninou z vhodných hornin tř. 1 až 4 nebo materiálem připraveným podél výkopu ve vzdálenosti do 3 m od jeho kraje, pro jakoukoliv hloubku výkopu a míru zhutnění bez prohození sypaniny | m3 | 13.986 |  | 0 |  |  | základní |  | 0 | 0 | 0 | 0 | 0 | 4 | K | 2 |  |  |  | ROZPOCET | [5 empty] | 0 | 0 | 0 | 0 | 0 | 1 | 0 | 4 | -1545131638
| VV | obsyp | ur2*1,05*0,45 |  | 13.986 | [12 empty] | VV | 2 | 2 | True | 1 | ROZPOCET
35 | K | 181301102 | Rozprostření a urovnání ornice v rovině nebo ve svahu sklonu do 1:5 při souvislé ploše do 500 m2, tl. vrstvy přes 100 do 150 mm | m2 | 938 |  | 0 |  |  | základní |  | 0 | 0 | 0 | 0 | 0 | 4 | K | 2 |  |  |  | ROZPOCET | [5 empty] | 0 | 0 | 0 | 0 | 0 | 1 | 0 | 4 | -651707828
| VV |  | dle B1.2.1 | [14 empty] | VV | 2 | 1 | True | 0 | ROZPOCET
| VV | trávník | 770 |  | 770 | [12 empty] | VV | 2 | 2 | True | 0 | ROZPOCET
| VV | keře | 168 |  | 168 | [12 empty] | VV | 2 | 2 | True | 0 | ROZPOCET
| VV | sadovky | Součet |  | 938 | [12 empty] | VV | 2 | 4 | True | 1 | ROZPOCET
36 | M | 25234001 | herbicid totální systémový neselektivní | litr | 0.75 |  | 0 |  |  | základní |  | 0 | 0.001 | 0.00075 | 0 | 0 | 8 | M | 2 |  |  |  | ROZPOCET | [5 empty] | 0 | 0 | 0 | 0 | 0 | 1 | 0 | 4 | -1447724191
| VV |  | (sadovky*8)/10000 |  | 0.75 | [12 empty] | VV | 2 | 2 | True | 1 | ROZPOCET
37 | K | 181411131 | Založení trávníku na půdě předem připravené plochy do 1000 m2 výsevem včetně utažení parkového v rovině nebo na svahu do 1:5 | m2 | 770 |  | 0 |  |  | základní |  | 0 | 0 | 0 | 0 | 0 | 4 | K | 2 |  |  |  | ROZPOCET | [5 empty] | 0 | 0 | 0 | 0 | 0 | 1 | 0 | 4 | -55545393
| VV |  | trávník |  | 770 | [12 empty] | VV | 2 | 2 | True | 1 | ROZPOCET
38 | M | 005724200 | osivo směs travní parková okrasná | kg | 23.1 |  | 0 |  |  | základní |  | 0 | 0.001 | 0.0231 | 0 | 0 | 8 | M | 2 |  |  |  | ROZPOCET | [5 empty] | 0 | 0 | 0 | 0 | 0 | 1 | 0 | 4 | -199761120
| VV |  | trávník*0,03 |  | 23.1 | [12 empty] | VV | 2 | 2 | True | 1 | ROZPOCET
39 | K | 181951102 | Úprava pláně vyrovnáním výškových rozdílů v hornině tř. 1 až 4 se zhutněním | m2 | 3864.3 |  | 0 |  |  | základní |  | 0 | 0 | 0 | 0 | 0 | 4 | K | 2 |  |  |  | ROZPOCET | [5 empty] | 0 | 0 | 0 | 0 | 0 | 1 | 0 | 4 | -1018342158
| VV |  | dle B1.2.1; B1.1 | [14 empty] | VV | 2 | 1 | True | 0 | ROZPOCET
| VV | pláň | asfalt+parking+pěší+slepci |  | 3864.3 | [12 empty] | VV | 2 | 2 | True | 1 | ROZPOCET
40 | K | 183101313 | Hloubení jamek pro vysazování rostlin v zemině tř.1 až 4 s výměnou půdy z 100% v rovině nebo na svahu do 1:5, objemu přes 0,02 do 0,05 m3 | kus | 668 |  | 0 |  |  | základní |  | 0 | 0 | 0 | 0 | 0 | 4 | K | 2 |  |  |  | ROZPOCET | [5 empty] | 0 | 0 | 0 | 0 | 0 | 1 | 0 | 4 | -239367717
| VV |  | dle B1.1 | [14 empty] | VV | 2 | 1 | True | 0 | ROZPOCET
| VV |  | 668 |  | 668 | [12 empty] | VV | 2 | 2 | True | 1 | ROZPOCET
41 | M | 251911550 | hnojivo průmyslové Cererit (bal. 5 kg) | kg | 28.14 |  | 0 |  |  | základní |  | 0 | 0.001 | 0.02814 | 0 | 0 | 8 | M | 2 |  |  |  | ROZPOCET | [5 empty] | 0 | 0 | 0 | 0 | 0 | 1 | 0 | 4 | 1470986555
| VV |  | sadovky*0,03 |  | 28.14 | [12 empty] | VV | 2 | 2 | True | 1 | ROZPOCET
42 | K | 183403114 | Obdělání půdy kultivátorováním v rovině nebo na svahu do 1:5 | m2 | 938 |  | 0 |  |  | základní |  | 0 | 0 | 0 | 0 | 0 | 4 | K | 2 |  |  |  | ROZPOCET | [5 empty] | 0 | 0 | 0 | 0 | 0 | 1 | 0 | 4 | -171365613
| VV |  | sadovky |  | 938 | [12 empty] | VV | 2 | 2 | True | 1 | ROZPOCET
43 | K | 183403153 | Obdělání půdy hrabáním v rovině nebo na svahu do 1:5 | m2 | 938 |  | 0 |  |  | základní |  | 0 | 0 | 0 | 0 | 0 | 4 | K | 2 |  |  |  | ROZPOCET | [5 empty] | 0 | 0 | 0 | 0 | 0 | 1 | 0 | 4 | 973021711
| VV |  | sadovky |  | 938 | [12 empty] | VV | 2 | 2 | True | 1 | ROZPOCET
44 | K | 183403161 | Obdělání půdy válením v rovině nebo na svahu do 1:5 | m2 | 938 |  | 0 |  |  | základní |  | 0 | 0 | 0 | 0 | 0 | 4 | K | 2 |  |  |  | ROZPOCET | [5 empty] | 0 | 0 | 0 | 0 | 0 | 1 | 0 | 4 | 1769079748
| VV |  | sadovky |  | 938 | [12 empty] | VV | 2 | 2 | True | 1 | ROZPOCET
45 | K | 183552431 | Úprava zemědělské půdy - hnojení tekutými hnojivy na ploše jednotlivě se zapravením hnojiva do půdy do 5 ha, o sklonu do 5 st. | ha | 0.094 |  | 0 |  |  | základní |  | 0 | 0 | 0 | 0 | 0 | 4 | K | 2 |  |  |  | ROZPOCET | [5 empty] | 0 | 0 | 0 | 0 | 0 | 1 | 0 | 4 | -264131125
| VV |  | sadovky/10000 |  | 0.094 | [12 empty] | VV | 2 | 2 | True | 1 | ROZPOCET
46 | K | 184102113 | Výsadba dřeviny s balem do předem vyhloubené jamky se zalitím v rovině nebo na svahu do 1:5, při průměru balu přes 300 do 400 mm | kus | 668 |  | 0 |  |  | základní |  | 0 | 0 | 0 | 0 | 0 | 4 | K | 2 |  |  |  | ROZPOCET | [5 empty] | 0 | 0 | 0 | 0 | 0 | 1 | 0 | 4 | 2021419640
47 | M | R801 | Kručinka lydijská (Genista lydia) 20-30cm, kontejner 1,5L | kus | 128 |  | 0 |  |  | základní |  | 0 | 0 | 0 | 0 | 0 | 8 | M | 2 |  |  |  | ROZPOCET | [5 empty] | 0 | 0 | 0 | 0 | 0 | 1 | 0 | 4 | -2064594680
| VV |  | dle B1.2.1 | [14 empty] | VV | 2 | 1 | True | 0 | ROZPOCET
| VV |  | 68+60 |  | 128 | [12 empty] | VV | 2 | 2 | True | 1 | ROZPOCET
48 | M | R8011 | Mochna křovitá (Potentilla fruticosa 'Red Robin') 20-30cm, kontejner 1,5L | kus | 140 |  | 0 |  |  | základní |  | 0 | 0 | 0 | 0 | 0 | 8 | M | 2 |  |  |  | ROZPOCET | [5 empty] | 0 | 0 | 0 | 0 | 0 | 1 | 0 | 4 | -661004308
| VV |  | dle B1.1; B1.2.1 | [14 empty] | VV | 2 | 1 | True | 0 | ROZPOCET
| VV |  | 140 |  | 140 | [12 empty] | VV | 2 | 2 | True | 1 | ROZPOCET
49 | M | R8021 | Tavolník japonský (Spiraea japonica) 20-30cm, kontejner 1,5L | kus | 400 |  | 0 |  |  | základní |  | 0 | 0 | 0 | 0 | 0 | 8 | M | 2 |  |  |  | ROZPOCET | [5 empty] | 0 | 0 | 0 | 0 | 0 | 1 | 0 | 4 | 232270840
| VV |  | dle B1.2.1 | [14 empty] | VV | 2 | 1 | True | 0 | ROZPOCET
| VV |  | 288+112 |  | 400 | [12 empty] | VV | 2 | 2 | True | 1 | ROZPOCET
50 | K | 184801131 | Ošetření vysazených dřevin ve skupinách v rovině nebo na svahu do 1:5 | m2 | 168 |  | 0 |  |  | základní |  | 0 | 0 | 0 | 0 | 0 | 4 | K | 2 |  |  |  | ROZPOCET | [5 empty] | 0 | 0 | 0 | 0 | 0 | 1 | 0 | 4 | -475391259
| VV |  | keře |  | 168 | [12 empty] | VV | 2 | 2 | True | 1 | ROZPOCET
51 | K | 184802111 | Chemické odplevelení půdy před založením kultury, trávníku nebo zpevněných ploch o výměře jednotlivě přes 20 m2 v rovině nebo na svahu do 1:5 postřikem na široko | m2 | 938 |  | 0 |  |  | základní |  | 0 | 0 | 0 | 0 | 0 | 4 | K | 2 |  |  |  | ROZPOCET | [5 empty] | 0 | 0 | 0 | 0 | 0 | 1 | 0 | 4 | 953574468
| VV |  | sadovky |  | 938 | [12 empty] | VV | 2 | 2 | True | 1 | ROZPOCET
52 | K | 184911431 | Mulčování vysazených rostlin mulčovací kůrou, tl. přes 100 do 150 mm v rovině nebo na svahu do 1:5 | m2 | 168 |  | 0 |  |  | základní |  | 0 | 0 | 0 | 0 | 0 | 4 | K | 2 |  |  |  | ROZPOCET | [5 empty] | 0 | 0 | 0 | 0 | 0 | 1 | 0 | 4 | -1993903667
| VV |  | keře |  | 168 | [12 empty] | VV | 2 | 2 | True | 1 | ROZPOCET
53 | M | 10391100 | kůra mulčovací VL | m3 | 25.2 |  | 0 |  |  | základní |  | 0 | 0.2 | 5.04 | 0 | 0 | 8 | M | 2 |  |  |  | ROZPOCET | [5 empty] | 0 | 0 | 0 | 0 | 0 | 1 | 0 | 4 | -1651580256
| VV |  | keře*0,15 |  | 25.2 | [12 empty] | VV | 2 | 2 | True | 1 | ROZPOCET
54 | M | R101 | Trávníkový substrát | m3 | 59.84 |  | 0 |  |  | základní |  | 0 | 0 | 0 | 0 | 0 | 8 | M | 2 |  |  |  | ROZPOCET | [5 empty] | 0 | 0 | 0 | 0 | 0 | 1 | 0 | 4 | 282794984
| VV |  | ornice/2,5 |  | 59.84 | [12 empty] | VV | 2 | 2 | True | 1 | ROZPOCET
55 | K | 185804312 | Zalití rostlin vodou plochy záhonů jednotlivě přes 20 m2 | m3 | 14.07 |  | 0 |  |  | základní |  | 0 | 0 | 0 | 0 | 0 | 4 | K | 2 |  |  |  | ROZPOCET | [5 empty] | 0 | 0 | 0 | 0 | 0 | 1 | 0 | 4 | 1816283556
| VV | voda | sadovky*0,015 |  | 14.07 | [12 empty] | VV | 2 | 2 | True | 1 | ROZPOCET
56 | K | 185851121 | Dovoz vody pro zálivku rostlin na vzdálenost do 1000 m | m3 | 14.07 |  | 0 |  |  | základní |  | 0 | 0 | 0 | 0 | 0 | 4 | K | 2 |  |  |  | ROZPOCET | [5 empty] | 0 | 0 | 0 | 0 | 0 | 1 | 0 | 4 | 214714752
| VV |  | voda |  | 14.07 | [12 empty] | VV | 2 | 2 | True | 1 | ROZPOCET
57 | K | 185851129 | Dovoz vody pro zálivku rostlin Příplatek k ceně za každých dalších i započatých 1000 m | m3 | 337.68 |  | 0 |  |  | základní |  | 0 | 0 | 0 | 0 | 0 | 4 | K | 2 |  |  |  | ROZPOCET | [5 empty] | 0 | 0 | 0 | 0 | 0 | 1 | 0 | 4 | -203066212
| VV |  | voda*24 |  | 337.68 | [12 empty] | VV | 2 | 2 | True | 1 | ROZPOCET
58 | M | 020 | ochrana a úprava teplovodního kolektoru - reprofilace sanačními hmotami na bázi polymerbetonu, opatření 2x penetračním asfaltovým lakem + dvojnásobná izolace natavením hydroizolačními SBS asfaltovými pásy | m2 | 172 |  | 0 |  |  | základní |  | 0 | 0 | 0 | 0 | 0 | 8 | M | 2 |  |  |  | ROZPOCET | [5 empty] | 0 | 0 | 0 | 0 | 0 | 1 | 0 | 4 | 1325172324
| VV |  | dle A2 | [14 empty] | VV | 2 | 1 | True | 0 | ROZPOCET
| VV |  | 8*4+21*4+14*4 |  | 172 | [12 empty] | VV | 2 | 2 | True | 1 | ROZPOCET
| D | 2 | Zakládání |  |  |  | 0 |  |  |  |  | 0 |  | 23.6107 |  | 0 | 1 | D | 1 |  |  |  | ROZPOCET | [11 empty] | 0
59 | K | 212755214 | Trativody bez lože z drenážních trubek plastových flexibilních D 100 mm | m | 293 |  | 0 |  |  | základní |  | 0 | 0.00049 | 0.14357 | 0 | 0 | 4 | K | 2 |  |  |  | ROZPOCET | [5 empty] | 0 | 0 | 0 | 0 | 0 | 1 | 0 | 4 | -1202933790
| VV |  | dle B1.2.3; B1.2.1 | [14 empty] | VV | 2 | 1 | True | 0 | ROZPOCET
| VV | trativod | 293 |  | 293 | [12 empty] | VV | 2 | 2 | True | 1 | ROZPOCET
60 | M | 69311083 | geotextilie netkaná PP 600g/m2 | m2 | 4996.584 |  | 0 |  |  | základní |  | 0 | 0.0006 | 2.998 | 0 | 0 | 8 | M | 2 |  |  |  | ROZPOCET | [5 empty] | 0 | 0 | 0 | 0 | 0 | 1 | 0 | 4 | -1479495785
| VV |  | dle B1.1 | [14 empty] | VV | 2 | 1 | True | 0 | ROZPOCET
| VV |  | Přepočteno koeficientem 1,1 (pro prořez 10%) | [14 empty] | VV | 2 | 1 | True | 0 | ROZPOCET
| VV |  | 1,1*textilie |  | 4996.584 | [12 empty] | VV | 2 | 2 | True | 1 | ROZPOCET
61 | K | 213141112 | Zřízení vrstvy z geotextilie filtrační, separační, odvodňovací, ochranné, výztužné nebo protierozní v rovině nebo ve sklonu do 1:5, šířky přes 3 do 6 m | m2 | 4542.349 |  | 0 |  |  | základní |  | 0 | 0.00014 | 0.63593 | 0 | 0 | 4 | K | 2 |  |  |  | ROZPOCET | [5 empty] | 0 | 0 | 0 | 0 | 0 | 1 | 0 | 4 | 517827774
| VV |  | dle B1.1 | [14 empty] | VV | 2 | 1 | True | 0 | ROZPOCET
| VV |  | trativod*(pi*0,1+0,5*4) |  | 678.049 | [12 empty] | VV | 2 | 2 | True | 0 | ROZPOCET
| VV |  | asfalt+parking+pěší+slepci |  | 3864.3 | [12 empty] | VV | 2 | 2 | True | 0 | ROZPOCET
| VV | textilie | Součet |  | 4542.349 | [12 empty] | VV | 2 | 4 | True | 1 | ROZPOCET
62 | K | 273313311 | Základy z betonu prostého desky z betonu kamenem neprokládaného tř. C 8/10 | m3 | 8.79 |  | 0 |  |  | základní |  | 0 | 2.2563 | 19.8332 | 0 | 0 | 4 | K | 2 |  |  |  | ROZPOCET | [5 empty] | 0 | 0 | 0 | 0 | 0 | 1 | 0 | 4 | 1372680228
| VV |  | dle B1.2.3 | [14 empty] | VV | 2 | 1 | True | 0 | ROZPOCET
| VV | lože2 | trativod*0,3*0,1 |  | 8.79 | [12 empty] | VV | 2 | 2 | True | 1 | ROZPOCET
| D | 4 | Vodorovné konstrukce |  |  |  | 0 |  |  |  |  | 0 |  | 0 |  | 0 | 1 | D | 1 |  |  |  | ROZPOCET | [11 empty] | 0
63 | K | 451573111 | Lože pod potrubí, stoky a drobné objekty v otevřeném výkopu z písku a štěrkopísku do 63 mm | m3 | 4.662 |  | 0 |  |  | základní |  | 0 | 0 | 0 | 0 | 0 | 4 | K | 2 |  |  |  | ROZPOCET | [5 empty] | 0 | 0 | 0 | 0 | 0 | 1 | 0 | 4 | 1225833826
| VV | lože | 1,05*0,15*ur2 |  | 4.662 | [12 empty] | VV | 2 | 2 | True | 1 | ROZPOCET
| D | 5 | Komunikace pozemní |  |  |  | 0 |  |  |  |  | 0 |  | 414.4027 |  | 0 | 1 | D | 1 |  |  |  | ROZPOCET | [11 empty] | 0
64 | K | 564851111 | Podklad ze štěrkodrti ŠD s rozprostřením a zhutněním, po zhutnění tl. 150 mm | m2 | 6641.5 |  | 0 |  |  | základní |  | 0 | 0 | 0 | 0 | 0 | 4 | K | 2 |  |  |  | ROZPOCET | [5 empty] | 0 | 0 | 0 | 0 | 0 | 1 | 0 | 4 | -160507980
| VV |  | dle B1.1 | [14 empty] | VV | 2 | 1 | True | 0 | ROZPOCET
| VV |  | 3*asfalt+pěší+slepci |  | 6641.5 | [12 empty] | VV | 2 | 2 | True | 1 | ROZPOCET
65 | K | 564871111 | Podklad ze štěrkodrti ŠD s rozprostřením a zhutněním, po zhutnění tl. 250 mm | m2 | 1399 |  | 0 |  |  | základní |  | 0 | 0 | 0 | 0 | 0 | 4 | K | 2 |  |  |  | ROZPOCET | [5 empty] | 0 | 0 | 0 | 0 | 0 | 1 | 0 | 4 | 1874200633
| VV |  | dle B1.1 | [14 empty] | VV | 2 | 1 | True | 0 | ROZPOCET
| VV |  | parking |  | 1399 | [12 empty] | VV | 2 | 2 | True | 1 | ROZPOCET
66 | K | 564871116 | Podklad ze štěrkodrti ŠD s rozprostřením a zhutněním, po zhutnění tl. 300 mm | m2 | 4057.56 |  | 0 |  |  | základní |  | 0 | 0 | 0 | 0 | 0 | 4 | K | 2 |  |  |  | ROZPOCET | [5 empty] | 0 | 0 | 0 | 0 | 0 | 1 | 0 | 4 | -451041539
| VV |  | dle B1.1 | [14 empty] | VV | 2 | 1 | True | 0 | ROZPOCET
| VV |  | asfalt+parking+pěší+slepci+0,3*(bo1525+bo1025) |  | 4057.56 | [12 empty] | VV | 2 | 2 | True | 1 | ROZPOCET
67 | K | 565135121 | Asfaltový beton vrstva podkladní ACP 16 (obalované kamenivo střednězrnné - OKS) s rozprostřením a zhutněním v pruhu šířky přes 3 m, po zhutnění tl. 50 mm | m2 | 2088.1 |  | 0 |  |  | základní |  | 0 | 0 | 0 | 0 | 0 | 4 | K | 2 |  |  |  | ROZPOCET | [5 empty] | 0 | 0 | 0 | 0 | 0 | 1 | 0 | 4 | 420345276
| VV |  | dle B1.1 | [14 empty] | VV | 2 | 1 | True | 0 | ROZPOCET
| VV |  | asfalt |  | 2088.1 | [12 empty] | VV | 2 | 2 | True | 1 | ROZPOCET
68 | K | 573111112 | Postřik infiltrační PI z asfaltu silničního s posypem kamenivem, v množství 1,00 kg/m2 | m2 | 2088.1 |  | 0 |  |  | základní |  | 0 | 0 | 0 | 0 | 0 | 4 | K | 2 |  |  |  | ROZPOCET | [5 empty] | 0 | 0 | 0 | 0 | 0 | 1 | 0 | 4 | 537865735
| VV |  | dle B1.1 | [14 empty] | VV | 2 | 1 | True | 0 | ROZPOCET
| VV |  | asfalt |  | 2088.1 | [12 empty] | VV | 2 | 2 | True | 1 | ROZPOCET
69 | K | 573211112 | Postřik spojovací PS bez posypu kamenivem z asfaltu silničního, v množství 0,70 kg/m2 | m2 | 4176.2 |  | 0 |  |  | základní |  | 0 | 0 | 0 | 0 | 0 | 4 | K | 2 |  |  |  | ROZPOCET | [5 empty] | 0 | 0 | 0 | 0 | 0 | 1 | 0 | 4 | 1102850210
| VV |  | dle B1.1 | [14 empty] | VV | 2 | 1 | True | 0 | ROZPOCET
| VV |  | 2*asfalt |  | 4176.2 | [12 empty] | VV | 2 | 2 | True | 1 | ROZPOCET
70 | K | 577134121 | Asfaltový beton vrstva obrusná ACO 11 (ABS) s rozprostřením a se zhutněním z nemodifikovaného asfaltu v pruhu šířky přes 3 m tř. I, po zhutnění tl. 40 mm | m2 | 2088.1 |  | 0 |  |  | základní |  | 0 | 0 | 0 | 0 | 0 | 4 | K | 2 |  |  |  | ROZPOCET | [5 empty] | 0 | 0 | 0 | 0 | 0 | 1 | 0 | 4 | -624410952
| VV |  | dle B1.2.1 | [14 empty] | VV | 2 | 1 | True | 0 | ROZPOCET
| VV | asfalt | 2088,1 |  | 2088.1 | [12 empty] | VV | 2 | 2 | True | 1 | ROZPOCET
71 | K | 577155122 | Asfaltový beton vrstva ložní ACL 16 (ABH) s rozprostřením a zhutněním z nemodifikovaného asfaltu v pruhu šířky přes 3 m, po zhutnění tl. 60 mm | m2 | 2088.1 |  | 0 |  |  | základní |  | 0 | 0 | 0 | 0 | 0 | 4 | K | 2 |  |  |  | ROZPOCET | [5 empty] | 0 | 0 | 0 | 0 | 0 | 1 | 0 | 4 | 168633462
| VV |  | dle B1.1 | [14 empty] | VV | 2 | 1 | True | 0 | ROZPOCET
| VV |  | asfalt |  | 2088.1 | [12 empty] | VV | 2 | 2 | True | 1 | ROZPOCET
72 | M | 592452670RR | dlažba pro nevidomé 20 x 10 x 6 cm červená | m2 | 32.55 |  | 0 |  |  | základní |  | 0 | 0.131 | 4.2641 | 0 | 0 | 8 | M | 2 |  |  |  | ROZPOCET | [5 empty] | 0 | 0 | 0 | 0 | 0 | 1 | 0 | 4 | 1492792049
| VV |  | dle B1.2.1 | [14 empty] | VV | 2 | 1 | True | 0 | ROZPOCET
| VV | slepci | 31 |  | 31 | [12 empty] | VV | 2 | 2 | True | 0 | ROZPOCET
| VV |  | Přepočteno koeficientem 1,05 (pro prořez 5%) | [14 empty] | VV | 2 | 1 | True | 0 | ROZPOCET
| VV |  | slepci*0,05 |  | 1.55 | [12 empty] | VV | 2 | 2 | True | 0 | ROZPOCET
| VV |  | Součet |  | 32.55 | [12 empty] | VV | 2 | 4 | True | 1 | ROZPOCET
73 | K | 596211111 | Kladení dlažby z betonových zámkových dlaždic komunikací pro pěší s ložem z kameniva těženého nebo drceného tl. do 40 mm, s vyplněním spár s dvojitým hutněním, vibrováním a se smetením přebytečného materiálu na krajnici tl. 60 mm skupiny A, pro plochy přes 50 do 100 m2 | m2 | 377.2 |  | 0 |  |  | základní |  | 0 | 0.08425 | 31.7791 | 0 | 0 | 4 | K | 2 |  |  |  | ROZPOCET | [5 empty] | 0 | 0 | 0 | 0 | 0 | 1 | 0 | 4 | -628389003
| VV |  | dle B1.2.1; B1.1 | [14 empty] | VV | 2 | 1 | True | 0 | ROZPOCET
| VV |  | slepci |  | 31 | [12 empty] | VV | 2 | 2 | True | 0 | ROZPOCET
| VV | pěší | 346,2 |  | 346.2 | [12 empty] | VV | 2 | 2 | True | 0 | ROZPOCET
| VV |  | Součet |  | 377.2 | [12 empty] | VV | 2 | 4 | True | 1 | ROZPOCET
74 | K | 596211212 | Kladení dlažby z betonových zámkových dlaždic komunikací pro pěší s ložem z kameniva těženého nebo drceného tl. do 40 mm, s vyplněním spár s dvojitým hutněním, vibrováním a se smetením přebytečného materiálu na krajnici tl. 80 mm skupiny A, pro plochy přes 100 do 300 m2 | m2 | 1399 |  | 0 |  |  | základní |  | 0 | 0.08565 | 119.8243 | 0 | 0 | 4 | K | 2 |  |  |  | ROZPOCET | [5 empty] | 0 | 0 | 0 | 0 | 0 | 1 | 0 | 4 | -584178870
| VV |  | dle B1.1; B1.2.1 | [14 empty] | VV | 2 | 1 | True | 0 | ROZPOCET
| VV | parking | 1399 |  | 1399 | [12 empty] | VV | 2 | 2 | True | 1 | ROZPOCET
75 | M | 59245213R | dlažba zámková tl.80mm přírodní ostrohranná | m2 | 1468.95 |  | 0 |  |  | základní |  | 0 | 0.176 | 258.5352 | 0 | 0 | 8 | M | 2 |  |  |  | ROZPOCET | [5 empty] | 0 | 0 | 0 | 0 | 0 | 1 | 0 | 4 | 1330988762
| VV |  | dle B1.1 | [14 empty] | VV | 2 | 1 | True | 0 | ROZPOCET
| VV |  | Přepočteno koeficientem 1,05 (pro prořez 5%) | [14 empty] | VV | 2 | 1 | True | 0 | ROZPOCET
| VV |  | 1,05*parking |  | 1468.95 | [12 empty] | VV | 2 | 2 | True | 1 | ROZPOCET
76 | M | R007 | dlažba zámková betonová přírodní šedá tl.60mm | m2 | 363.51 |  | 0 |  |  | základní |  | 0 | 0 | 0 | 0 | 0 | 8 | M | 2 |  |  |  | ROZPOCET | [5 empty] | 0 | 0 | 0 | 0 | 0 | 1 | 0 | 4 | -423196938
| VV |  | dle B1.1 | [14 empty] | VV | 2 | 1 | True | 0 | ROZPOCET
| VV |  | Přepočteno koeficientem 1,05 (pro prořez 5%) | [14 empty] | VV | 2 | 1 | True | 0 | ROZPOCET
| VV |  | pěší*1,05 |  | 363.51 | [12 empty] | VV | 2 | 2 | True | 1 | ROZPOCET
| D | 8 | Trubní vedení |  |  |  | 0 |  |  |  |  | 0 |  | 17.4399 |  | 0 | 1 | D | 1 |  |  |  | ROZPOCET | [11 empty] | 0
77 | K | 871310510 | Montáž kanalizačního potrubí z plastů z polypropylenu PP žebrovaného SN 10 DN 150 | m | 29.6 |  | 0 |  |  | základní |  | 0 | 1e-05 | 0.000296 | 0 | 0 | 4 | K | 2 |  |  |  | ROZPOCET | [5 empty] | 0 | 0 | 0 | 0 | 0 | 1 | 0 | 4 | 181724158
| VV |  | dle B1.2.1; B1.1 | [14 empty] | VV | 2 | 1 | True | 0 | ROZPOCET
| VV | ur2 | 2,8+3,1+3,5+3+2,5+2,8+2,6+2,8+3+3,5 |  | 29.6 | [12 empty] | VV | 2 | 2 | True | 1 | ROZPOCET
78 | M | 28615003RR | trubka kanalizační PP DIN UR-2 DN 150x5000 mm SN10 vč. potřebných tvarovek | m | 32.56 |  | 0 |  |  | základní |  | 0 | 0.00215 | 0.070004 | 0 | 0 | 8 | M | 2 |  |  |  | ROZPOCET | [5 empty] | 0 | 0 | 0 | 0 | 0 | 1 | 0 | 4 | -1590881375
| VV |  | Přepočteno koeficientem 1,1 (pro prořez 10%) | [14 empty] | VV | 2 | 1 | True | 0 | ROZPOCET
| VV |  | ur2 |  | 29.6 | [12 empty] | VV | 2 | 2 | True | 1 | ROZPOCET
| VV |  | 29,6*1,1 'Přepočtené koeficientem množství |  | 32.56 | [12 empty] | VV | 2 | 2 | False | 1 | ROZPOCET
79 | K | 895941111 | Zřízení vpusti kanalizační uliční z betonových dílců typ UV-50 normální | kus | 10 |  | 0 |  |  | základní |  | 0 | 0.3409 | 3.409 | 0 | 0 | 4 | K | 2 |  |  |  | ROZPOCET | [5 empty] | 0 | 0 | 0 | 0 | 0 | 1 | 0 | 4 | -2022479955
80 | M | 59223823 | vpusť betonová uliční dno 62,6 x 49,5 x 5 cm | kus | 10 |  | 0 |  |  | základní |  | 0 | 0.175 | 1.75 | 0 | 0 | 8 | M | 2 |  |  |  | ROZPOCET | [5 empty] | 0 | 0 | 0 | 0 | 0 | 1 | 0 | 4 | 333823841
81 | M | 59223854 | skruž betonová pro uliční vpusť s výtokovým otvorem PVC, 45x35x5 cm | kus | 10 |  | 0 |  |  | základní |  | 0 | 0.08 | 0.8 | 0 | 0 | 8 | M | 2 |  |  |  | ROZPOCET | [5 empty] | 0 | 0 | 0 | 0 | 0 | 1 | 0 | 4 | -809179046
82 | M | 59223824 | vpusť betonová uliční /skruž/ 59x50x5 cm | kus | 10 |  | 0 |  |  | základní |  | 0 | 0.17 | 1.7 | 0 | 0 | 8 | M | 2 |  |  |  | ROZPOCET | [5 empty] | 0 | 0 | 0 | 0 | 0 | 1 | 0 | 4 | -1085050091
83 | M | 55242320 | mříž vtoková litinová plochá 500x500mm | kus | 10 |  | 0 |  |  | základní |  | 0 | 0.0506 | 0.506 | 0 | 0 | 8 | M | 2 |  |  |  | ROZPOCET | [5 empty] | 0 | 0 | 0 | 0 | 0 | 1 | 0 | 4 | 342653603
84 | M | 59223820 | vpusť betonová uliční /skruž/ 29x50x5 cm | kus | 10 |  | 0 |  |  | základní |  | 0 | 0.087 | 0.87 | 0 | 0 | 8 | M | 2 |  |  |  | ROZPOCET | [5 empty] | 0 | 0 | 0 | 0 | 0 | 1 | 0 | 4 | 2023019629
85 | M | 59223864 | prstenec betonový pro uliční vpusť vyrovnávací 39 x 6 x 13 cm | kus | 10 |  | 0 |  |  | základní |  | 0 | 0.027 | 0.27 | 0 | 0 | 8 | M | 2 |  |  |  | ROZPOCET | [5 empty] | 0 | 0 | 0 | 0 | 0 | 1 | 0 | 4 | 1389954062
86 | K | 899204112 | Osazení mříží litinových včetně rámů a košů na bahno pro třídu zatížení D400, E600 | kus | 10 |  | 0 |  |  | základní |  | 0 | 0.21734 | 2.1734 | 0 | 0 | 4 | K | 2 |  |  |  | ROZPOCET | [5 empty] | 0 | 0 | 0 | 0 | 0 | 1 | 0 | 4 | -603503332
87 | K | 899331111 | Výšková úprava uličního vstupu nebo vpusti do 200 mm zvýšením poklopu | kus | 14 |  | 0 |  |  | základní |  | 0 | 0.4208 | 5.8912 | 0 | 0 | 4 | K | 2 |  |  |  | ROZPOCET | [5 empty] | 0 | 0 | 0 | 0 | 0 | 1 | 0 | 4 | 1001627520
| VV |  | dle B1.2.1 | [14 empty] | VV | 2 | 1 | True | 0 | ROZPOCET
| VV |  | 14 |  | 14 | [12 empty] | VV | 2 | 2 | True | 1 | ROZPOCET
88 | K | R801S | sanace potrubí krátkým rukávcem DN600 - montáž vč. materiálu | kpl | 5 |  | 0 |  |  | základní |  | 0 | 0 | 0 | 0 | 0 | 4 | K | 2 |  |  |  | ROZPOCET | [5 empty] | 0 | 0 | 0 | 0 | 0 | 1 | 0 | 4 | -1492084883
| VV |  | dle B1.1.; B1.2.1 | [14 empty] | VV | 2 | 1 | True | 0 | ROZPOCET
| VV |  | 5 |  | 5 | [12 empty] | VV | 2 | 2 | True | 1 | ROZPOCET
89 | M | R802T | navrtání stoky a zapravení napojení potrubí vpusti DN150 vč. těsnění bobtnavými pásky - montáž vč. materiálu | kpl | 10 |  | 0 |  |  | základní |  | 0 | 0 | 0 | 0 | 0 | 8 | M | 2 |  |  |  | ROZPOCET | [5 empty] | 0 | 0 | 0 | 0 | 0 | 1 | 0 | 4 | 932465444
| VV |  | dle B1.1 | [14 empty] | VV | 2 | 1 | True | 0 | ROZPOCET
| VV |  | 10 |  | 10 | [12 empty] | VV | 2 | 2 | True | 1 | ROZPOCET
129 | M | R801522 | Kalový koš pro uliční vpusť vysoký A4 pozink | kus | 10 |  | 0 |  |  | základní |  | 0 | 0 | 0 | 0 | 0 | 8 | M | 2 |  |  |  | ROZPOCET | [5 empty] | 0 | 0 | 0 | 0 | 0 | 1 | 0 | 4 | 13500684
| D | 9 | Ostatní konstrukce a práce, bourání |  |  |  | 0 |  |  |  |  | 0 |  | 534.7228 |  | 80.247 | 1 | D | 1 |  |  |  | ROZPOCET | [11 empty] | 0
90 | K | 914111111 | Montáž svislé dopravní značky základní velikosti do 1 m2 objímkami na sloupky nebo konzoly | kus | 14 |  | 0 |  |  | základní |  | 0 | 0.0007 | 0.0098 | 0 | 0 | 4 | K | 2 |  |  |  | ROZPOCET | [5 empty] | 0 | 0 | 0 | 0 | 0 | 1 | 0 | 4 | 117271255
| VV |  | dle B1.2.7 | [14 empty] | VV | 2 | 1 | True | 0 | ROZPOCET
| VV |  | 14 |  | 14 | [12 empty] | VV | 2 | 2 | True | 1 | ROZPOCET
91 | M | 40445420 | značka dopravní svislá nereflexní FeZn prolis 500x150mm | kus | 6 |  | 0 |  |  | základní |  | 0 | 0.0008 | 0.0048 | 0 | 0 | 8 | M | 2 |  |  |  | ROZPOCET | [5 empty] | 0 | 0 | 0 | 0 | 0 | 1 | 0 | 4 | 424888338
92 | M | 404454040 | značka dopravní svislá nereflexní FeZn prolis, 500 x 700 mm | kus | 8 |  | 0 |  |  | základní |  | 0 | 0.0036 | 0.0288 | 0 | 0 | 8 | M | 2 |  |  |  | ROZPOCET | [5 empty] | 0 | 0 | 0 | 0 | 0 | 1 | 0 | 4 | 90548206
93 | M | 404452250 | sloupek Zn 60 - 350 | kus | 8 |  | 0 |  |  | základní |  | 0 | 0.0061 | 0.0488 | 0 | 0 | 8 | M | 2 |  |  |  | ROZPOCET | [5 empty] | 0 | 0 | 0 | 0 | 0 | 1 | 0 | 4 | -1776137759
94 | M | 404452400 | patka hliníková pro sloupek D 60 mm | kus | 8 |  | 0 |  |  | základní |  | 0 | 0.003 | 0.024 | 0 | 0 | 8 | M | 2 |  |  |  | ROZPOCET | [5 empty] | 0 | 0 | 0 | 0 | 0 | 1 | 0 | 4 | 240691829
95 | M | 404452530 | víčko plastové na sloupek 60 | kus | 8 |  | 0 |  |  | základní |  | 0 | 0.0001 | 0.0008 | 0 | 0 | 8 | M | 2 |  |  |  | ROZPOCET | [5 empty] | 0 | 0 | 0 | 0 | 0 | 1 | 0 | 4 | -34958040
96 | K | 915211111 | Vodorovné dopravní značení stříkaným plastem dělící čára šířky 125 mm souvislá bílá základní | m | 75 |  | 0 |  |  | základní |  | 0 | 0.0002 | 0.015 | 0 | 0 | 4 | K | 2 |  |  |  | ROZPOCET | [5 empty] | 0 | 0 | 0 | 0 | 0 | 1 | 0 | 4 | -163668075
| VV |  | dle B1.2.7 | [14 empty] | VV | 2 | 1 | True | 0 | ROZPOCET
| VV |  | 2*4,5+60+2*3 |  | 75 | [12 empty] | VV | 2 | 2 | True | 1 | ROZPOCET
97 | M | R910 | vodorovné dopravní značení - žlutý plast | m | 51.8 |  | 0 |  |  | základní |  | 0 | 0 | 0 | 0 | 0 | 8 | M | 2 |  |  |  | ROZPOCET | [5 empty] | 0 | 0 | 0 | 0 | 0 | 1 | 0 | 4 | 1661621300
| VV |  | 3*2+4,25*4+1,8*16 |  | 51.8 | [12 empty] | VV | 2 | 2 | True | 1 | ROZPOCET
98 | K | 915231111 | Vodorovné dopravní značení stříkaným plastem přechody pro chodce, šipky, symboly nápisy bílé základní | m2 | 6 |  | 0 |  |  | základní |  | 0 | 0.0016 | 0.0096 | 0 | 0 | 4 | K | 2 |  |  |  | ROZPOCET | [5 empty] | 0 | 0 | 0 | 0 | 0 | 1 | 0 | 4 | 331763632
| VV |  | dle B1.2.7 | [14 empty] | VV | 2 | 1 | True | 0 | ROZPOCET
| VV |  | V10f | [14 empty] | VV | 2 | 1 | True | 0 | ROZPOCET
| VV |  | 6 |  | 6 | [12 empty] | VV | 2 | 2 | True | 1 | ROZPOCET
99 | K | 915611111 | Předznačení pro vodorovné značení stříkané barvou nebo prováděné z nátěrových hmot liniové dělicí čáry, vodicí proužky | m | 126.8 |  | 0 |  |  | základní |  | 0 | 0 | 0 | 0 | 0 | 4 | K | 2 |  |  |  | ROZPOCET | [5 empty] | 0 | 0 | 0 | 0 | 0 | 1 | 0 | 4 | 489912681
| VV |  | 75+51,8 |  | 126.8 | [12 empty] | VV | 2 | 2 | True | 1 | ROZPOCET
100 | K | 916111122 | Osazení silniční obruby z dlažebních kostek v jedné řadě s ložem tl. přes 50 do 100 mm, s vyplněním a zatřením spár cementovou maltou z drobných kostek bez boční opěry, do lože z betonu prostého tř. C 12/15 | m | 627.4 |  | 0 |  |  | základní |  | 0 | 0.0719 | 45.1101 | 0 | 0 | 4 | K | 2 |  |  |  | ROZPOCET | [5 empty] | 0 | 0 | 0 | 0 | 0 | 1 | 0 | 4 | -2131360752
| VV |  | dle B1.2.1; B1.2.3 | [14 empty] | VV | 2 | 1 | True | 0 | ROZPOCET
| VV |  | 13,4+5,5+5,5+25,1+15+45,2+10,2+8,4+4,5+9,3+3,2+0,5+6+0,5+5,5+23,9+1+3,5+11+1,5+3,5+1,3+35,1+1+3,5+11,5+3,5+1,4 |  | 259.5 | [12 empty] | VV | 2 | 2 | True | 0 | ROZPOCET
| VV |  | 22,9+6+20,6+1,7+3,5+10+10,4+20,6+7,2+8,6+13,2+14,4+4,2+2,6+2,5+4,2+73,3+10,8+3+2,5*2+7,4+10,8+2*6,5+45,1+25,5+5,4+16 |  | 367.9 | [12 empty] | VV | 2 | 2 | True | 0 | ROZPOCET
| VV | dvojřádek | Součet |  | 627.4 | [12 empty] | VV | 2 | 4 | True | 1 | ROZPOCET
101 | M | 583801100 | kostka dlažební drobná, žula, I.jakost, velikost 10 cm | t | 26.351 |  | 0 |  |  | základní |  | 0 | 1 | 26.351 | 0 | 0 | 8 | M | 2 |  |  |  | ROZPOCET | [5 empty] | 0 | 0 | 0 | 0 | 0 | 1 | 0 | 4 | -830539690
| VV |  | Přepočteno koeficientem 1,05 (pro prořez 5%) | [14 empty] | VV | 2 | 1 | True | 0 | ROZPOCET
| VV |  | dvojřádek*0,1*0,2*2 |  | 25.096 | [12 empty] | VV | 2 | 2 | True | 1 | ROZPOCET
| VV |  | 25,096*1,05 'Přepočtené koeficientem množství |  | 26.351 | [12 empty] | VV | 2 | 2 | False | 1 | ROZPOCET
102 | K | 916131213 | Osazení silničního obrubníku betonového se zřízením lože, s vyplněním a zatřením spár cementovou maltou stojatého s boční opěrou z betonu prostého tř. C 12/15, do lože z betonu prostého téže značky | m | 556.983 |  | 0 |  |  | základní |  | 0 | 0.1554 | 86.5552 | 0 | 0 | 4 | K | 2 |  |  |  | ROZPOCET | [5 empty] | 0 | 0 | 0 | 0 | 0 | 1 | 0 | 4 | -659314987
| VV |  | dle B1.2.1; B1.2.3 | [14 empty] | VV | 2 | 1 | True | 0 | ROZPOCET
| VV |  | bop+bo1525+kulat*pi*2*0,25 |  | 556.983 | [12 empty] | VV | 2 | 2 | True | 1 | ROZPOCET
103 | K | 9001R1 | kulatý obrubník 15/25cm R=1m | kus | 4 |  | 0 |  |  | základní |  | 0 | 0 | 0 | 0 | 0 | 4 | K | 2 |  |  |  | ROZPOCET | [5 empty] | 0 | 0 | 0 | 0 | 0 | 1 | 0 | 4 | -334980238
| VV |  | dle B1.2.1 | [14 empty] | VV | 2 | 1 | True | 0 | ROZPOCET
| VV | kulat | 4 |  | 4 | [12 empty] | VV | 2 | 2 | True | 1 | ROZPOCET
104 | M | 59217030 | obrubník betonový silniční přechodový 100x15x15-25 cm | m | 10.5 |  | 0 |  |  | základní |  | 0 | 0.064 | 0.672 | 0 | 0 | 8 | M | 2 |  |  |  | ROZPOCET | [5 empty] | 0 | 0 | 0 | 0 | 0 | 1 | 0 | 4 | 2094434093
| VV |  | dle B1.2.1 | [14 empty] | VV | 2 | 1 | True | 0 | ROZPOCET
| VV |  | Přepočteno koeficientem 1,05 (pro prořez 5%) | [14 empty] | VV | 2 | 1 | True | 0 | ROZPOCET
| VV | bop | 10 |  | 10 | [12 empty] | VV | 2 | 2 | True | 1 | ROZPOCET
| VV |  | 10*1,05 'Přepočtené koeficientem množství |  | 10.5 | [12 empty] | VV | 2 | 2 | False | 1 | ROZPOCET
105 | M | 59217031 | obrubník betonový silniční 100 x 15 x 25 cm | m | 567.735 |  | 0 |  |  | základní |  | 0 | 0.081 | 45.9865 | 0 | 0 | 8 | M | 2 |  |  |  | ROZPOCET | [5 empty] | 0 | 0 | 0 | 0 | 0 | 1 | 0 | 4 | -1335674961
| VV |  | dle B1.2.1; B1.2.3 | [14 empty] | VV | 2 | 1 | True | 0 | ROZPOCET
| VV |  | Přepočteno koeficientem 1,05 (pro prořez 5%) | [14 empty] | VV | 2 | 1 | True | 0 | ROZPOCET
| VV |  | 13+31+4,5+19,1+4,4+3,6+5+1,3+6,4+0,5+12,7+2*5+13+6,3 |  | 130.8 | [12 empty] | VV | 2 | 2 | True | 0 | ROZPOCET
| VV |  | 3,2*2+6,5+35,6+6,3+3,2*2+6,4+22,4+0,8+5*2+18+5+7+3+9,5 |  | 143.3 | [12 empty] | VV | 2 | 2 | True | 0 | ROZPOCET
| VV |  | 5,2+18+6+4,7+1,5+7,2+8+4*2+18,6+4+2,6+2,5+3+5,4*2+5+4*2 |  | 113.1 | [12 empty] | VV | 2 | 2 | True | 0 | ROZPOCET
| VV |  | 1,6+4*2+3,5+13+3+2,4*2+8,5+12+6,5*2+46,8+25,5+5,3+3,5*2+1,5 |  | 153.5 | [12 empty] | VV | 2 | 2 | True | 0 | ROZPOCET
| VV | bo1525 | Součet |  | 540.7 | [12 empty] | VV | 2 | 4 | True | 1 | ROZPOCET
| VV |  | 540,7*1,05 'Přepočtené koeficientem množství |  | 567.735 | [12 empty] | VV | 2 | 2 | False | 1 | ROZPOCET
106 | M | 59217017 | obrubník betonový chodníkový 100x10x25 cm | m | 108.675 |  | 0 |  |  | základní |  | 0 | 0.058 | 6.3031 | 0 | 0 | 8 | M | 2 |  |  |  | ROZPOCET | [5 empty] | 0 | 0 | 0 | 0 | 0 | 1 | 0 | 4 | 1476149061
| VV |  | dle B1.2.3; B1.2.1 | [14 empty] | VV | 2 | 1 | True | 0 | ROZPOCET
| VV |  | Přepočteno koeficientem 1,05 (pro prořez 5%) | [14 empty] | VV | 2 | 1 | True | 0 | ROZPOCET
| VV | bo1025 | 28,6+13+11,2+1,6+8,9+12,2+1,9+6+2+8,5+3,1+1,1+1,9+3,5 |  | 103.5 | [12 empty] | VV | 2 | 2 | True | 1 | ROZPOCET
| VV |  | 103,5*1,05 'Přepočtené koeficientem množství |  | 108.675 | [12 empty] | VV | 2 | 2 | False | 1 | ROZPOCET
107 | K | 916231213 | Osazení chodníkového obrubníku betonového se zřízením lože, s vyplněním a zatřením spár cementovou maltou stojatého s boční opěrou z betonu prostého, do lože z betonu prostého | m | 103.5 |  | 0 |  |  | základní |  | 0 | 0.1295 | 13.4032 | 0 | 0 | 4 | K | 2 |  |  |  | ROZPOCET | [5 empty] | 0 | 0 | 0 | 0 | 0 | 1 | 0 | 4 | 1496443785
| VV |  | bo1025 |  | 103.5 | [12 empty] | VV | 2 | 2 | True | 1 | ROZPOCET
108 | K | 919731123R | Zarovnání styčné plochy podkladu nebo krytu podél vybourané části komunikace nebo zpevněné plochy živičné tl. přes 100 do 200 mm | m | 119.9 |  | 0 |  |  | základní |  | 0 | 0 | 0 | 0 | 0 | 4 | K | 2 |  |  |  | ROZPOCET | [5 empty] | 0 | 0 | 0 | 0 | 0 | 1 | 0 | 4 | 129037172
| VV |  | napojení |  | 119.9 | [12 empty] | VV | 2 | 2 | True | 1 | ROZPOCET
109 | K | 919735113 | Řezání stávajícího živičného krytu nebo podkladu hloubky přes 100 do 150 mm | m | 119.9 |  | 0 |  |  | základní |  | 0 | 0 | 0 | 0 | 0 | 4 | K | 2 |  |  |  | ROZPOCET | [5 empty] | 0 | 0 | 0 | 0 | 0 | 1 | 0 | 4 | -47077814
| VV |  | dle B1.2.1 | [14 empty] | VV | 2 | 1 | True | 0 | ROZPOCET
| VV | napojení | 30+15+10+4,9+9+21+3*10 |  | 119.9 | [12 empty] | VV | 2 | 2 | True | 1 | ROZPOCET
110 | K | 938908411 | Čištění vozovek splachováním vodou povrchu podkladu nebo krytu živičného, betonového nebo dlážděného | m2 | 3864.3 |  | 0 |  |  | základní |  | 0 | 0 | 0 | 0.02 | 77.286 | 4 | K | 2 |  |  |  | ROZPOCET | [5 empty] | 0 | 0 | 0 | 0 | 0 | 1 | 0 | 4 | -566510487
| VV |  | pláň |  | 3864.3 | [12 empty] | VV | 2 | 2 | True | 1 | ROZPOCET
111 | K | 969021121 | Vybourání kanalizačního potrubí DN do 200 mm | m | 47 |  | 0 |  |  | základní |  | 0 | 0 | 0 | 0.063 | 2.961 | 4 | K | 2 |  |  |  | ROZPOCET | [5 empty] | 0 | 0 | 0 | 0 | 0 | 1 | 0 | 4 | 1135127557
| VV |  | dle A2 | [14 empty] | VV | 2 | 1 | True | 0 | ROZPOCET
| VV |  | 4,3+4,9+5,3+5,2+4,9+4,9+6,3+5,4+5,8 |  | 47 | [12 empty] | VV | 2 | 2 | True | 1 | ROZPOCET
112 | K | R767001 | zábradlí z oceli s třítyčovou výplní (spodní zarážka pro hůl), madlo a sloupky ∅40/2mm, výplň ∅20/2mm, žárové zinkování dle DIN EN ISO 1461, tryskání - sweping, základní nátěr epoxidový + vrchní nátěr polyuretanový vč.kotvení | m | 51.7 |  | 0 |  |  | základní |  | 0 | 6 | 310.2 | 0 | 0 | 4 | K | 2 |  |  |  | ROZPOCET | [5 empty] | 0 | 0 | 0 | 0 | 0 | 1 | 0 | 4 | 801030512
| VV |  | dle B1.2.1; B1.2.3; B1.2.4 | [14 empty] | VV | 2 | 1 | True | 0 | ROZPOCET
| VV |  | 8,2+8,6+8,3+8,5+9,1+9 |  | 51.7 | [12 empty] | VV | 2 | 2 | True | 1 | ROZPOCET
113 | K | R901111 | reprofilace stěn stávajících opěrných zídek ramp cementovou omítkou+ konečná povrchová úprava vodovzdornou probarvenou šedou omítkou - mtž vč. dodání | m2 | 51.7 |  | 0 |  |  | základní |  | 0 | 0 | 0 | 0 | 0 | 4 | K | 2 |  |  |  | ROZPOCET | [5 empty] | 0 | 0 | 0 | 0 | 0 | 1 | 0 | 4 | 2115487245
| VV |  | dle B1.2.4; B1.2.3; B1.2.1 | [14 empty] | VV | 2 | 1 | True | 0 | ROZPOCET
| VV |  | (8,2+8,6+8,3+8,5+9,1+9)*2*1*0,5 |  | 51.7 | [12 empty] | VV | 2 | 2 | True | 1 | ROZPOCET
114 | M | R981 | vybourání uliční betonové vpusti vč.likvidace, utěsnění potrubí a odvozu | kpl | 9 |  | 0 |  |  | základní |  | 0 | 0 | 0 | 0 | 0 | 8 | M | 2 |  |  |  | ROZPOCET | [5 empty] | 0 | 0 | 0 | 0 | 0 | 1 | 0 | 4 | 71833485
| VV |  | dle A2; B1.2.1 | [14 empty] | VV | 2 | 1 | True | 0 | ROZPOCET
| VV |  | 9 |  | 9 | [12 empty] | VV | 2 | 2 | True | 1 | ROZPOCET
115 | K | R901112 | vytvoření zhlaví zídek u ramp z betonu C30/37 XF4 vč. odbourání, očištění, potřebného bednění a navrtání trnů na chem.kotvy (á 0,3m) | m3 | 3.102 |  | 0 |  |  | základní |  | 0 | 0 | 0 | 0 | 0 | 4 | K | 2 |  |  |  | ROZPOCET | [5 empty] | 0 | 0 | 0 | 0 | 0 | 1 | 0 | 4 | 977344387
| VV |  | dle B1.2.1 | [14 empty] | VV | 2 | 1 | True | 0 | ROZPOCET
| VV |  | zhlaví zídek pod novým zábradlím | [14 empty] | VV | 2 | 1 | True | 0 | ROZPOCET
| VV |  | (8,2+8,6+8,3+8,5+9,1+9)*0,3*0,2 |  | 3.102 | [12 empty] | VV | 2 | 2 | True | 1 | ROZPOCET
116 | K | R982 | demontáž dopravní značky vč. sloupku a likvidace | kpl | 1 |  | 0 |  |  | základní |  | 0 | 0 | 0 | 0 | 0 | 4 | K | 2 |  |  |  | ROZPOCET | [5 empty] | 0 | 0 | 0 | 0 | 0 | 1 | 0 | 4 | -798498977
117 | K | R983 | demontáž sloupků proti vjezdu vč. základu | kpl | 8 |  | 0 |  |  | základní |  | 0 | 0 | 0 | 0 | 0 | 4 | K | 2 |  |  |  | ROZPOCET | [5 empty] | 0 | 0 | 0 | 0 | 0 | 1 | 0 | 4 | -1377058414
118 | K | R984 | dodání a osazení nových kanalizačních poklopů tř. E600 (5ks) + vedení TUV tř. D400 (3ks), TUV tř.B125 (2ks), všechny vč.rámu a těsnění + zajištění likvidace a demontáže původních poklopů a rámů | kpl | 10 |  | 0 |  |  | základní |  | 0 | 0 | 0 | 0 | 0 | 4 | K | 2 |  |  |  | ROZPOCET | [5 empty] | 0 | 0 | 0 | 0 | 0 | 1 | 0 | 4 | 791200316
| D | 997 | Přesun sutě |  |  |  | 0 |  |  |  |  | 0 |  | 0 |  | 0 | 1 | D | 1 |  |  |  | ROZPOCET | [11 empty] | 0
119 | K | 997002611 | Nakládání suti a vybouraných hmot na dopravní prostředek pro vodorovné přemístění | t | 4393.153 |  | 0 |  |  | základní |  | 0 | 0 | 0 | 0 | 0 | 4 | K | 2 |  |  |  | ROZPOCET | [5 empty] | 0 | 0 | 0 | 0 | 0 | 1 | 0 | 4 | -1883954470
120 | K | 997006512 | Vodorovná doprava suti na skládku s naložením na dopravní prostředek a složením přes 100 m do 1 km | t | 4393.153 |  | 0 |  |  | základní |  | 0 | 0 | 0 | 0 | 0 | 4 | K | 2 |  |  |  | ROZPOCET | [5 empty] | 0 | 0 | 0 | 0 | 0 | 1 | 0 | 4 | 1684289308
121 | K | 997006519 | Vodorovná doprava suti na skládku s naložením na dopravní prostředek a složením Příplatek k ceně za každý další i započatý 1 km | t | 105435.672 |  | 0 |  |  | základní |  | 0 | 0 | 0 | 0 | 0 | 4 | K | 2 |  |  |  | ROZPOCET | [5 empty] | 0 | 0 | 0 | 0 | 0 | 1 | 0 | 4 | -532354166
| VV |  | 4393,153*24 'Přepočtené koeficientem množství |  | 105435.672 | [12 empty] | VV | 2 | 2 | False | 1 | ROZPOCET
122 | K | 997221815 | Poplatek za uložení stavebního odpadu na skládce (skládkovné) z prostého betonu zatříděného do Katalogu odpadů pod kódem 170 101 | t | 3131.006 |  | 0 |  |  | základní |  | 0 | 0 | 0 | 0 | 0 | 4 | K | 2 |  |  |  | ROZPOCET | [5 empty] | 0 | 0 | 0 | 0 | 0 | 1 | 0 | 4 | -1423255822
| VV |  | podklad | [14 empty] | VV | 2 | 1 | True | 0 | ROZPOCET
| VV |  | 1638,75+1343,85 |  | 2982.6 | [12 empty] | VV | 2 | 2 | True | 0 | ROZPOCET
| VV |  | obruby | [14 empty] | VV | 2 | 1 | True | 0 | ROZPOCET
| VV |  | 53,546 |  | 53.546 | [12 empty] | VV | 2 | 2 | True | 0 | ROZPOCET
| VV |  | dlažba | [14 empty] | VV | 2 | 1 | True | 0 | ROZPOCET
| VV |  | 94,86 |  | 94.86 | [12 empty] | VV | 2 | 2 | True | 0 | ROZPOCET
| VV |  | Součet |  | 3131.006 | [12 empty] | VV | 2 | 4 | True | 1 | ROZPOCET
123 | K | 997221845 | Poplatek za uložení stavebního odpadu na skládce (skládkovné) asfaltového bez obsahu dehtu | t | 1181.9 |  | 0 |  |  | základní |  | 0 | 0 | 0 | 0 | 0 | 4 | K | 2 |  |  |  | ROZPOCET | [5 empty] | 0 | 0 | 0 | 0 | 0 | 1 | 0 | 4 | 318613751
| VV |  | 317,9+288+576 |  | 1181.9 | [12 empty] | VV | 2 | 2 | True | 1 | ROZPOCET
| D | 998 | Přesun hmot |  |  |  | 0 |  |  |  |  | 0 |  | 0 |  | 0 | 1 | D | 1 |  |  |  | ROZPOCET | [11 empty] | 0
124 | K | 998225111 | Přesun hmot pro komunikace s krytem z kameniva, monolitickým betonovým nebo živičným dopravní vzdálenost do 200 m jakékoliv délky objektu | t | 1302.376 |  | 0 |  |  | základní |  | 0 | 0 | 0 | 0 | 0 | 4 | K | 2 |  |  |  | ROZPOCET | [5 empty] | 0 | 0 | 0 | 0 | 0 | 1 | 0 | 4 | 1068735182
| D | M | Práce a dodávky M |  |  |  | 0 |  |  |  |  | 0 |  | 0.15772 |  | 0 | 3 | D | 0 |  |  |  | ROZPOCET | [11 empty] | 0
| D | 46-M | Zemní práce při extr.mont.pracích |  |  |  | 0 |  |  |  |  | 0 |  | 0.15772 |  | 0 | 3 | D | 1 |  |  |  | ROZPOCET | [11 empty] | 0
125 | K | 460070753 | Hloubení nezapažených jam ručně pro ostatní konstrukce s přemístěním výkopku do vzdálenosti 3 m od okraje jámy nebo naložením na dopravní prostředek, včetně zásypu, zhutnění a urovnání povrchu ostatních konstrukcí, v hornině třídy 3 | m3 | 60 |  | 0 |  |  | základní |  | 0 | 0 | 0 | 0 | 0 | 64 | K | 2 |  |  |  | ROZPOCET | [5 empty] | 0 | 0 | 0 | 0 | 0 | 1 | 0 | 64 | -245252016
| VV |  | sondy dle A2 | [14 empty] | VV | 2 | 1 | True | 0 | ROZPOCET
| VV |  | 1*1*2*30 |  | 60 | [12 empty] | VV | 2 | 2 | True | 1 | ROZPOCET
126 | K | 460520174 | Montáž trubek ochranných uložených volně do rýhy plastových ohebných, vnitřního průměru přes 90 do 110 mm | m | 399.6 |  | 0 |  |  | základní |  | 0 | 0 | 0 | 0 | 0 | 64 | K | 2 |  |  |  | ROZPOCET | [5 empty] | 0 | 0 | 0 | 0 | 0 | 1 | 0 | 64 | 275417658
| VV |  | ochrana vedení dle A2 | [14 empty] | VV | 2 | 1 | True | 0 | ROZPOCET
| VV | chráničky | 8+7,5+3,5+8+32+18+16+21+17+8,3+24+5+10+18+3,5 |  | 199.8 | [12 empty] | VV | 2 | 2 | True | 0 | ROZPOCET
| VV |  | chráničky |  | 199.8 | [12 empty] | VV | 2 | 2 | True | 0 | ROZPOCET
| VV |  | Součet |  | 399.6 | [12 empty] | VV | 2 | 4 | True | 1 | ROZPOCET
127 | M | 345713550R | trubka elektroinstalační ohebná dvouplášťová korugovaná D 94/110 mm, HDPE+LDPE | m | 228.58 |  | 0 |  |  | základní |  | 0 | 0.00069 | 0.15772 | 0 | 0 | 128 | M | 2 |  |  |  | ROZPOCET | [5 empty] | 0 | 0 | 0 | 0 | 0 | 1 | 0 | 128 | 1931019971
| VV |  | Přepočteno koeficientem 1,1 (pro prořez 10%) | [14 empty] | VV | 2 | 1 | True | 0 | ROZPOCET
| VV |  | chráničky+8 |  | 207.8 | [12 empty] | VV | 2 | 2 | True | 1 | ROZPOCET
| VV |  | 207,8*1,1 'Přepočtené koeficientem množství |  | 228.58 | [12 empty] | VV | 2 | 2 | False | 1 | ROZPOCET
128 | M | R46001 | dělená chránička z plastu D110mm | m | 210.98 |  | 0 |  |  | základní |  | 0 | 0 | 0 | 0 | 0 | 128 | M | 2 |  |  |  | ROZPOCET | [5 empty] | 0 | 0 | 0 | 0 | 0 | 1 | 0 | 128 | 2050702116
| VV |  | Přepočteno koeficientem 1,1 (pro prořez 10%) | [14 empty] | VV | 2 | 1 | True | 0 | ROZPOCET
| VV |  | chráničky-8 |  | 191.8 | [12 empty] | VV | 2 | 2 | True | 1 | ROZPOCET
| VV |  | 191,8*1,1 'Přepočtené koeficientem množství |  | 210.98 | [12 empty] | VV | 2 | 2 | False | 1 | ROZPOCET

## 002 - SO 401 PŘELOŽKA VEŘ...
[18 empty] | {595df127-1080-4855-ad64-49b79e0d538b} | [5 empty] | kabel | kabel | m | 97,4 | 2
[18 empty] | 2 | [5 empty] | rýha1 | rýha1 | m | 87,9 | 2
| KRYCÍ LIST SOUPISU PRACÍ | [7 empty] | v --- níže se nacházejí doplnkové a pomocné údaje k sestavám --- v | [8 empty] | False | [5 empty] | rýha2 | rýha2 | m | 25,5 | 2
Stavba:
Rekonstrukce ul. Dr. Lukášové, Ostrava-Hrabůvka
Objekt:
002 - SO 401 PŘELOŽKA VEŘEJNÉHO OSVĚTLENÍ
| KSO: |  |  |  |  | CC-CZ:
| Místo: |  | ul. Dr. Lukášové |  |  | Datum: | 16. 11. 2018
| Zadavatel: |  |  |  |  | IČ:
|  | Městský obvod Ostrava – Jih |  |  |  | DIČ:
| Uchazeč: |  |  |  |  | IČ: | Vyplň údaj
|  | Vyplň údaj |  |  |  | DIČ: | Vyplň údaj
| Projektant: |  |  |  |  | IČ:
|  | Roman Fildán |  |  |  | DIČ:
| Zpracovatel: |  |  |  |  | IČ:
|  | Roman Fildán |  |  |  | DIČ:
Poznámka:
| Náklady z rozpočtu | [5 empty] | 0
| Ostatní náklady | [5 empty] | 0
| Cena bez DPH | [5 empty] | 0
|  |  | Základ daně |  |  | Sazba daně | Výše daně
| DPH | základní | 0 |  |  | 21% | 0
|  | snížená | 0 |  |  | 15% | 0
|  | zákl. přenesená | 0 |  |  | 21% | 0
|  | sníž. přenesená | 0 |  |  | 15% | 0
|  | nulová | 0 |  |  | 0% | 0
| Cena s DPH |  |  | v | CZK |  | 0
| Projektant |  |  | Zpracovatel
| Datum a podpis: |  | Razítko | Datum a podpis: |  |  | Razítko
| Objednavatel |  |  | Uchazeč
| Datum a podpis: |  | Razítko | Datum a podpis: |  |  | Razítko
REKAPITULACE ČLENĚNÍ SOUPISU PRACÍ
Stavba:
Rekonstrukce ul. Dr. Lukášové, Ostrava-Hrabůvka
Objekt:
002 - SO 401 PŘELOŽKA VEŘEJNÉHO OSVĚTLENÍ
Místo: |  |  | ul. Dr. Lukášové |  |  | Datum: | 16. 11. 2018
Zadavatel: |  |  | Městský obvod Ostrava – Jih |  |  | Projektant: | Roman Fildán
Uchazeč: |  |  | Vyplň údaj |  |  | Zpracovatel: | Roman Fildán
Kód dílu - Popis | [6 empty] | Cena celkem [CZK]
1) Náklady ze soupisu prací | [6 empty] | 0 | [11 empty] | -1
| HSV - Práce a dodávky HSV | [5 empty] | 0
| 8 - Trubní vedení | [5 empty] | 0
| PSV - Práce a dodávky PSV | [5 empty] | 0
| 741 - Elektroinstalace - silnoproud | [5 empty] | 0
| M - Práce a dodávky M | [5 empty] | 0
| 21-M - Elektromontáže | [5 empty] | 0
| 46-M - Zemní práce při extr.mont.pracích | [5 empty] | 0
2) Ostatní náklady | [6 empty] | 0 |  |  | DPH
| Zařízení staveniště | [5 empty] | 0 |  |  | základní | [12 empty] | VRN | [5 empty] | 0 | 0 | 0 | 0 | 0 | 1
| Projektové práce | [5 empty] | 0 |  |  | základní | [12 empty] | VRN | [5 empty] | 0 | 0 | 0 | 0 | 0 | 1
| Územní vlivy | [5 empty] | 0 |  |  | základní | [12 empty] | VRN | [5 empty] | 0 | 0 | 0 | 0 | 0 | 1
| Provozní vlivy | [5 empty] | 0 |  |  | základní | [12 empty] | VRN | [5 empty] | 0 | 0 | 0 | 0 | 0 | 1
| Jiné VRN | [5 empty] | 0 |  |  | základní | [12 empty] | VRN | [5 empty] | 0 | 0 | 0 | 0 | 0 | 1
| Kompletační činnost | [5 empty] | 0 |  |  | základní | [12 empty] | KOMPLETACNA | [5 empty] | 0 | 0 | 0 | 0 | 0 | 1
Celkové náklady za stavbu 1) + 2) | [6 empty] | 0
SOUPIS PRACÍ
Stavba:
Rekonstrukce ul. Dr. Lukášové, Ostrava-Hrabůvka
Objekt:
002 - SO 401 PŘELOŽKA VEŘEJNÉHO OSVĚTLENÍ
Místo: |  |  | ul. Dr. Lukášové |  |  | Datum: | 16. 11. 2018
Zadavatel: |  |  | Městský obvod Ostrava – Jih |  |  | Projektant: | Roman Fildán
Uchazeč: |  |  | Vyplň údaj |  |  | Zpracovatel: | Roman Fildán
PČ | Typ | Kód | Popis | MJ | Množství | J.cena [CZK] | Cena celkem [CZK] | Cenová soustava |  | DPH | J. Nh [h] | Nh celkem [h] | J. hmotnost [t] | Hmotnost celkem [t] | J. suť [t] | Suť Celkem [t]
Náklady soupisu celkem | [6 empty] | 0 |  |  |  |  | 0 |  | 18.0824 |  | 0 |  | D | -1 | [15 empty] | 0
| D | HSV | Práce a dodávky HSV |  |  |  | 0 |  |  |  |  | 0 |  | 0 |  | 0 | 1 | D | 0 |  |  |  | ROZPOCET | [11 empty] | 0
| D | 8 | Trubní vedení |  |  |  | 0 |  |  |  |  | 0 |  | 0 |  | 0 | 1 | D | 1 |  |  |  | ROZPOCET | [11 empty] | 0
1 | K | 899623161R | Obetonování potrubí nebo zdiva stok betonem prostým v otevřeném výkopu, beton tř. C 20/25 | m3 | 3.188 |  | 0 |  |  | základní |  | 0 | 0 | 0 | 0 | 0 | 4 | K | 2 |  |  |  | ROZPOCET | [5 empty] | 0 | 0 | 0 | 0 | 0 | 1 | 0 | 4 | 444147584
| VV |  | dle C4.2.b | [14 empty] | VV | 2 | 1 | True | 0 | ROZPOCET
| VV |  | rýha2*0,5*0,25 |  | 3.188 | [12 empty] | VV | 2 | 2 | True | 1 | ROZPOCET
| D | PSV | Práce a dodávky PSV |  |  |  | 0 |  |  |  |  | 0 |  | 0.00102 |  | 0 | 2 | D | 0 |  |  |  | ROZPOCET | [11 empty] | 0
| D | 741 | Elektroinstalace - silnoproud |  |  |  | 0 |  |  |  |  | 0 |  | 0.00102 |  | 0 | 2 | D | 1 |  |  |  | ROZPOCET | [11 empty] | 0
2 | K | 741128021 | Ostatní práce při montáži vodičů a kabelů Příplatek k cenám montáže vodičů a kabelů za zatahování vodičů a kabelů do tvárnicových tras s komorami nebo do kolektorů, hmotnosti do 0,75 kg | m | 97.4 |  | 0 |  |  | základní |  | 0 | 0 | 0 | 0 | 0 | 16 | K | 2 |  |  |  | ROZPOCET | [5 empty] | 0 | 0 | 0 | 0 | 0 | 1 | 0 | 16 | -104922566
| VV |  | kabel |  | 97.4 | [12 empty] | VV | 2 | 2 | True | 1 | ROZPOCET
3 | K | 741130027 | Ukončení vodičů izolovaných s označením a zapojením na svorkovnici s otevřením a uzavřením krytu, průřezu žíly do 35 mm 2 | kus | 6 |  | 0 |  |  | základní |  | 0 | 0 | 0 | 0 | 0 | 16 | K | 2 |  |  |  | ROZPOCET | [5 empty] | 0 | 0 | 0 | 0 | 0 | 1 | 0 | 16 | 10702869
4 | K | 741420021 | Montáž hromosvodného vedení svorek se 2 šrouby | kus | 7 |  | 0 |  |  | základní |  | 0 | 0 | 0 | 0 | 0 | 16 | K | 2 |  |  |  | ROZPOCET | [5 empty] | 0 | 0 | 0 | 0 | 0 | 1 | 0 | 16 | 317488947
| VV |  | 6+1 |  | 7 | [12 empty] | VV | 2 | 2 | True | 1 | ROZPOCET
5 | M | 354420130 | svorka uzemnění Cu spojovací | kus | 1 |  | 0 |  |  | základní |  | 0 | 0.00012 | 0.00012 | 0 | 0 | 32 | M | 2 |  |  |  | ROZPOCET | [5 empty] | 0 | 0 | 0 | 0 | 0 | 1 | 0 | 16 | 1324136120
6 | M | 354420160 | svorka uzemnění Cu připojovací | kus | 6 |  | 0 |  |  | základní |  | 0 | 0.00015 | 0.0009 | 0 | 0 | 32 | M | 2 |  |  |  | ROZPOCET | [5 empty] | 0 | 0 | 0 | 0 | 0 | 1 | 0 | 16 | -898182710
7 | K | 741810002 | Zkoušky a prohlídky elektrických rozvodů a zařízení celková prohlídka a vyhotovení revizní zprávy pro objem montážních prací přes 100 do 500 tis. Kč | kus | 1 |  | 0 |  |  | základní |  | 0 | 0 | 0 | 0 | 0 | 16 | K | 2 |  |  |  | ROZPOCET | [5 empty] | 0 | 0 | 0 | 0 | 0 | 1 | 0 | 16 | 750154499
| D | M | Práce a dodávky M |  |  |  | 0 |  |  |  |  | 0 |  | 18.0814 |  | 0 | 3 | D | 0 |  |  |  | ROZPOCET | [11 empty] | 0
| D | 21-M | Elektromontáže |  |  |  | 0 |  |  |  |  | 0 |  | 0.14425 |  | 0 | 3 | D | 1 |  |  |  | ROZPOCET | [11 empty] | 0
8 | K | 210021063 | Ostatní elektromontážní doplňkové práce osazení výstražné fólie z PVC | m | 97.4 |  | 0 |  |  | základní |  | 0 | 0 | 0 | 0 | 0 | 64 | K | 2 |  |  |  | ROZPOCET | [5 empty] | 0 | 0 | 0 | 0 | 0 | 1 | 0 | 64 | -1220404263
| VV |  | dle C4.2.b | [14 empty] | VV | 2 | 1 | True | 0 | ROZPOCET
| VV |  | kabel |  | 97.4 | [12 empty] | VV | 2 | 2 | True | 1 | ROZPOCET
9 | K | 210220002 | Montáž uzemňovacího vedení s upevněním, propojením a připojením pomocí svorek na povrchu vodičů FeZn drátem nebo lanem průměru do 10 mm | m | 97.4 |  | 0 |  |  | základní |  | 0 | 0 | 0 | 0 | 0 | 64 | K | 2 |  |  |  | ROZPOCET | [5 empty] | 0 | 0 | 0 | 0 | 0 | 1 | 0 | 64 | -267117698
| VV |  | kabel |  | 97.4 | [12 empty] | VV | 2 | 2 | True | 1 | ROZPOCET
10 | M | 354410730 | drát průměr 10 mm FeZn | kg | 60.388 |  | 0 |  |  | základní |  | 0 | 0.001 | 0.060388 | 0 | 0 | 128 | M | 2 |  |  |  | ROZPOCET | [5 empty] | 0 | 0 | 0 | 0 | 0 | 1 | 0 | 128 | 756362608
| VV |  | 0,62*kabel |  | 60.388 | [12 empty] | VV | 2 | 2 | True | 1 | ROZPOCET
11 | K | 210280211 | Měření zemních odporů zemniče prvního nebo samostatného | kus | 1 |  | 0 |  |  | základní |  | 0 | 0 | 0 | 0 | 0 | 64 | K | 2 |  |  |  | ROZPOCET | [5 empty] | 0 | 0 | 0 | 0 | 0 | 1 | 0 | 64 | 694991344
12 | K | 210280215 | Měření zemních odporů zemniče Příplatek k ceně za každý další zemnič v síti | kus | 2 |  | 0 |  |  | základní |  | 0 | 0 | 0 | 0 | 0 | 64 | K | 2 |  |  |  | ROZPOCET | [5 empty] | 0 | 0 | 0 | 0 | 0 | 1 | 0 | 64 | -891947923
13 | K | 210280351 | Zkoušky vodičů a kabelů izolačních kabelů silových do 1 kV, počtu a průřezu žil do 4x25 mm2 | kus | 3 |  | 0 |  |  | základní |  | 0 | 0 | 0 | 0 | 0 | 64 | K | 2 |  |  |  | ROZPOCET | [5 empty] | 0 | 0 | 0 | 0 | 0 | 1 | 0 | 64 | 909576637
14 | K | 210290891 | Doplnění orientačních štítků na kabel (při revizi instalace) | kus | 3 |  | 0 |  |  | základní |  | 0 | 0 | 0 | 0 | 0 | 64 | K | 2 |  |  |  | ROZPOCET | [5 empty] | 0 | 0 | 0 | 0 | 0 | 1 | 0 | 64 | 63110030
15 | M | M005 | kabelový štítek | kus | 3 |  | 0 |  |  | základní |  | 0 | 0 | 0 | 0 | 0 | 256 | M | 2 |  |  |  | ROZPOCET | [5 empty] | 0 | 0 | 0 | 0 | 0 | 1 | 0 | 64 | -1034728406
16 | K | 210902012 | Montáž izolovaných kabelů hliníkových do 1 kV bez ukončení plných nebo laněných kulatých (AYKY,...) uložených volně počtu a průřezu žil 4x25 mm2 | m | 97.4 |  | 0 |  |  | základní |  | 0 | 0 | 0 | 0 | 0 | 64 | K | 2 |  |  |  | ROZPOCET | [5 empty] | 0 | 0 | 0 | 0 | 0 | 1 | 0 | 64 | -2132708218
| VV |  | dle C4.2.c | [14 empty] | VV | 2 | 1 | True | 0 | ROZPOCET
| VV | kabel | 35,1*2+27,2 |  | 97.4 | [12 empty] | VV | 2 | 2 | True | 1 | ROZPOCET
17 | M | 34113120 | kabel silový s Al jádrem 1 kV 4x25mm2 | m | 102.27 |  | 0 |  |  | základní |  | 0 | 0.00082 | 0.083861 | 0 | 0 | 128 | M | 2 |  |  |  | ROZPOCET | [5 empty] | 0 | 0 | 0 | 0 | 0 | 1 | 0 | 128 | -1721150651
| VV |  | Přepočteno koeficientem 1,05 (pro prořez 5%) | [14 empty] | VV | 2 | 1 | True | 0 | ROZPOCET
| VV |  | kabel*1,05 |  | 102.27 | [12 empty] | VV | 2 | 2 | True | 1 | ROZPOCET
18 | M | M006 | demontáž stáv.rozvodu vč.odvozu a likvidace | m | 100 |  | 0 |  |  | základní |  | 0 | 0 | 0 | 0 | 0 | 256 | M | 2 |  |  |  | ROZPOCET | [5 empty] | 0 | 0 | 0 | 0 | 0 | 1 | 0 | 64 | -1618356971
| VV |  | dle C4.2.a | [14 empty] | VV | 2 | 1 | True | 0 | ROZPOCET
| VV |  | 28+72 |  | 100 | [12 empty] | VV | 2 | 2 | True | 1 | ROZPOCET
| D | 46-M | Zemní práce při extr.mont.pracích |  |  |  | 0 |  |  |  |  | 0 |  | 17.9371 |  | 0 | 3 | D | 1 |  |  |  | ROZPOCET | [11 empty] | 0
19 | K | 460010024 | Vytyčení trasy vedení kabelového (podzemního) v zastavěném prostoru | km | 0.097 |  | 0 |  |  | základní |  | 0 | 0.0088 | 0.0008536 | 0 | 0 | 64 | K | 2 |  |  |  | ROZPOCET | [5 empty] | 0 | 0 | 0 | 0 | 0 | 1 | 0 | 64 | 709861263
| VV |  | kabel*0,001 |  | 0.097 | [12 empty] | VV | 2 | 2 | True | 1 | ROZPOCET
20 | K | 460150163 | Hloubení zapažených i nezapažených kabelových rýh ručně včetně urovnání dna s přemístěním výkopku do vzdálenosti 3 m od okraje jámy nebo naložením na dopravní prostředek šířky 35 cm, hloubky 80 cm, v hornině třídy 3 | m | 87.9 |  | 0 |  |  | základní |  | 0 | 0 | 0 | 0 | 0 | 64 | K | 2 |  |  |  | ROZPOCET | [5 empty] | 0 | 0 | 0 | 0 | 0 | 1 | 0 | 64 | 1445213104
| VV |  | dle C4.2.a | [14 empty] | VV | 2 | 1 | True | 0 | ROZPOCET
| VV | rýha1 | 70,2+27,2-9,5 |  | 87.9 | [12 empty] | VV | 2 | 2 | True | 1 | ROZPOCET
21 | K | 460150303 | Hloubení zapažených i nezapažených kabelových rýh ručně včetně urovnání dna s přemístěním výkopku do vzdálenosti 3 m od okraje jámy nebo naložením na dopravní prostředek šířky 50 cm, hloubky 120 cm, v hornině třídy 3 | m | 25.5 |  | 0 |  |  | základní |  | 0 | 0 | 0 | 0 | 0 | 64 | K | 2 |  |  |  | ROZPOCET | [5 empty] | 0 | 0 | 0 | 0 | 0 | 1 | 0 | 64 | -608533671
| VV |  | dle C4.2.a | [14 empty] | VV | 2 | 1 | True | 0 | ROZPOCET
| VV | rýha2 | 9,5+16 |  | 25.5 | [12 empty] | VV | 2 | 2 | True | 1 | ROZPOCET
22 | K | 460421101 | Kabelové lože včetně podsypu, zhutnění a urovnání povrchu z písku nebo štěrkopísku tloušťky 10 cm nad kabel bez zakrytí, šířky do 65 cm | m | 87.9 |  | 0 |  |  | základní |  | 0 | 0.203 | 17.8437 | 0 | 0 | 64 | K | 2 |  |  |  | ROZPOCET | [5 empty] | 0 | 0 | 0 | 0 | 0 | 1 | 0 | 64 | 248298016
| VV |  | rýha1 |  | 87.9 | [12 empty] | VV | 2 | 2 | True | 1 | ROZPOCET
23 | K | 460470011 | Provizorní zajištění inženýrských sítí ve výkopech pomocí drátů, dřevěných a plastových prvků apod. kabelů při křížení | kus | 3 |  | 0 |  |  | základní |  | 0 | 0.0076 | 0.0228 | 0 | 0 | 64 | K | 2 |  |  |  | ROZPOCET | [5 empty] | 0 | 0 | 0 | 0 | 0 | 1 | 0 | 64 | 1172279847
24 | K | 460520173 | Montáž trubek ochranných uložených volně do rýhy plastových ohebných, vnitřního průměru přes 50 do 90 mm | m | 87.9 |  | 0 |  |  | základní |  | 0 | 0 | 0 | 0 | 0 | 64 | K | 2 |  |  |  | ROZPOCET | [5 empty] | 0 | 0 | 0 | 0 | 0 | 1 | 0 | 64 | 695125459
| VV |  | dle C4.2.c | [14 empty] | VV | 2 | 1 | True | 0 | ROZPOCET
| VV |  | rýha1 |  | 87.9 | [12 empty] | VV | 2 | 2 | True | 1 | ROZPOCET
25 | M | 345713530R | trubka elektroinstalační ohebná dvouplášťová korugovaná D 61/75 mm, HDPE+LDPE | m | 92.295 |  | 0 |  |  | základní |  | 0 | 0.00043 | 0.039687 | 0 | 0 | 128 | M | 2 |  |  |  | ROZPOCET | [5 empty] | 0 | 0 | 0 | 0 | 0 | 1 | 0 | 128 | -381681852
| VV |  | Přepočteno koeficientem 1,05 (pro prořez 5%) | [14 empty] | VV | 2 | 1 | True | 0 | ROZPOCET
| VV |  | rýha1*1,05 |  | 92.295 | [12 empty] | VV | 2 | 2 | True | 1 | ROZPOCET
26 | K | 460520174 | Montáž trubek ochranných uložených volně do rýhy plastových ohebných, vnitřního průměru přes 90 do 110 mm | m | 51 |  | 0 |  |  | základní |  | 0 | 0 | 0 | 0 | 0 | 64 | K | 2 |  |  |  | ROZPOCET | [5 empty] | 0 | 0 | 0 | 0 | 0 | 1 | 0 | 64 | 1303425019
| VV |  | dle C4.2.c | [14 empty] | VV | 2 | 1 | True | 0 | ROZPOCET
| VV |  | rýha2*2 |  | 51 | [12 empty] | VV | 2 | 2 | True | 1 | ROZPOCET
27 | M | 345713550R | trubka elektroinstalační ohebná dvouplášťová korugovaná D 94/110 mm, HDPE+LDPE | m | 43.575 |  | 0 |  |  | základní |  | 0 | 0.00069 | 0.030067 | 0 | 0 | 128 | M | 2 |  |  |  | ROZPOCET | [5 empty] | 0 | 0 | 0 | 0 | 0 | 1 | 0 | 128 | 1150986445
| VV |  | Přepočteno koeficientem 1,05 (pro prořez 5%) | [14 empty] | VV | 2 | 1 | True | 0 | ROZPOCET
| VV |  | (rýha2+16)*1,05 |  | 43.575 | [12 empty] | VV | 2 | 2 | True | 1 | ROZPOCET
28 | M | R46001 | dělená chránička z plastu D110mm | m | 9.975 |  | 0 |  |  | základní |  | 0 | 0 | 0 | 0 | 0 | 128 | M | 2 |  |  |  | ROZPOCET | [5 empty] | 0 | 0 | 0 | 0 | 0 | 1 | 0 | 128 | -1730373887
| VV |  | Přepočteno koeficientem 1,05 (pro prořez 5%) | [14 empty] | VV | 2 | 1 | True | 0 | ROZPOCET
| VV |  | (rýha2-16)*1,05 |  | 9.975 | [12 empty] | VV | 2 | 2 | True | 1 | ROZPOCET
29 | K | 460560163 | Zásyp kabelových rýh ručně s uložením výkopku ve vrstvách včetně zhutnění a urovnání povrchu šířky 35 cm hloubky 80 cm, v hornině třídy 3 | m | 87.9 |  | 0 |  |  | základní |  | 0 | 0 | 0 | 0 | 0 | 64 | K | 2 |  |  |  | ROZPOCET | [5 empty] | 0 | 0 | 0 | 0 | 0 | 1 | 0 | 64 | 2065676772
| VV |  | rýha1 |  | 87.9 | [12 empty] | VV | 2 | 2 | True | 1 | ROZPOCET
30 | K | 460560303 | Zásyp kabelových rýh ručně s uložením výkopku ve vrstvách včetně zhutnění a urovnání povrchu šířky 50 cm hloubky 120 cm, v hornině třídy 3 | m | 25.5 |  | 0 |  |  | základní |  | 0 | 0 | 0 | 0 | 0 | 64 | K | 2 |  |  |  | ROZPOCET | [5 empty] | 0 | 0 | 0 | 0 | 0 | 1 | 0 | 64 | 1146059072
| VV |  | rýha2 |  | 25.5 | [12 empty] | VV | 2 | 2 | True | 1 | ROZPOCET
31 | K | 460620013 | Úprava terénu provizorní úprava terénu včetně odkopání drobných nerovností a zásypu prohlubní se zhutněním, v hornině třídy 3 | m2 | 113.4 |  | 0 |  |  | základní |  | 0 | 0 | 0 | 0 | 0 | 64 | K | 2 |  |  |  | ROZPOCET | [5 empty] | 0 | 0 | 0 | 0 | 0 | 1 | 0 | 64 | -483745635
| VV |  | rýha1+rýha2 |  | 113.4 | [12 empty] | VV | 2 | 2 | True | 1 | ROZPOCET

## Seznam figur
SEZNAM FIGUR
Kód: | 20181116
Stavba: | Rekonstrukce ul. Dr. Lukášové, Ostrava-Hrabůvka
Datum: | 16. 11. 2018
Kód | Popis | MJ | Výměra
001 | SO 101 ZPEVNĚNÉ PLOCHY
asfalt | asfalt | m2 | 2088.1
| dle B1.2.1 |  | 0
asfalt | 2088,1 |  | 2088.1
Použití figury:
577134121 | Asfaltový beton vrstva obrusná ACO 11 (ABS) tř. I tl 40 mm š přes 3 m z nemodifikovaného asfaltu | m2 | 2088.1
122201102 | Odkopávky a prokopávky nezapažené v hornině tř. 3 objem do 1000 m3 | m3 | 1546.664
181951102 | Úprava pláně v hornině tř. 1 až 4 se zhutněním | m2 | 3864.3
213141112 | Zřízení vrstvy z geotextilie v rovině nebo ve sklonu do 1:5 š do 6 m | m2 | 4542.349
564851111 | Podklad ze štěrkodrtě ŠD tl 150 mm | m2 | 6641.5
564871116 | Podklad ze štěrkodrtě ŠD tl. 300 mm | m2 | 4057.56
565135121 | Asfaltový beton vrstva podkladní ACP 16 (obalované kamenivo OKS) tl 50 mm š přes 3 m | m2 | 2088.1
573111112 | Postřik živičný infiltrační s posypem z asfaltu množství 1 kg/m2 | m2 | 2088.1
573211112 | Postřik živičný spojovací z asfaltu v množství 0,70 kg/m2 | m2 | 4176.2
577155122 | Asfaltový beton vrstva ložní ACL 16 (ABH) tl 60 mm š přes 3 m z nemodifikovaného asfaltu | m2 | 2088.1
bdlažby | bdlažby | m2 | 372
| dle E2.b |  | 0
bdlažby | 372 |  | 372
Použití figury:
113106121 | Rozebrání dlažeb z betonových nebo kamenných dlaždic komunikací pro pěší ručně | m2 | 372
113107232 | Odstranění podkladu z betonu prostého tl 300 mm strojně pl přes 200 m2 | m2 | 2622
122201102 | Odkopávky a prokopávky nezapažené v hornině tř. 3 objem do 1000 m3 | m3 | 1546.664
bo1025 | bo1025 | m | 103.5
| dle B1.2.3; B1.2.1 |  | 0
| Přepočteno koeficientem 1,05 (pro prořez 5%) |  | 0
bo1025 | 28,6+13+11,2+1,6+8,9+12,2+1,9+6+2+8,5+3,1+1,1+1,9+3,5 |  | 103.5
Použití figury:
59217017 | obrubník betonový chodníkový 100x10x25 cm | m | 103.5
122201102 | Odkopávky a prokopávky nezapažené v hornině tř. 3 objem do 1000 m3 | m3 | 1546.664
564871116 | Podklad ze štěrkodrtě ŠD tl. 300 mm | m2 | 4057.56
916231213 | Osazení chodníkového obrubníku betonového stojatého s boční opěrou do lože z betonu prostého | m | 103.5
bo1525 | bo1525 | m | 540.7
| dle B1.2.1; B1.2.3 |  | 0
| Přepočteno koeficientem 1,05 (pro prořez 5%) |  | 0
| 13+31+4,5+19,1+4,4+3,6+5+1,3+6,4+0,5+12,7+2*5+13+6,3 |  | 130.8
| 3,2*2+6,5+35,6+6,3+3,2*2+6,4+22,4+0,8+5*2+18+5+7+3+9,5 |  | 143.3
| 5,2+18+6+4,7+1,5+7,2+8+4*2+18,6+4+2,6+2,5+3+5,4*2+5+4*2 |  | 113.1
| 1,6+4*2+3,5+13+3+2,4*2+8,5+12+6,5*2+46,8+25,5+5,3+3,5*2+1,5 |  | 153.5
bo1525 | Součet |  | 540.7
Použití figury:
59217031 | obrubník betonový silniční 100 x 15 x 25 cm | m | 540.7
122201102 | Odkopávky a prokopávky nezapažené v hornině tř. 3 objem do 1000 m3 | m3 | 1546.664
564871116 | Podklad ze štěrkodrtě ŠD tl. 300 mm | m2 | 4057.56
916131213 | Osazení silničního obrubníku betonového stojatého s boční opěrou do lože z betonu prostého | m | 556.983
bop | bop | m | 10
| dle B1.2.1 |  | 0
| Přepočteno koeficientem 1,05 (pro prořez 5%) |  | 0
bop | 10 |  | 10
Použití figury:
59217030 | obrubník betonový silniční přechodový 100x15x15-25 cm | m | 10
916131213 | Osazení silničního obrubníku betonového stojatého s boční opěrou do lože z betonu prostého | m | 556.983
dvojřádek | dvojřádek | m | 627.4
| dle B1.2.1; B1.2.3 |  | 0
| 13,4+5,5+5,5+25,1+15+45,2+10,2+8,4+4,5+9,3+3,2+0,5+6+0,5+5,5+23,9+1+3,5+11+1,5+3,5+1,3+35,1+1+3,5+11,5+3,5+1,4 |  | 259.5
| 22,9+6+20,6+1,7+3,5+10+10,4+20,6+7,2+8,6+13,2+14,4+4,2+2,6+2,5+4,2+73,3+10,8+3+2,5*2+7,4+10,8+2*6,5+45,1+25,5+5,4+16 |  | 367.9
dvojřádek | Součet |  | 627.4
Použití figury:
916111122 | Osazení obruby z drobných kostek bez boční opěry do lože z betonu prostého | m | 627.4
583801100 | kostka dlažební drobná, žula, I.jakost, velikost 10 cm | t | 26.351
fréza | fréza | m2 | 2250
| dle E2.b |  | 0
| etapa1 |  | 0
| 1432 |  | 1432
| etapa2 |  | 0
| 2263 |  | 2263
| -litý |  | -1445
fréza | Součet |  | 2250
Použití figury:
113154333 | Frézování živičného krytu tl 50 mm pruh š 2 m pl do 10000 m2 bez překážek v trase | m2 | 2250
113107232 | Odstranění podkladu z betonu prostého tl 300 mm strojně pl přes 200 m2 | m2 | 2622
113154334 | Frézování živičného krytu tl 100 mm pruh š 2 m pl do 10000 m2 bez překážek v trase | m2 | 2250
122201102 | Odkopávky a prokopávky nezapažené v hornině tř. 3 objem do 1000 m3 | m3 | 1546.664
chráničky | chráničky | m | 199.8
| ochrana vedení dle A2 |  | 0
chráničky | 8+7,5+3,5+8+32+18+16+21+17+8,3+24+5+10+18+3,5 |  | 199.8
Použití figury:
460520174 | Montáž trubek ochranných plastových ohebných do 110 mm uložených do rýhy | m | 399.6
345713550R | trubka elektroinstalační d110mm | m | 228.58
R46001 | dělená chránička z plastu D110mm | m | 210.98
keře | keře | m2 | 168
keře | 168 |  | 168
Použití figury:
181301102 | Rozprostření ornice tl vrstvy do 150 mm pl do 500 m2 v rovině nebo ve svahu do 1:5 | m2 | 938
184801131 | Ošetřování vysazených dřevin ve skupinách v rovině a svahu do 1:5 | m2 | 168
184911431 | Mulčování rostlin kůrou tl. do 0,15 m v rovině a svahu do 1:5 | m2 | 168
10391100 | kůra mulčovací VL | m3 | 25.2
kulat | kulat | kus | 4
| dle B1.2.1 |  | 0
kulat | 4 |  | 4
Použití figury:
9001R1 | kulatý obrubník 15/25cm R=1m | kus | 4
916131213 | Osazení silničního obrubníku betonového stojatého s boční opěrou do lože z betonu prostého | m | 556.983
litý | litý | m2 | 1445
| dle B1.2.1 |  | 0
| litý asfalt |  | 0
litý | 321+357+495+272 |  | 1445
Použití figury:
113107242 | Odstranění podkladu pl přes 200 m2 živičných tl 100 mm | m2 | 1445
113107233 | Odstranění podkladu z betonu prostého tl 400 mm strojně pl přes 200 m2 | m2 | 1445
113154333 | Frézování živičného krytu tl 50 mm pruh š 2 m pl do 10000 m2 bez překážek v trase | m2 | 2250
122201102 | Odkopávky a prokopávky nezapažené v hornině tř. 3 objem do 1000 m3 | m3 | 1546.664
lože | lože | m3 | 4.662
lože | 1,05*0,15*ur2 |  | 4.662
Použití figury:
451573111 | Lože pod potrubí otevřený výkop ze štěrkopísku | m3 | 4.662
174101101 | Zásyp jam, šachet rýh nebo kolem objektů sypaninou se zhutněním | m3 | 123.512
583442000 | štěrkodrť frakce 0-63 třída C | t | 112.199
lože2 | lože2 | m3 | 8.79
| dle B1.2.3 |  | 0
lože2 | trativod*0,3*0,1 |  | 8.79
Použití figury:
273313311 | Základové desky z betonu tř. C 8/10 | m3 | 8.79
174101101 | Zásyp jam, šachet rýh nebo kolem objektů sypaninou se zhutněním | m3 | 123.512
napojení | napojení | m | 119.9
| dle B1.2.1 |  | 0
napojení | 30+15+10+4,9+9+21+3*10 |  | 119.9
Použití figury:
919735113 | Řezání stávajícího živičného krytu hl do 150 mm | m | 119.9
919731123R | Zarovnání styčné plochy podkladu nebo krytu živičného tl do 200 mm modifikovanou zálivkou | m | 119.9
obsyp | obsyp | m3 | 13.986
obsyp | ur2*1,05*0,45 |  | 13.986
Použití figury:
175151101 | Obsypání potrubí strojně sypaninou bez prohození, uloženou do 3 m | m3 | 13.986
174101101 | Zásyp jam, šachet rýh nebo kolem objektů sypaninou se zhutněním | m3 | 123.512
583373310R | štěrkopísek frakce 0-22 | t | 27.972
583442000 | štěrkodrť frakce 0-63 třída C | t | 112.199
odkop | odkop | m3 | 1546.664
| dle B1.1 |  | 0
| asfalt*0,9 |  | 1879.29
| parking*0,67 |  | 937.33
| 0,54*(pěší+slepci) |  | 203.688
| odpočet kubatury vybouraného asfaltu a podkladních vrstev |  | 0
| -0,4*fréza |  | -900
| -0,3*bdlažby |  | -111.6
| -litý*0,4 |  | -578
| odkop pod obruby |  | 0
| (bo1525+bo1025)*0,3*0,6 |  | 115.956
odkop | Součet |  | 1546.664
Použití figury:
122201102 | Odkopávky a prokopávky nezapažené v hornině tř. 3 objem do 1000 m3 | m3 | 1546.664
122201109 | Příplatek za lepivost u odkopávek v hornině tř. 1 až 3 | m3 | 1546.664
162701105 | Vodorovné přemístění do 10000 m výkopku/sypaniny z horniny tř. 1 až 4 | m3 | 1697.614
odvoz | odvoz | m3 | 1697.614
| rýhy1+rýhy2 |  | 150.95
| odkop |  | 1546.664
odvoz | Součet |  | 1697.614
Použití figury:
162701105 | Vodorovné přemístění do 10000 m výkopku/sypaniny z horniny tř. 1 až 4 | m3 | 1697.614
162701109 | Příplatek k vodorovnému přemístění výkopku/sypaniny z horniny tř. 1 až 4 ZKD 1000 m přes 10000 m | m3 | 25464.21
167101102 | Nakládání výkopku z hornin tř. 1 až 4 přes 100 m3 | m3 | 1697.614
171201201 | Uložení sypaniny na skládky | m3 | 1697.614
171201211 | Poplatek za uložení odpadu ze sypaniny na skládce (skládkovné) | t | 2885.944
ornice | ornice | m3 | 149.6
| dle A4 |  | 0
ornice | 149,6 |  | 149.6
Použití figury:
121101102 | Sejmutí ornice s přemístěním na vzdálenost do 100 m | m3 | 149.6
162301101 | Vodorovné přemístění do 500 m výkopku/sypaniny z horniny tř. 1 až 4 | m3 | 149.6
R101 | Trávníkový substrát | m3 | 59.84
parking | parking | m2 | 1399
| dle B1.1; B1.2.1 |  | 0
parking | 1399 |  | 1399
Použití figury:
596211212 | Kladení zámkové dlažby komunikací pro pěší tl 80 mm skupiny A pl do 300 m2 | m2 | 1399
122201102 | Odkopávky a prokopávky nezapažené v hornině tř. 3 objem do 1000 m3 | m3 | 1546.664
181951102 | Úprava pláně v hornině tř. 1 až 4 se zhutněním | m2 | 3864.3
213141112 | Zřízení vrstvy z geotextilie v rovině nebo ve sklonu do 1:5 š do 6 m | m2 | 4542.349
564871111 | Podklad ze štěrkodrtě ŠD tl 250 mm | m2 | 1399
564871116 | Podklad ze štěrkodrtě ŠD tl. 300 mm | m2 | 4057.56
59245213R | dlažba zámková tl.80mm přírodní ostrohranná | m2 | 1468.95
pěší | pěší | m2 | 346.2
pěší | 346,2 |  | 346.2
Použití figury:
596211111 | Kladení zámkové dlažby komunikací pro pěší tl 60 mm skupiny A pl do 100 m2 | m2 | 377.2
122201102 | Odkopávky a prokopávky nezapažené v hornině tř. 3 objem do 1000 m3 | m3 | 1546.664
181951102 | Úprava pláně v hornině tř. 1 až 4 se zhutněním | m2 | 3864.3
213141112 | Zřízení vrstvy z geotextilie v rovině nebo ve sklonu do 1:5 š do 6 m | m2 | 4542.349
564851111 | Podklad ze štěrkodrtě ŠD tl 150 mm | m2 | 6641.5
564871116 | Podklad ze štěrkodrtě ŠD tl. 300 mm | m2 | 4057.56
R007 | dlažba zámková betonová přírodní šedá tl.60mm | m2 | 363.51
pláň | pláň | m2 | 3864.3
| dle B1.2.1; B1.1 |  | 0
pláň | asfalt+parking+pěší+slepci |  | 3864.3
Použití figury:
181951102 | Úprava pláně v hornině tř. 1 až 4 se zhutněním | m2 | 3864.3
938908411 | Čištění vozovek splachováním vodou | m2 | 3864.3
rýhy1 | rýhy1 | m3 | 73.25
| dle B1.2.3 |  | 0
rýhy1 | trativod*0,5*0,5 |  | 73.25
Použití figury:
132201101 | Hloubení rýh š do 600 mm v hornině tř. 3 objemu do 100 m3 | m3 | 73.25
132201109 | Příplatek za lepivost k hloubení rýh š do 600 mm v hornině tř. 3 | m3 | 73.25
162701105 | Vodorovné přemístění do 10000 m výkopku/sypaniny z horniny tř. 1 až 4 | m3 | 1697.614
174101101 | Zásyp jam, šachet rýh nebo kolem objektů sypaninou se zhutněním | m3 | 123.512
rýhy2 | rýhy2 | m3 | 77.7
| dle A2; B3.4.f |  | 0
rýhy2 | 1,05*2,5*ur2 |  | 77.7
Použití figury:
132201203 | Hloubení rýh š do 2000 mm v hornině tř. 3 objemu do 5000 m3 | m3 | 77.7
132201209 | Příplatek za lepivost k hloubení rýh š do 2000 mm v hornině tř. 3 | m3 | 77.7
161101102 | Svislé přemístění výkopku z horniny tř. 1 až 4 hl výkopu do 4 m | m3 | 77.7
162701105 | Vodorovné přemístění do 10000 m výkopku/sypaniny z horniny tř. 1 až 4 | m3 | 1697.614
174101101 | Zásyp jam, šachet rýh nebo kolem objektů sypaninou se zhutněním | m3 | 123.512
583442000 | štěrkodrť frakce 0-63 třída C | t | 112.199
sadovky | sadovky | m2 | 938
| dle B1.2.1 |  | 0
trávník | 770 |  | 770
keře | 168 |  | 168
sadovky | Součet |  | 938
Použití figury:
181301102 | Rozprostření ornice tl vrstvy do 150 mm pl do 500 m2 v rovině nebo ve svahu do 1:5 | m2 | 938
183403114 | Obdělání půdy kultivátorováním v rovině a svahu do 1:5 | m2 | 938
183403153 | Obdělání půdy hrabáním v rovině a svahu do 1:5 | m2 | 938
183403161 | Obdělání půdy válením v rovině a svahu do 1:5 | m2 | 938
183552431 | Hnojení tekutými hnojivy se zapravením do půdy v množství do 2 t/ha ploch do 5 ha sklonu do 5° | ha | 0.094
184802111 | Chemické odplevelení před založením kultury nad 20 m2 postřikem na široko v rovině a svahu do 1:5 | m2 | 938
185804312 | Zalití rostlin vodou plocha přes 20 m2 | m3 | 14.07
251911550 | hnojivo průmyslové Cererit (bal. 5 kg) | kg | 28.14
25234001 | herbicid totální systémový neselektivní | litr | 0.75
slepci | slepci | m2 | 31
| dle B1.2.1 |  | 0
slepci | 31 |  | 31
Použití figury:
592452670RR | dlažba pro nevidomé 20 x 10 x 6 cm červená | m2 | 32.55
122201102 | Odkopávky a prokopávky nezapažené v hornině tř. 3 objem do 1000 m3 | m3 | 1546.664
181951102 | Úprava pláně v hornině tř. 1 až 4 se zhutněním | m2 | 3864.3
213141112 | Zřízení vrstvy z geotextilie v rovině nebo ve sklonu do 1:5 š do 6 m | m2 | 4542.349
564851111 | Podklad ze štěrkodrtě ŠD tl 150 mm | m2 | 6641.5
564871116 | Podklad ze štěrkodrtě ŠD tl. 300 mm | m2 | 4057.56
596211111 | Kladení zámkové dlažby komunikací pro pěší tl 60 mm skupiny A pl do 100 m2 | m2 | 377.2
textilie | textilie | m2 | 4542.349
| dle B1.1 |  | 0
| trativod*(pi*0,1+0,5*4) |  | 678.049
| asfalt+parking+pěší+slepci |  | 3864.3
textilie | Součet |  | 4542.349
Použití figury:
213141112 | Zřízení vrstvy z geotextilie v rovině nebo ve sklonu do 1:5 š do 6 m | m2 | 4542.349
69311083 | geotextilie netkaná PP 600g/m2 | m2 | 4996.584
trativod | trativod | m | 293
| dle B1.2.3; B1.2.1 |  | 0
trativod | 293 |  | 293
Použití figury:
212755214 | Trativody z drenážních trubek plastových flexibilních D 100 mm bez lože | m | 293
132201101 | Hloubení rýh š do 600 mm v hornině tř. 3 objemu do 100 m3 | m3 | 73.25
213141112 | Zřízení vrstvy z geotextilie v rovině nebo ve sklonu do 1:5 š do 6 m | m2 | 4542.349
273313311 | Základové desky z betonu tř. C 8/10 | m3 | 8.79
583439320RR | drcené kamenivo frakce 16-32mm | t | 139.175
trávník | trávník |  | 770
| dle B1.2.1 |  | 0
trávník | 770 |  | 770
Použití figury:
181301102 | Rozprostření ornice tl vrstvy do 150 mm pl do 500 m2 v rovině nebo ve svahu do 1:5 | m2 | 938
111151111 | Pokosení trávníku parterového plochy do 1000 m2 s odvozem do 20 km v rovině a svahu do 1:5 | m2 | 2310
181411131 | Založení parkového trávníku výsevem plochy do 1000 m2 v rovině a ve svahu do 1:5 | m2 | 770
005724200 | osivo směs travní parková okrasná | kg | 23.1
ur2 | ur2 | m | 29.6
| dle B1.2.1; B1.1 |  | 0
ur2 | 2,8+3,1+3,5+3+2,5+2,8+2,6+2,8+3+3,5 |  | 29.6
Použití figury:
871310510 | Montáž kanalizačního potrubí žebrovaného SN 10 z polypropylenu DN 150 | m | 29.6
132201203 | Hloubení rýh š do 2000 mm v hornině tř. 3 objemu do 5000 m3 | m3 | 77.7
151101102 | Zřízení příložného pažení a rozepření stěn rýh hl do 4 m | m2 | 148
175151101 | Obsypání potrubí strojně sypaninou bez prohození, uloženou do 3 m | m3 | 13.986
451573111 | Lože pod potrubí otevřený výkop ze štěrkopísku | m3 | 4.662
28615003RR | trubka kanalizační PP DIN UR-2 DN 150x5000 mm SN10 vč. potřebných tvarovek | m | 32.56
voda | voda | m3 | 14.07
voda | sadovky*0,015 |  | 14.07
Použití figury:
185804312 | Zalití rostlin vodou plocha přes 20 m2 | m3 | 14.07
185851121 | Dovoz vody pro zálivku rostlin za vzdálenost do 1000 m | m3 | 14.07
185851129 | Příplatek k dovozu vody pro zálivku rostlin do 1000 m ZKD 1000 m | m3 | 337.68
002 | SO 401 PŘELOŽKA VEŘEJNÉHO OSVĚTLENÍ
kabel | kabel | m | 97.4
| dle C4.2.c |  | 0
kabel | 35,1*2+27,2 |  | 97.4
Použití figury:
210902012 | Montáž kabelu Al do 1 kV plný kulatý průřezu 4x25 mm2 uložených volně (AYKY) | m | 97.4
210021063 | Osazení výstražné fólie z PVC | m | 97.4
210220002 | Montáž uzemňovacích vedení vodičů FeZn pomocí svorek na povrchu drátem nebo lanem do 10 mm | m | 97.4
460010024 | Vytyčení trasy vedení kabelového podzemního v zastavěném prostoru | km | 0.097
741128021 | Příplatek k montáži kabelů za zatažení vodiče a kabelu do 0,75 kg | m | 97.4
34113120 | kabel silový s Al jádrem 1 kV 4x25mm2 | m | 102.27
354410730 | drát průměr 10 mm FeZn | kg | 60.388
rýha1 | rýha1 | m | 87.9
| dle C4.2.a |  | 0
rýha1 | 70,2+27,2-9,5 |  | 87.9
Použití figury:
460150163 | Hloubení kabelových zapažených i nezapažených rýh ručně š 35 cm, hl 80 cm, v hornině tř 3 | m | 87.9
460421101 | Lože kabelů z písku nebo štěrkopísku tl 10 cm nad kabel, bez zakrytí, šířky lože do 65 cm | m | 87.9
460520173 | Montáž trubek ochranných plastových ohebných do 90 mm uložených do rýhy | m | 87.9
460560163 | Zásyp rýh ručně šířky 35 cm, hloubky 80 cm, z horniny třídy 3 | m | 87.9
460620013 | Provizorní úprava terénu se zhutněním, v hornině tř 3 | m2 | 113.4
345713530R | trubka elektroinstalační ohebná d75mm | m | 92.295
rýha2 | rýha2 | m | 25.5
| dle C4.2.a |  | 0
rýha2 | 9,5+16 |  | 25.5
Použití figury:
460150303 | Hloubení kabelových zapažených i nezapažených rýh ručně š 50 cm, hl 120 cm, v hornině tř 3 | m | 25.5
460520174 | Montáž trubek ochranných plastových ohebných do 110 mm uložených do rýhy | m | 51
460560303 | Zásyp rýh ručně šířky 50 cm, hloubky 120 cm, z horniny třídy 3 | m | 25.5
460620013 | Provizorní úprava terénu se zhutněním, v hornině tř 3 | m2 | 113.4
899623161R | Obetonování chrániček betonem prostým tř. C 20/25 v otevřeném výkopu | m3 | 3.188
345713550R | trubka elektroinstalační d110mm | m | 43.575
R46001 | dělená chránička z plastu D110mm | m | 9.975