## A4
"Rekonstrukce ul. Dr. Lukášové, Ostrava-Hrabůvka – SO 101 ZPEVNĚNÉ PLOCHY"
A4 - BILANCE ZEMNÍCH PRACÍ
etapa (objekt) | Sejmutí ornice | Zpětné využití ornice | podkladní vrstvy z drceného kameniva | odkopávky | zpětné využití výkopku do násypu | Odstranění podkladních živičných vrstev | Odstranění podkladních vrstev z kameniva | dovážený materiál celkem | odvozy na skládku celkem | BILANCE (+/-)
| m3 | m3 | m3 | m3 | m3 | m3 | m3 | m3 | m3 | m3
PŘÍPRAVA ÚZEMÍ, BOURÁNÍ | 149.6 |  |  |  |  | 554.25 | 1220.1 | 0 | 1923.95 | 1923.95
SO 101 ZPEVNĚNÉ PLOCHY |  |  | 2572.541 | 1481.0681 | 0 |  |  | 2572.541 | 1481.0681 | -1091.473
ÚPRAVA ÚZEMÍ (SADOVÉ ÚPRAVY) |  | 140.7 | [6 empty] | -140.7 | -140.7
součet | 149.6 | 140.7 | 2572.541 | 1481.0681 | 0 | 554.25 | 1220.1 | 2572.541 | 3264.318 | 691.7771