## List1
Oprava volného bytu č. 9, Vaňkova 52 | [7 empty] | 827
|  |  | VZ č. 109/2020 |  |  |  |  | 2020
26.5.2020 09:34:45
Odběratel: |  |  | Příjemce: |  |  |  |  | 72
Statutární město Ostrava |  |  | Městský obvod Ostrava - Jih
Prokešovo náměstí 1803/8 |  |  | Horní 791/3
729 30 Ostrava - Moravská Ostrava |  |  | 700 30 Ostrava - Hrabůvka
Zhotovitel:
Sídlo
IČ zhotovitele
Předmět zakázky:
Část obce |  |  | Ostrava - Bělský Les
Ulice, č. pop./č. or. |  |  | Vaňkova 1013/52
Číslo bytu |  |  | 9
Velikost bytu |  |  | 1+3
Technik |  |  | Jarmila Špatná
jarmila.spatna@ovajih.cz
599430291
poř. č. | kód položky | popis | MJ | Množství | J. cena (CZK) | Cena celkem (CZK) | Upřesnění
1 | 1.8 | výchozí revize elektroinstalace a elektrických spotřebičů bytu | 1+3 | 1 |  | 0 | 2x revizní zpráva | 8
2 | 1.11 | elektro revize odběrného místa pro připojení elektroměru | ks | 1 |  | 0 | 2x revizní zpráva | 11
3 | 1.20 | revize plynoinstalace, tlaková zkouška, vpuštění plynu, vystavení revizní zprávy (2x) | soubor | 1 |  | 0 |  | 292
4 | 2.4 | generální oprava jednofázové elektroinstalace bytu s rozvody pod omítku, vč. el. příslušenství (např. domovní zvonek, ventilátory odsávání, infrazářič, osvětlení pod kuchyňskou linkou, aj.) | 1+3 | 1 |  | 0 |  | 23
5 | 3.1 | výměna wc kombi | ks | 1 |  | 0 | vč. příslušenství | 42
6 | 3.3 | výměna sedací desky | ks | 1 |  | 0 | na WC kombi | 44
7 | 3.5 | výměna pancéřové hadičky | ks | 1 |  | 0 | k WC | 46
8 | 3.6 | výměna rohového ventilu | ks | 1 |  | 0 | k WC | 47
9 | 3.7 | výměna umyvadla včetně příslušenství | ks | 1 |  | 0 | 55-60 cm | 48
10 | 3.10 | výměna vany 160 cm | ks | 1 |  | 0 | 156 cm - vč. příslušenství | 51
11 | 3.26 | výměna baterie umyvadlové stojánkové pákové | ks | 1 |  | 0 | záruka min. 5 let | 67
12 | 3.28 | výměna baterie vanové nástěnné R100 | ks | 1 |  | 0 | vč. držáku na hadici a příslušenství - záruka min. 5 let | 69
13 | 3.48 | výměna spižní skříně včetně polic a žebříku | ks | 1 |  | 0 | vestavěné o rozměrech 2,65x0,6x0,6 m, tl. lamina min. 18 mm, ABS hrany 2 mm, zavírače dvířek s měkkým dorazem, barevně sladit k dekoru stávající KL | 89
14 | 3.52 | výměna vstupních vchodových protipožárních dveří 80 cm, tř. EI 30, DP3, dekor dřevo včetně kukátka | ks | 1 |  | 0 | dekor tmavého dřeva (sladit ke stávajícím posuvným dveřím do OP) | 93
15 | 3.54 | výměna vnitřních dveří – plné 60 cm | ks | 2 |  | 0 | KOU, WC | 95
16 | 3.56 | výměna vnitřních dveří – plné 80 cm | ks | 3 |  | 0 | LO, DP a komora (dveře do komory v dekoru tmavého dřeva s větracími otvory ve spodní části - dekor sladit ke stávajícím posuvným dveřím do OP) | 97
17 | 3.69 | výměna dveřního prahu – délka 80 cm | ks | 4 |  | 0 | vstupní dveře, LO, DP a komora - dřevěný - lak | 110
18 | 3.77 | výměna přechodových lišt – délka 60 cm | ks | 2 |  | 0 | KOU, WC - hliníková (barevně sladit k dlažbě a PVC) | 118
19 | 3.80 | výměna přechodových lišt – délka 90 cm | ks | 1 |  | 0 | v PŘ - hliníková (barevně sladit ke stávající dlažbě a novému PVC) | 121
20 | 3.82 | výměna dveřního kování | ks | 5 |  | 0 | LO, DP, KO, KOU, WC - kov | 123
21 | 3.83 | výměna zámku u dveří | ks | 5 |  | 0 | LO, DP, KO, KOU, WC - kov | 124
22 | 3.84 | výměna zárubně ocelové pro dveře – šířky 60 cm | ks | 2 |  | 0 | KOU, WC | 125
23 | 3.86 | výměna zárubně ocelové pro dveře – šířky 80 cm | ks | 3 |  | 0 | LO, DP, KO (u komory vč. úpravy detailu napojení na stávající obklad a dlažbu v předsíni) | 127
24 | 3.89 | výměna zárubně ocelové pro vstupní vchodové dveře – šířky 80 cm | ks | 1 |  | 0 | vč. úpravy detailu napojení na stávající obklad a dlažbu v předsíni | 130
25 | 3.118 | výměna větracích mřížek | ks | 2 |  | 0 | 2 ks uzavíracích do spižní skříně v KU | 305
26 | 3.119 | demontáž a zpětná montáž kuchyňské linky | soubor | 1 |  | 0 | vč. dřzové baterie pro možnost provedení GO elektroinstalace vč. následného seřízení (popř. opravy dle potřeby) | 311
27 | 3.123 | demontáž a zpětná montáž zařizovacích předmětů, viz poznámka | soubor | 1 |  | 0 | vařidlové desky, vestavné trouby a digestoře v KU pro možnost provedení GO elektroinstalace | 315
28 | 3.132 | výměna vestavné skříně - šíře nad 200 cm, viz poznámka | ks | 1 |  | 0 | 2,85x2,65x0,60 m - část šatní, část police, tl. lamina min. 18 mm, ABS hrany 2 mm, dekor dřeva, zavírače s měkkým dorazem | 325
29 | 3.145 | přebroušení a lakování stávajících dveřních prahů vč. demontáže a zpětné montáže, viz poznámka | ks | 2 |  | 0 | z PŘ do OP (u posuvných dveří) a z OP do KU (v průchodu) - lak barevně sladit ke stávajícím plovoucím podlahám | 361
30 | 4.1 | stržení původního PVC | m2 | 29 |  | 0 | PŘ - 7 m2, LO - 12 m2, DP - 8 m2, KO - 2 m2 | 148
31 | 4.2 | úprava podkladu – nivelace | m2 | 29 |  | 0 | PŘ - 7 m2, LO - 12 m2, DP - 8 m2, KO - 2 m2 | 149
32 | 4.3 | položení PVC – střední zátěž, celoplošně podlepit | m2 | 22 |  | 0 | LO, DP. KO - dekor plovoucí podlahy - celoplošně podlepit | 150
33 | 4.4 | položení PVC – vyšší zátěž, celoplošně podlepit | m2 | 7 |  | 0 | PŘ - dekor plovoucí podlahy, - celoplošně podlepit | 151
34 | 4.5 | nalepení obvodové lišty PVC | bm | 41 |  | 0 | PŘ, LO, DP, KO | 152
35 | 4.15 | překrytí podlah při opravách proti poškození | m2 | 30 |  | 0 | PŘ - 4 m2 (dlažba), KU - 8 m2 (plovoucí podlaha), OP - 18 m2 (plovoucí podlaha) | 327
36 | 4.17 | výměna okrajových lišt plovoucí podlahy | m | 23 |  | 0 | OP a KU - v souvislosti s GO elektroinstalace (barevně sladit ke stávajícím plovoucím podlahám ) | 370
37 | 5.1 | zhotovení nových štukových omítek | m2 | 138 |  | 0 | PŘ - 8 m2 (stěna za VS), KU - 9 m2 (strop), OP - 18 m2 (strop), LO - 50 m2 (celá - stěny i strop), DP - 38 m2 (celý - stěny i strop), KO - 15 m2 (stěny), vč. náležité úpravy podkaldu (např. použití perlinky do lepidla) | 162
38 | 5.2 | lokální opravy prasklin, prasklin panelových spojů | m2 | 7 |  | 0 | OP - 4 m2 (strop), LO - 1,5 m2 (strop), KU - 1,5 m2 (strop a nad KL u BJ) | 163
39 | 5.3 | stržení tapet | m2 | 55 |  | 0 | PŘ - 7 m2 (stěna a strop za VS), LO - 33 m2 (stěny), KO - 15 m2 (stěny) | 164
40 | 5.4 | škrábání stěn,stropů | m2 | 251 |  | 0 | celý byt (bez KOU a WC a BJ v PŘ) | 165
41 | 5.6 | malba dvojnásobná bílá | m2 | 265 |  | 0 | celý byt (bez KOU a WC) - otěruvzdorná | 167
42 | 5.7 | malba voděodolnou barvou – bytové jádro | m2 | 4 |  | 0 | KOU a WC (stropy) | 168
43 | 5.8 | odstranění podhledů | m2 | 4 |  | 0 | v KOU a WC | 326
44 | 5.17 | silikonování spár, viz poznámka | bm | 8 |  | 0 | po obvodu venkovní špalety okna v OP vč. balkónových dveří | 416
45 | 6.3 | obezdění vany 160 cm,včetně instalace vanových dvířek | soubor | 1 |  | 0 |  | 171
46 | 6.7 | úprava podkladu pod obklad , včetně hydroizolace, viz poznámka | m2 | 23 |  | 0 | KOU - 15 m2, WC - 8 m2 (do výše 2,4 m - až po strop) | 175
47 | 6.8 | vybourání keramického obkladu | m2 | 12 |  | 0 | KOU | 176
48 | 6.9 | provedení keramického obkladu | m2 | 23 |  | 0 | KOU - 15 m2, WC - 8 m2 (do výše 2,4 m - až po strop) - dvoubarevná kombinace) | 177
49 | 6.11 | položení keramické dlažby vnitřní | m2 | 3 |  | 0 | KOU - 2 m2, WC - 1 m2 | 179
50 | 6.12 | přespárování dlažby | m2 | 5 |  | 0 | schodišťový stupeň a soklík na lodžii - cca 1 m2, v PŘ - 4 m2 (stávající vč. soklíku) | 180
51 | 6.13 | oprava dlažby | m2 | 0.1 |  | 0 | doplnění podstupnice schodu na balkón | 181
52 | 6.14 | vybourání dlažby | m2 | 3 |  | 0 | v KOU a WC | 182
53 | 6.18 | úprava podkladu pod dlažbu , včetně hydroizolace | m2 | 3 |  | 0 | KOU - 2 m2, WC - 1 m2 | 186
54 | 6.19 | oprava bytového jádra SDK deskami – vnitřní | m2 | 25 |  | 0 | KOU - 17 m2, WC - 8 m2 | 187
55 | 6.20 | oprava bytového jádra SDK deskami – vnější | m2 | 15 |  | 0 | PŘ (vč. původní příčky s průchodem do KU) | 188
56 | 6.21 | demontáž původního podhledu bytového jádra | m2 | 4 |  | 0 | KOU - 3 m2, WC - 1 m2 | 189
57 | 6.23 | zhotovení nového podhledu | m2 | 4 |  | 0 | KOU - 3 m2, WC - 1 m2 | 191
58 | 6.24 | zhotovení zadní stěny instalační šachtice(IŠ) na WC, včetně revizních dvířek | m2 | 3 |  | 0 | provedení z SDK se zachováním velikosti stávajících revizních dvířek do IŠ vč. zakrytí přívodu SV a TUV do KOU (dvířka a krytí z lamina, tl. min.18 mm, ABS hrany 2 mm) | 192
59 | 6.26 | demontáž zadní stěny instalační šachtice (IŠ) na WC | m2 | 3 |  | 0 | WC - plechové | 316
60 | 7.11 | nátěr radiátorů | ks | 4 |  | 0 | v celém bytě | 204
61 | 7.12 | nátěr rozvodů ÚT | soubor | 1 |  | 0 |  | 205
62 | 7.14 | nátěr zárubní – šířka 60 cm | ks | 2 |  | 0 | KOU, WC (bílý - syntetika) | 207
63 | 7.16 | nátěr zárubní – šířka 80 cm | ks | 4 |  | 0 | vstupní dveře a komora (hnědý syntetika), LO, DP (bílý - syntetika) | 209
64 | 7.20 | nátěr zábradlí | m2 | 4 |  | 0 | na lodžii vč. odstranění původního nátěru (syntetika - stávající odstín) | 213
65 | 8.15 | oprava litinového radiátoru, viz poznámka | ks | 3 |  | 0 | v OP, LO, DP - překotvení a upevnění uvolněných deskových radiátorů z konzol ze zdí (popř. výměna konzol dle potřeby vč. souvisejících prací) | 228
66 | 8.30 | zhotovení samostatného přívodu SV s pračkovým ventilem pro AP pod omítkou včetně zednických prací, viz. poznámka | soubor | 1 |  | 0 | vedeného za obezděním vany | 399
67 | 8.31 | zhotovení samostatného odpadu pro AP pod omítkou včetně zednických prací, viz. poznámka | soubor | 1 |  | 0 | vedeného za obezděním vany | 400
68 | 9.1 | opravy a seřízení plastových oken, viz poznámka | ks | 4 |  | 0 | v celém bytě (v OP vč. upevnění částečně uvolněného těsnění balkónových dveří) | 237
69 | 9.16 | výměna zámkové vložky | ks | 1 |  | 0 | bezpečnostní u vstupních dveří do bytu | 252
70 | 9.17 | výměna kování k zámkové vložce, viz poznámka | ks | 1 |  | 0 | bezpečnostní kování u vstupních bytovýcgh dveří | 253
71 | 9.24 | demontáž bytových doplňků, viz poznámka | soubor | 1 |  | 0 | v OP a LO - 2 ks desek nad okny (vč. likvidace a náležitého zedncikého zapravení před malováním) | 303
72 | 11.33 | celkový úklid po opravách | 1+3 | 1 |  | 0 |  | 309
Cena celkem bez DPH | [5 empty] | 0
Vyplňte jen modře označené sloupce. Kalkulaci odešlete zpět v tabulkovém formátu (např. XLSx).
V opačném případě nebude nabídka akceptována.
Poznámky
1 | Veškeré práce budou provedeny v souladu se zadávacími a Všeobecnými obchodními podmínkami
2 | Položka 1.19 "odstranění závad zjištěných při elektro revizi nebo kontrole el.spotřebičů" bude do celkové ceny díla započtena pevnou max. limitní cenou 10 000 Kč.
3 | Položka 2.25 "oprava rozvodu elektroinstalace" bude do celkové ceny díla započtena pevnou max. limitní cenou 10 000 Kč.
4 | Hodinovou sazbu, která se vztahuje k položce 1.19 za "odstranění závad zjištěných při elektrorevizi nebo kontrole el. spotřebičů" a k položce 2.25 za "opravu rozvodu elektroinstalace", uveďte v max. sazbě 300 Kč bez DPH, a to v řádku nad touto tabulkou "Poznámky".
5 | Dodatečné práce: pokud se během prací vyskytne závada nebo nutná dodatečná práce, neprodleně a s dodatečným předstihem před termínem předání díla, toto oznamte příslušnému technikovi volných bytů a to písemnou formou s označením zakázky, ulice, č. pop., č. or., č. bytu a předmět dodatečné práce. Doplňte předmět i o Vámi nabízenou cenu za provedení (konečnou cenu bez DPH, tedy cenu materiálu včetně práce), písemně na e-mail technika. Po případném schválení dodatečných prací bude možné dodatečné práce provést.