## List1
Oprava volného bytu č. 10, Dr. Šavrdy 7 | [7 empty] | 826
|  |  | VZ č. 110/2020 |  |  |  |  | 2020
26.5.2020 09:35:23
Odběratel: |  |  | Příjemce: |  |  |  |  | 53
Statutární město Ostrava |  |  | Městský obvod Ostrava - Jih
Prokešovo náměstí 1803/8 |  |  | Horní 791/3
729 30 Ostrava - Moravská Ostrava |  |  | 700 30 Ostrava - Hrabůvka
Zhotovitel:
Sídlo
IČ zhotovitele
Předmět zakázky:
Část obce |  |  | Ostrava - Bělský Les
Ulice, č. pop./č. or. |  |  | Dr. Šavrdy 3020/7
Číslo bytu |  |  | 10
Velikost bytu |  |  | 1+2
Technik |  |  | Jarmila Špatná
jarmila.spatna@ovajih.cz
599430291
poř. č. | kód položky | popis | MJ | Množství | J. cena (CZK) | Cena celkem (CZK) | Upřesnění
1 | 1.7 | výchozí revize elektroinstalace a elektrických spotřebičů bytu | 1+2 | 1 |  | 0 | 2x revizní zpráva | 7
2 | 1.11 | elektro revize odběrného místa pro připojení elektroměru | ks | 1 |  | 0 | 2x revizní zpráva | 11
3 | 1.20 | revize plynoinstalace, tlaková zkouška, vpuštění plynu, vystavení revizní zprávy (2x) | soubor | 1 |  | 0 |  | 292
4 | 2.3 | generální oprava jednofázové elektroinstalace bytu s rozvody pod omítku, vč. el. příslušenství (např. domovní zvonek, ventilátory odsávání, infrazářič, osvětlení pod kuchyňskou linkou, aj.) | 1+2 | 1 |  | 0 | vč. náležitých zednických oprav po tažení rozvodů pod omítkou před malováním | 22
5 | 3.52 | výměna vstupních vchodových protipožárních dveří 80 cm, tř. EI 30, DP3, dekor dřevo včetně kukátka | ks | 1 |  | 0 |  | 93
6 | 3.54 | výměna vnitřních dveří – plné 60 cm | ks | 1 |  | 0 | do KOU s WC | 95
7 | 3.55 | výměna vnitřních dveří – plné 70 cm | ks | 1 |  | 0 | z OP do LO - bílé | 96
8 | 3.60 | výměna vnitřních dveří – prosklené 2/3 sklo 80 cm | ks | 2 |  | 0 | z PŘ do OP a z OP do KU - bílé | 101
9 | 3.69 | výměna dveřního prahu – délka 80 cm | ks | 1 |  | 0 | u vstupních dveří - dřevěný - lak | 110
10 | 3.77 | výměna přechodových lišt – délka 60 cm | ks | 1 |  | 0 | KOU s WC - hliníková (přechod z dlažby na PVC - barvu přizpůsobit ostínu PVC a dlažby) | 118
11 | 3.78 | výměna přechodových lišt – délka 70 cm | ks | 1 |  | 0 | z OP do LO - hliníková - přechod z plovoucí podlahy na PVC (barvu přizpůsobit odstínu PVC) | 119
12 | 3.79 | výměna přechodových lišt – délka 80 cm | ks | 2 |  | 0 | z PŘ do OP a z OP do KU - hliníková (barvu přizpůsobit odstínu PVC) | 120
13 | 3.82 | výměna dveřního kování | ks | 4 |  | 0 | z PŘ do OP, z OP do LO a KU, z PŘ do KOU s WC - kov | 123
14 | 3.83 | výměna zámku u dveří | ks | 4 |  | 0 | z PŘ do OP, z OP do LO a KU, z PŘ do KOU s WC | 124
15 | 3.84 | výměna zárubně ocelové pro dveře – šířky 60 cm | ks | 1 |  | 0 | do KOU s WC vč. úpravy popř. doplnění dlažby v KOU s WC (po výměně zárubně dle potřeby) | 125
16 | 3.85 | výměna zárubně ocelové pro dveře – šířky 70 cm | ks | 1 |  | 0 | z OP do LO vč. úpravy detailu plovoucí podlahy v OP (po výměně zárubně dle potřeby) | 126
17 | 3.86 | výměna zárubně ocelové pro dveře – šířky 80 cm | ks | 2 |  | 0 | z PŘ do OP a z OP do KU vč. úpravy detailu plovoucí podlahy v OP (po výměně zárubně dle potřeby) | 127
18 | 3.89 | výměna zárubně ocelové pro vstupní vchodové dveře – šířky 80 cm | ks | 1 |  | 0 |  | 130
19 | 3.118 | výměna větracích mřížek | ks | 2 |  | 0 | k ventilátorům v KOU s WC | 305
20 | 3.119 | demontáž a zpětná montáž kuchyňské linky | soubor | 1 |  | 0 | vč. dřezové baterie se sifonem pro možnost výměny PVC podlahy a GO elektro, vč. následného seřízení dvířek KL atd. dle potřeby | 311
21 | 3.120 | oprava kuchyňské linky, viz poznámka | soubor | 1 |  | 0 | doplnění hliníkov,ých hran na dřezovou desku u styku s PS (z obou stran) vč. úpravy dřezové desky a výměny ukončovací lišty za dřezovou deskou po celém obvodu (cca 3,3 bm - v dekoru dřezové desky nebo v hliíkovém provedení) | 312
22 | 3.123 | demontáž a zpětná montáž zařizovacích předmětů, viz poznámka | soubor | 1 |  | 0 | WC kombi vč. příslušenství pro výměnu krytí IŠ vč. nového přetmelení spoje WC s dlažbou při zpětné montáži , PS s digestoří a stolu v KU pro možnost výměny PVC a GO elektro | 315
23 | 3.133 | oprava vestavné skříně, viz poznámka | soubor | 1 |  | 0 | spižní skříně v KU - seřízení popř. úpravy (drhnou dvířka) | 328
24 | 4.1 | stržení původního PVC | m2 | 25 |  | 0 | PŘ - 5 m2, LO - 12 m2, KU - 8 m2 (v KU 2 vrstvy) | 148
25 | 4.2 | úprava podkladu – nivelace | m2 | 25 |  | 0 | PŘ - 5 m2, LO - 12 m2, KU - 8 m2 | 149
26 | 4.3 | položení PVC – střední zátěž, celoplošně podlepit | m2 | 12 |  | 0 | v LO - dekor plovoucí podlahy - celoplošně podlepit | 150
27 | 4.4 | položení PVC – vyšší zátěž, celoplošně podlepit | m2 | 13 |  | 0 | v KU a PŘ - dekor plovoucí podlahy - celoplošně podlepit | 151
28 | 4.5 | nalepení obvodové lišty PVC | bm | 34 |  | 0 | v KU, LO a PŘ | 152
29 | 4.9 | odstranění plovoucí podlahy | m2 | 5 |  | 0 | v PŘ | 156
30 | 4.15 | překrytí podlah při opravách proti poškození | m2 | 16 |  | 0 | v OP - plovoucí podlahy | 327
31 | 4.17 | výměna okrajových lišt plovoucí podlahy | m | 14 |  | 0 | bm v OP - dekor sladit ke stávající plovoucí podlaze | 370
32 | 4.23 | oprava podlahy, viz poznámka | soubor | 1 |  | 0 | detailů stávající plovoucí podlahy v OP (např. u zásuvek, zárubní, stoupaček ÚT) | 413
33 | 5.1 | zhotovení nových štukových omítek | m2 | 95 |  | 0 | PŘ - 33 m2 (celá - stěny i strop), OP - 22 m2 (strop a stěna u okna), LO - 40 m2 (všechny stěny), vč. náležité úpravy podkladu (např. použití perlinky do lepidla) | 162
34 | 5.2 | lokální opravy prasklin, prasklin panelových spojů | m2 | 2 |  | 0 | v OP (strop) | 163
35 | 5.4 | škrábání stěn,stropů | m2 | 95 |  | 0 | PŘ - 33 m2 (celá - stěny i strop), OP - 22 m2 (strop a stěna u okna), LO - 40 m2 (všechny stěny) | 165
36 | 5.5 | malba bílá | m2 | 98 |  | 0 | OP - 32 m2 (3 stěny), LO - 12 m2 (strop), KU - 33 m2 (celá), KOU s WC - 21 m2 (celá) - otěruvzdorná | 166
37 | 5.6 | malba dvojnásobná bílá | m2 | 95 |  | 0 | po štukových omítkách - PŘ - 33 m2 (celá - stěny i strop), OP - 22 m2 (strop a stěna u okna), LO - 40 m2 (všechny stěny) - otěruvzdorná | 167
38 | 5.10 | zazdívka otvoru ve zdivu tl. do 300 mm, vč. začištění | m2 | 1 |  | 0 | zrušení polic - otvorů po původních dveřích z PŘ do LO (ze strany LO) | 347
39 | 6.5 | oprava keramického obkladu | m2 | 0.5 |  | 0 | v KOU s WC po výměně zárubně a v KU u rozvodu plynu (barevně sdladit ke stávajícím obkladům) | 173
40 | 6.24 | zhotovení zadní stěny instalační šachtice(IŠ) na WC, včetně revizních dvířek | m2 | 2.5 |  | 0 | celé z lamina tl. min. 18 mm se zachováním velikosti stávajících revizních dvířek do IŠ (vč. olištování po obvodu) | 192
41 | 6.26 | demontáž zadní stěny instalační šachtice (IŠ) na WC | m2 | 3 |  | 0 | WC - plechové vč. krytí přívodu SV a TUV do KOU | 316
42 | 6.31 | zakrytí rozvodu SV a TUV, viz poznámka | m2 | 0.5 |  | 0 | do KOU na WC - z lamina tl. min. 18 mm | 432
43 | 7.11 | nátěr radiátorů | ks | 3 |  | 0 | KU, OP, LO - bílý - syntetika | 204
44 | 7.12 | nátěr rozvodů ÚT | soubor | 1 |  | 0 | bílý -syntetika | 205
45 | 7.14 | nátěr zárubní – šířka 60 cm | ks | 1 |  | 0 | z PŘ do KOU s WC (bílý - syntetika) | 207
46 | 7.15 | nátěr zárubní – šířka 70 cm | ks | 1 |  | 0 | z OP do LO (bílý - syntetika) | 208
47 | 7.16 | nátěr zárubní – šířka 80 cm | ks | 3 |  | 0 | vstupní dveře (hnědý - syntetika), z PŘ do OP, z OP do KU (bílý - syntetika) | 209
48 | 8.10 | výměna rozvodu plynoinstalace pro bytovou jednotku, včetně uzavíracího kohoutu | bm | 2 |  | 0 | provedení v mědi | 223
49 | 9.1 | opravy a seřízení plastových oken, viz poznámka | ks | 3 |  | 0 | v celém bytě | 237
50 | 9.16 | výměna zámkové vložky | ks | 1 |  | 0 | bezpečnostní u vstupních dveří | 252
51 | 9.17 | výměna kování k zámkové vložce, viz poznámka | ks | 1 |  | 0 | bezpečnostní kování u vstupních bytových dveří | 253
52 | 9.24 | demontáž bytových doplňků, viz poznámka | soubor | 1 |  | 0 | 3 ks garnýžových desek nad okny v KU, OP, LO (vč. likvidace a náiležitého zednického zapravení před malováním atd.) | 303
53 | 11.32 | celkový úklid po opravách | 1+2 | 1 |  | 0 |  | 308
Cena celkem bez DPH | [5 empty] | 0
Vyplňte jen modře označené sloupce. Kalkulaci odešlete zpět v tabulkovém formátu (např. XLSx).
V opačném případě nebude nabídka akceptována.
Poznámky
1 | Veškeré práce budou provedeny v souladu se zadávacími a Všeobecnými obchodními podmínkami
2 | Položka 1.19 "odstranění závad zjištěných při elektro revizi nebo kontrole el.spotřebičů" bude do celkové ceny díla započtena pevnou max. limitní cenou 10 000 Kč.
3 | Položka 2.25 "oprava rozvodu elektroinstalace" bude do celkové ceny díla započtena pevnou max. limitní cenou 10 000 Kč.
4 | Hodinovou sazbu, která se vztahuje k položce 1.19 za "odstranění závad zjištěných při elektrorevizi nebo kontrole el. spotřebičů" a k položce 2.25 za "opravu rozvodu elektroinstalace", uveďte v max. sazbě 300 Kč bez DPH, a to v řádku nad touto tabulkou "Poznámky".
5 | Dodatečné práce: pokud se během prací vyskytne závada nebo nutná dodatečná práce, neprodleně a s dodatečným předstihem před termínem předání díla, toto oznamte příslušnému technikovi volných bytů a to písemnou formou s označením zakázky, ulice, č. pop., č. or., č. bytu a předmět dodatečné práce. Doplňte předmět i o Vámi nabízenou cenu za provedení (konečnou cenu bez DPH, tedy cenu materiálu včetně práce), písemně na e-mail technika. Po případném schválení dodatečných prací bude možné dodatečné práce provést.