## List1
Oprava volného bytu č. 27, ul. M. Fialy 1 | [7 empty] | 841
|  |  | VZ č. 123/2020 |  |  |  |  | 2020
12.6.2020 09:25:57
Odběratel: |  |  | Příjemce: |  |  |  |  | 43
Statutární město Ostrava |  |  | Městský obvod Ostrava - Jih
Prokešovo náměstí 1803/8 |  |  | Horní 791/3
729 30 Ostrava - Moravský Ostrava |  |  | 700 30 Ostrava - Hrabůvka
Zhotovitel:
Sídlo
IČ zhotovitele
Předmět zakázky:
Část obce |  |  | Ostrava - Dubina
Ulice, č. pop./č. or. |  |  | M. Fialy 248/1
Číslo bytu |  |  | 27
Velikost bytu |  |  | 1+3
Technik |  |  | Jiří Holuša
jiri.holusa@ovajih.cz
599 430 174
poř. č. | kód položky | popis | MJ | Množství | J. cena (CZK) | Cena celkem (CZK) | Upřesnění
1 | 1.11 | elektro revize odběrného místa pro připojení elektroměru | ks | 1 |  | 0 | 2x revizní zpráva | 11
2 | 1.15 | revize elektroinstalace a elektrických spotřebičů bytu | 1+3 | 1 |  | 0 | 2x revizní zpráva | 15
3 | 1.19 | odstranění závad zjištěných při elektro revizi nebo kontrole el. spotřebičů | soubor | 1 | 10000 | 10000 | Položku naceňte dle tabulky níže "Poznámky" | 19
4 | 1.20 | revize plynoinstalace, tlaková zkouška, vpuštění plynu, vystavení revizní zprávy (2x) | soubor | 1 |  | 0 |  | 292
5 | 3.56 | výměna vnitřních dveří – plné 80 cm | ks | 2 |  | 0 | DP+ LO | 97
6 | 3.60 | výměna vnitřních dveří – prosklené 2/3 sklo 80 cm | ks | 1 |  | 0 | OP (do PŘ) | 101
7 | 3.74 | oprava dveřního prahu polepením PVC – délka 80 cm | ks | 3 |  | 0 | OP(z PŘ)+LO+DP | 115
8 | 3.82 | výměna dveřního kování | ks | 3 |  | 0 | kov - OP+DP+LO | 123
9 | 3.83 | výměna zámku u dveří | ks | 3 |  | 0 | OP+DP+LO | 124
10 | 3.118 | výměna větracích mřížek | ks | 2 |  | 0 | 2x KU ve spižní skříni | 305
11 | 3.120 | oprava kuchyňské linky, viz poznámka | soubor | 1 |  | 0 | nátěr dna šuplíků a desek, výměna zadní části vrchního dílu (cca 0,9 x 1,0 m), seřízení dvířek a šuplíků, doplnění skla digestoře, výměna boční hliníkové lišty dřezové desky u sporáku | 312
12 | 3.123 | demontáž a zpětná montáž zařizovacích předmětů, viz poznámka | soubor | 1 |  | 0 | kuch. linka, plynový sporák, umyvadlo, umyvadlová baterie, vana, WCkombi | 315
13 | 3.133 | oprava vestavné skříně, viz poznámka | soubor | 1 |  | 0 | KU-spižní skříň - seřízení dveří | 328
14 | 3.134 | výměna vestavné skříně - atyp, viz. poznámka | ks | 1 |  | 0 | tl. lamina min. 18 mm, ABS hrany tl. 2 mm, rozměry 285 x 260 x 60 cm, část šatní a policová | 337
15 | 3.145 | přebroušení a lakování stávajících dveřních prahů vč. demontáže a zpětné montáže, viz poznámka | ks | 1 |  | 0 | vstupní dveře | 361
16 | 3.146 | výměna těsnění vstupních dveří | soubor | 1 |  | 0 |  | 363
17 | 3.168 | zřízení osvětlení pod kuchyňskou linku | ks | 1 |  | 0 |  | 412
18 | 4.5 | nalepení obvodové lišty PVC | bm | 80 |  | 0 | KU+OP+DP+LO+PŘ | 152
19 | 5.2 | lokální opravy prasklin, prasklin panelových spojů | m2 | 2 |  | 0 | kolem zárubně vstupních dveří včetně opravy malby | 163
20 | 5.4 | škrábání stěn,stropů | m2 | 277 |  | 0 | KU+OP+DP+LO+PŘ | 165
21 | 5.6 | malba dvojnásobná bílá | m2 | 277 |  | 0 | KU+OP+DP+LO+PŘ | 167
22 | 6.8 | vybourání keramického obkladu | m2 | 5 |  | 0 | KU | 176
23 | 6.23 | zhotovení nového podhledu | m2 | 5 |  | 0 | BJ = KOU+WC | 191
24 | 7.16 | nátěr zárubní – šířka 80 cm | ks | 5 |  | 0 | 2xOP+DP+LO, barva bílá syntetika, vstupní dveře barva hnědá | 209
25 | 8.20 | výměna termoregulačního ventilu, včetně hlavice | ks | 4 |  | 0 |  | 233
26 | 9.1 | opravy a seřízení plastových oken, viz poznámka | ks | 10 |  | 0 | celý byt včetně balkon. dveří | 237
27 | 9.5 | výměna zámku poštovní schránky | ks | 1 |  | 0 |  | 241
28 | 9.14 | výroba klíčů pro zámkovou vložku | ks | 3 |  | 0 | dům, sklep, spojovací dveře | 250
29 | 9.26 | výměna bytového jádra dle přiložené PD a rozpočtu | soubor | 1 |  | 0 |  | 375
30 | 11.4 | vyklizení bytu 1+3 | soubor | 1 |  | 0 | skříňky, věci z šatní a spižní skříně, | 266
31 | 11.6 | vyklizení balkónu | soubor | 1 |  | 0 | květinový truhlík, balík obkladaček | 268
32 | 11.9 | vyčištění dlažby | m2 | 4 |  | 0 | balkón | 271
33 | 11.10 | vyčištění PVC | m2 | 76 |  | 0 | KU+OP+DP+LO+PŘ | 272
34 | 11.13 | vyčištění WC mísy | ks | 1 |  | 0 |  | 275
35 | 11.14 | vyčištění vany | ks | 1 |  | 0 |  | 276
36 | 11.16 | vyčištění umyvadla/kuchyňského dřezu | ks | 1 |  | 0 |  | 278
37 | 11.17 | vyčištění odsavače par | ks | 1 |  | 0 |  | 279
38 | 11.18 | vyčištění sporáku, trouby, včetně odmaštění | ks | 1 |  | 0 |  | 280
39 | 11.20 | vyčištění kuchyňské linky 150 cm | ks | 1 |  | 0 |  | 282
40 | 11.23 | vyčištění spižní skříně | ks | 1 |  | 0 |  | 285
41 | 11.25 | vyčištění radiátoru | ks | 4 |  | 0 |  | 287
42 | 11.28 | umytí oken plastových, včetně rámu a parapetu, viz poznámka | m2 | 28 |  | 0 | celý byt vč. balkón. dveří | 290
43 | 11.33 | celkový úklid po opravách | 1+3 | 1 |  | 0 |  | 309
Cena celkem bez DPH | [5 empty] | 10000
Vyplňte jen modře označené sloupce. Kalkulaci odešlete zpět v tabulkovém formátu (např. XLSx).
V opačném případě nebude nabídka akceptována.
Uveďte Vaši hodinovou sazbu: | [5 empty] | / hod
Poznámky
1 | Veškeré práce budou provedeny v souladu se zadávacími a Všeobecnými obchodními podmínkami
2 | Položka 1.19 "odstranění závad zjištěných při elektro revizi nebo kontrole el.spotřebičů" bude do celkové ceny díla započtena pevnou max. limitní cenou 10 000 Kč.
3 | Položka 2.25 "oprava rozvodu elektroinstalace" bude do celkové ceny díla započtena pevnou max. limitní cenou 10 000 Kč.
4 | Hodinovou sazbu, která se vztahuje k položce 1.19 za "odstranění závad zjištěných při elektrorevizi nebo kontrole el. spotřebičů" a k položce 2.25 za "opravu rozvodu elektroinstalace", uveďte v max. sazbě 300 Kč bez DPH, a to v řádku nad touto tabulkou "Poznámky".
5 | Dodatečné práce: pokud se během prací vyskytne závada nebo nutná dodatečná práce, neprodleně a s dodatečným předstihem před termínem předání díla, toto oznamte příslušnému technikovi volných bytů a to písemnou formou s označením zakázky, ulice, č. pop., č. or., č. bytu a předmět dodatečné práce. Doplňte předmět i o Vámi nabízenou cenu za provedení (konečnou cenu bez DPH, tedy cenu materiálu včetně práce), písemně na e-mail technika. Po případném schválení dodatečných prací bude možné dodatečné práce provést.