## List1
Oprava volného bytu č. 36, Odborářská 68 | [7 empty] | 855
|  |  | VZ č. 137/2020 |  |  |  |  | 2020
13.7.2020 14:02:15
Odběratel: |  |  | Příjemce: |  |  |  |  | 46
Statutární město Ostrava |  |  | Městský obvod Ostrava-Jih
Prokešovo náměstí 1803/3 |  |  | Horní 791/3
729 30 Ostrava-Moravská Ostrava |  |  | 700 30 Ostrava-Hrabůvka
Zhotovitel:
Sídlo
IČ zhotovitele
Předmět zakázky:
Část obce |  |  | Ostrava-Hrabůvka
Ulice, č. pop./č. or. |  |  | Odborářská 675/68
Číslo bytu |  |  | 36
Velikost bytu |  |  | 0+2
Technik |  |  | Květoslava Kornasová
kvetoslava.kornasova@ovajih.cz
599 430 152, 603 831 010
poř. č. | kód položky | popis | MJ | Množství | J. cena (CZK) | Cena celkem (CZK) | Upřesnění
1 | 1.11 | elektro revize odběrného místa pro připojení elektroměru | ks | 1 |  | 0 | 2x revizní zpráva | 11
2 | 1.19 | odstranění závad zjištěných při elektro revizi nebo kontrole el. spotřebičů | soubor | 1 | 10000 | 10000 | položku naceňte dle tabulky níže "Poznámky" | 19
3 | 1.22 | revize elektroinstalace a elektrických spotřebičů bytu | 0+2 | 1 |  | 0 | 2x revizní zpráva | 332
4 | 3.7 | výměna umyvadla včetně příslušenství | ks | 1 |  | 0 |  | 48
5 | 3.30 | výměna baterie vanové/umyvadlové nástěnné s otočným ramenem | ks | 1 |  | 0 | záruka min. 5 let | 71
6 | 3.34 | výměna pračkového ventilu | ks | 1 |  | 0 | v kuchyni | 75
7 | 3.38 | výměna kuchyňské linky 180 cm | ks | 1 |  | 0 | včetně úpravy rozvodu vody a odpadu, tl. lamina min. 18 mm, dekor dřeva, ve spodním díle 4 šuplíky s kolejničkami, ABS hrany tl. 2 mm, zavírače zásuvek a dvířek měkkým dorazem, spodní skříňky osadit na nožkách s krycí lištou. | 79
8 | 3.60 | výměna vnitřních dveří – prosklené 2/3 sklo 80 cm | ks | 1 |  | 0 | OP | 101
9 | 3.69 | výměna dveřního prahu – délka 80 cm | ks | 1 |  | 0 | u vstupních bytových dveří - lak | 110
10 | 3.77 | výměna přechodových lišt – délka 60 cm | ks | 1 |  | 0 | koupelna - hliníková | 118
11 | 3.79 | výměna přechodových lišt – délka 80 cm | ks | 2 |  | 0 | OP,KU - hliníková | 120
12 | 3.82 | výměna dveřního kování | ks | 2 |  | 0 | OP, KOUP - kov | 123
13 | 3.83 | výměna zámku u dveří | ks | 2 |  | 0 | OP, KOUP - kov | 124
14 | 3.86 | výměna zárubně ocelové pro dveře – šířky 80 cm | ks | 2 |  | 0 | OP- pravé, KU-levé | 127
15 | 3.115 | výměna dřezové desky dl. 180 cm, vč. ukončovacích lišt | ks | 1 |  | 0 | tl. 28mm, včetně boční hliníkové hrany, ukončovací lišta po celém obvodu ve styku s obkladem - v dekoru dřezové desky | 301
16 | 3.118 | výměna větracích mřížek | ks | 1 |  | 0 | KOUP 0,30x0,20 bílé plastové s ovládací žaluzií | 305
17 | 3.122 | výměna vestavné el. varné desky | ks | 1 |  | 0 | sklokeramická dvouplotýnková s umístěním v dřezové desce | 314
18 | 3.123 | demontáž a zpětná montáž zařizovacích předmětů, viz poznámka | soubor | 1 |  | 0 | dřezové stojánkové baterie a nerez dřezu z důvodu výměny dřezové desky | 315
19 | 3.139 | demontáž větracích mřížek | ks | 2 |  | 0 | v předsíni 0,15x0,15 a v pokoji 0,40 x 0,20 včetně zazdění otvorů | 345
20 | 3.168 | zřízení osvětlení pod kuchyňskou linku | ks | 1 |  | 0 |  | 412
21 | 3.176 | výměna WC mísy s horním splachovačem za WC kombi, včetně úpravy rozvodu a přívodu SV (pod obkladem) | soubor | 1 |  | 0 | s duálním splachováním | 431
22 | 4.1 | stržení původního PVC | m2 | 30 |  | 0 | KU,OP,PŘ,KOUP | 148
23 | 4.2 | úprava podkladu – nivelace | m2 | 28 |  | 0 | KU,OP,PŘ | 149
24 | 4.4 | položení PVC – vyšší zátěž, celoplošně podlepit | m2 | 28 |  | 0 | KU,OP,PŘ dekor laminátové podlahy, celoplošně podlepit nášlapná vrstva min. 0,7 mm | 151
25 | 4.5 | nalepení obvodové lišty PVC | bm | 34 |  | 0 | KU,OP,PŘ | 152
26 | 5.3 | stržení tapet | m2 | 1 |  | 0 | v kuchyni mezi KU-linkou | 164
27 | 5.5 | malba bílá | m2 | 122 |  | 0 | otěruvzdorná celý byt vč. drobných zednických oprav | 166
28 | 5.17 | silikonování spár, viz poznámka | bm | 1 |  | 0 | kolem obezděné vany | 416
29 | 6.5 | oprava keramického obkladu | m2 | 0.5 |  | 0 | v koupelně po výměně zárubně - použít stejný nebo podobný dekor se stávajícím obkladem | 173
30 | 6.8 | vybourání keramického obkladu | m2 | 1 |  | 0 | v koupelně z důvodu zasekání části rozvodů SV a TUV včetně vodoměrů SV a TUV do zdi | 176
31 | 6.9 | provedení keramického obkladu | m2 | 1 |  | 0 | v koupelně po zasekání části rozvodů SV a TUV do zdi, použít stejný nebo podobný dekor se stávajícím | 177
32 | 6.11 | položení keramické dlažby vnitřní | m2 | 2 |  | 0 | v koupelně | 179
33 | 6.14 | vybourání dlažby | m2 | 2 |  | 0 | v koupelně | 182
34 | 6.15 | vybourání soklíku | m | 4 |  | 0 | v předsíni u podlahy včetně zednických úprav | 183
35 | 6.18 | úprava podkladu pod dlažbu , včetně hydroizolace | m2 | 2 |  | 0 | v koupelně | 186
36 | 6.25 | zhotovení nových revizních dvířek IŠ | ks | 1 |  | 0 | KOUP 30x30 v rámu včetně vysekání otvoru pro umístění stávajících radiových vodoměrů SV, TUV a uzavíracích ventilů do zdi, zpětné zaplombování vodoměrů SV a TUV a dodání montážního listu s uvedením čísla plomby | 193
37 | 6.29 | zhotovení keramického obkladu včetně hydroizolační úpravy pod obklad v KU mezi horním a spodním dílem KL a kolem sporáku | m2 | 2 |  | 0 | včetně boční strany | 401
38 | 7.11 | nátěr radiátorů | ks | 3 |  | 0 | v KU,OP, ,koupelně 32 článků barva bílá syntetika | 204
39 | 7.12 | nátěr rozvodů ÚT | soubor | 1 |  | 0 | celý byt barva bílá syntetika | 205
40 | 7.14 | nátěr zárubní – šířka 60 cm | ks | 1 |  | 0 | koupelna barva bílá syntetika | 207
41 | 7.16 | nátěr zárubní – šířka 80 cm | ks | 3 |  | 0 | KU,OP syntetika barva bílá, u vstupních byt.dveří barva hnědá syntetika | 209
42 | 8.2 | montáž vodovodního plastového potrubí | bm | 2 |  | 0 | pod omítku v koupelně s napojením na stoupačky SV a TUV | 215
43 | 8.3 | demontáž původního vodovodního potrubí | bm | 2 |  | 0 | stávající plastový rozvod s s rádiovými vodoměry SV a TUV včetně uzavíracích ventilů vede po obkladu v koupelně | 216
44 | 8.4 | výměna uzavíracích ventilů SV a TUV ( IŠ ) | ks | 2 |  | 0 | umístit do IŠ | 217
45 | 8.26 | demontáž plynového potrubí | bm | 0.05 |  | 0 | v PŘ zakončit ve zdi zátkou a zednicky zapravit | 353
46 | 11.36 | celkový úklid po opravách | 0+2 | 1 |  | 0 |  | 336
Cena celkem bez DPH | [5 empty] | 10000
Vyplňte jen modře označené sloupce. Kalkulaci odešlete zpět v tabulkovém formátu (např. XLSx).
V opačném případě nebude nabídka akceptována.
Uveďte Vaši hodinovou sazbu: | [5 empty] | / hod
Poznámky
1 | Veškeré práce budou provedeny v souladu se zadávacími a Všeobecnými obchodními podmínkami
2 | Položka 1.19 "odstranění závad zjištěných při elektro revizi nebo kontrole el.spotřebičů" bude do celkové ceny díla započtena pevnou max. limitní cenou 10 000 Kč.
3 | Položka 2.25 "oprava rozvodu elektroinstalace" bude do celkové ceny díla započtena pevnou max. limitní cenou 10 000 Kč.
4 | Hodinovou sazbu, která se vztahuje k položce 1.19 za "odstranění závad zjištěných při elektrorevizi nebo kontrole el. spotřebičů" a k položce 2.25 za "opravu rozvodu elektroinstalace", uveďte v max. sazbě 300 Kč bez DPH, a to v řádku nad touto tabulkou "Poznámky".
5 | Dodatečné práce: pokud se během prací vyskytne závada nebo nutná dodatečná práce, neprodleně a s dodatečným předstihem před termínem předání díla, toto oznamte příslušnému technikovi volných bytů a to písemnou formou s označením zakázky, ulice, č. pop., č. or., č. bytu a předmět dodatečné práce. Doplňte předmět i o Vámi nabízenou cenu za provedení (konečnou cenu bez DPH, tedy cenu materiálu včetně práce), písemně na e-mail technika. Po případném schválení dodatečných prací bude možné dodatečné práce provést.