## List1
Oprava volného bytu č. 57, V. Košaře 5 | [7 empty] | 79
|  |  | VZ č. 256/2017 |  |  |  |  | 2017
27.11.2017 09:56:48
Odběratel: |  |  | Příjemce: |  |  |  |  | 60
Statutární město Ostrava |  |  | Městský obvod Ostrava - Jih
Prokešovo náměstí 1803/8 |  |  | Horní 791/3
729 30 Ostrava - Moravská Ostrava |  |  | 700 30 Ostrava - Hrabůvka
Zhotovitel:
Sídlo
IČ zhotovitele
Předmět zakázky:
Část obce |  |  | Ostrava - Dubina
Ulice, č. pop./č. or. |  |  | V. Košaře 5/124
Číslo bytu |  |  | 57
Velikost bytu |  |  | 1+3
Technik |  |  | Jarmila Špatná
jarmila.spatna@ovajih.cz
599430291
poř. č. | kód položky | popis | MJ | Množství | J. cena (CZK) | Cena celkem (CZK) | Upřesnění
1 | 1.11 | elektro revize odběrného místa pro připojení elektroměru | ks | 1 |  | 0 |  | 11
2 | 1.15 | revize elektroinstalace a elektrických spotřebičů bytu | 1+3 | 1 |  | 0 |  | 15
3 | 1.19 | odstranění závad zjištěných při elektro revizi nebo kontrole el. spotřebiče | hod. | ---- |  | 10000 | položku naceňte dle pokynů ve Výzvě k podání nabídky, čl. VII | 19
4 | 1.20 | revize plynoinstalace, tlaková zkouška, vpuštění plynu, vystavení revizní zprávy (2x) | soubor | 1 |  | 0 |  | 292
5 | 3.1 | výměna wc kombi | ks | 1 |  | 0 |  | 42
6 | 3.3 | výměna sedací desky | ks | 1 |  | 0 |  | 44
7 | 3.5 | výměna pancéřové hadičky | ks | 1 |  | 0 |  | 46
8 | 3.6 | výměna rohového ventilu | ks | 1 |  | 0 |  | 47
9 | 3.22 | výměna baterie dřezové stojánkové pákové | ks | 1 |  | 0 |  | 63
10 | 3.26 | výměna baterie umyvadlové stojánkové pákové | ks | 1 |  | 0 |  | 67
11 | 3.28 | výměna baterie vanové nástěnné R100 | ks | 1 |  | 0 | vč. držáku na hadici a příslušenství | 69
12 | 3.34 | výměna pračkového ventilu | ks | 1 |  | 0 | vč. úpravy vodoinstalace a dopojení do odpadu | 75
13 | 3.37 | výměna kuchyňské linky 150 cm | ks | 1 |  | 0 | tl. lamina min. 18 mm, dekor dřeva, ve spodním díle šuplíky | 78
14 | 3.40 | výměna skříňky nad digestoří | ks | 1 |  | 0 | dtto KL | 81
15 | 3.48 | výměna spižní skříně včetně polic a žebříku | ks | 1 |  | 0 | vestavěné o rozměrech 2,65 x 0,6 x 0,6 m, tl. lamina min. 18 mm. stejný dekor jako KL | 89
16 | 3.52 | výměna vstupních vchodových protipožárních dveří 80 cm | ks | 1 |  | 0 | tř. EI 30 DP3, dekor dřevo, vč. kukátka | 93
17 | 3.54 | výměna vnitřních dveří – plné 60 cm | ks | 2 |  | 0 | KOU, WC | 95
18 | 3.56 | výměna vnitřních dveří – plné 80 cm | ks | 2 |  | 0 | LO, DP | 97
19 | 3.60 | výměna vnitřních dveří – prosklené 2/3 sklo 80 cm | ks | 1 |  | 0 | OP | 101
20 | 3.67 | výměna dveřního prahu – délka 60 cm | ks | 2 |  | 0 | KOU, WC - lakovaný | 108
21 | 3.69 | výměna dveřního prahu – délka 80 cm | ks | 3 |  | 0 | vstupní dveře, OP, LO - lakované | 110
22 | 3.74 | oprava dveřního prahu polepením PVC – délka 80 cm | ks | 1 |  | 0 | KU | 115
23 | 3.82 | výměna dveřního kování | ks | 6 |  | 0 | vstupní dveře bezpečnostní kování, OP,LO, DP, KOU a WC -kov | 123
24 | 3.83 | výměna zámku u dveří | ks | 6 |  | 0 | u vstupních dveří bezpečnostní, OP, LO, DP, KOU a WC | 124
25 | 3.84 | výměna zárubně ocelové pro dveře – šířky 60 cm | ks | 2 |  | 0 | KOU, WC | 125
26 | 3.86 | výměna zárubně ocelové pro dveře – šířky 80 cm | ks | 2 |  | 0 | OP, LO | 127
27 | 3.89 | výměna zárubně ocelové pro vstupní vchodové dveře – šířky 80 cm | ks | 1 |  | 0 |  | 130
28 | 3.118 | výměna větracích mřížek | ks | 2 |  | 0 | KOU, WC | 305
29 | 3.123 | demontáž a zpětná montáž zařizovacích předmětů, viz poznámka | soubor | 1 |  | 0 | pro opravu bytového jádra | 315
30 | 3.132 | výměna vestavné skříně - šíře nad 200 cm, viz poznámka | ks | 1 |  | 0 | 2,65x2,25x0,6 m, dvoudílná - část šatní, část police, tl. lamina min. 18 mm, dekor dřeva | 325
31 | 4.1 | stržení původního PVC | m2 | 71 |  | 0 | KU, PŘ, OP, LO, DP, WC | 148
32 | 4.2 | úprava podkladu – nivelace | m2 | 70 |  | 0 | KU, PŘ, OP, LO, DP | 149
33 | 4.3 | položení PVC – střední zátěž | m2 | 49 |  | 0 | OP, LO, DP | 150
34 | 4.4 | položení PVC – vyšší zátěž | m2 | 21 |  | 0 | KU, PŘ | 151
35 | 4.5 | nalepení obvodové lišty PVC | bm | 82 |  | 0 | KU, PŘ, OP, LO, DP | 152
36 | 5.6 | malba dvojnásobná bílá | m2 | 308 |  | 0 | vč. odstranění obrázků na stěně v OP a DP vč. drobných zednických oprav před malováním | 167
37 | 6.3 | obezdění vany 160 cm,včetně instalace vanových dvířek | soubor | 1 |  | 0 | stávající vany | 171
38 | 6.6 | přespárování keramického obkladu | m2 | 2 |  | 0 | v KU za KL a PS | 174
39 | 6.7 | úprava podkladu pod obklad , včetně hydroizolace, viz poznámka | m2 | 13 |  | 0 | KOU | 175
40 | 6.8 | vybourání keramického obkladu | m2 | 12 |  | 0 | KOU - 6 m2, WC - 6 m2 | 176
41 | 6.9 | provedení keramického obkladu | m2 | 13 |  | 0 | KOU | 177
42 | 6.11 | položení keramické dlažby vnitřní | m2 | 3 |  | 0 | KOU - 2 m2, WC - 1 m2 | 179
43 | 6.14 | vybourání dlažby | m2 | 2 |  | 0 | KOU - 2 m2 | 182
44 | 6.16 | provedení soklíku kolem dlažby | m2 | 1 |  | 0 | WC | 184
45 | 6.18 | úprava podkladu pod dlažbu , včetně hydroizolace | m2 | 3 |  | 0 | KOU - 2 m2, WC - 1 m2 | 186
46 | 6.19 | oprava bytového jádra SDK deskami – vnitřní | m2 | 27 |  | 0 | KOU - 18 m2, WC - 9 m2 | 187
47 | 6.20 | oprava bytového jádra SDK deskami – vnější | m2 | 14 |  | 0 | v PŘ | 188
48 | 6.21 | demontáž původního podhledu bytového jádra | m2 | 4 |  | 0 | KOU - 3 m2, WC - 1 m2 | 189
49 | 6.23 | zhotovení nového podhledu bytového jádra | m2 | 4 |  | 0 | KOU - 3 m2, WC - 1 m2 | 191
50 | 6.24 | zhotovení zadní stěny instalační šachtice(IŠ) na WC, včetně revizních dvířek | m2 | 3 |  | 0 | reviz. dvířka o rozměrech 0,7 x 0,6 m vč. zakrytí přívodu SV+TV do KOU | 192
51 | 6.26 | demontáž zadní stěny instalační šachtice (IŠ) na WC | m2 | 3 |  | 0 | WC, plechová | 316
52 | 7.11 | nátěr radiátorů | ks | 4 |  | 0 | KU, OP, LO, DP | 204
53 | 7.12 | nátěr rozvodů ÚT | soubor | 1 |  | 0 |  | 205
54 | 7.14 | nátěr zárubní – šířka 60 cm | ks | 2 |  | 0 | KOU, WC | 207
55 | 7.16 | nátěr zárubní – šířka 80 cm | ks | 5 |  | 0 | vstup. dveře, OP, LO, DP, KU | 209
56 |  | odstranění strukturovaného soklu, vč. zednických opravy | m2 | 11 |  | 0 | předsíň
57 |  | přebroušení a nalakování dřevěného obložení okénka u KU do OP | soubor | 1 |  | 0
58 |  | lakování dveřního prahu vč. přebroušení - délka 80 cm | ks | 1 |  | 0 | u dveří do DP
59 | 9.1 | opravy a seřízení plastových oken, viz poznámka | ks | 4 |  | 0 | KU, OP, LO, DP | 237
60 | 9.5 | výměna zámku poštovní schránky | ks | 1 |  | 0 |  | 241
61 | 11.17 | vyčištění odsavače par | ks | 1 |  | 0 |  | 279
62 | 11.18 | vyčištění sporáku, trouby, včetně odmaštění | ks | 1 |  | 0 |  | 280
63 | 11.33 | celkový úklid po opravách | 1+3 | 1 |  | 0 | vč. lodžie | 309
Cena celkem bez DPH | [5 empty] | 10000
Zhotovitel vyplňuje jen modře označené sloupce. V opačném případě nebude nabídka akceptována.