## List1
Oprava volného bytu č. 44, ul. Horymírova 14 | [7 empty] | 862
|  |  | VZ č. 143/2020 |  |  |  |  | 2020
28.7.2020 06:38:26
Odběratel: |  |  | Příjemce: |  |  |  |  | 50
Statutární město Ostrava |  |  | Městský obvod Ostrava - Jih
Prokešovo náměstí 1803/8 |  |  | Horní 791/3
729 30 Ostrava - Moravský Ostrava |  |  | 700 30 Ostrava - Hrabůvka
Zhotovitel:
Sídlo
IČ zhotovitele
Předmět zakázky:
Část obce |  |  | Ostrava - Zábřeh
Ulice, č. pop./č. or. |  |  | Horymírova 14/2949
Číslo bytu |  |  | 44
Velikost bytu |  |  | 1+3
Technik |  |  | Dana Lasáková
dana.lasakova@ovajih.cz
599430201
poř. č. | kód položky | popis | MJ | Množství | J. cena (CZK) | Cena celkem (CZK) | Upřesnění
1 | 1.8 | výchozí revize elektroinstalace a elektrických spotřebičů bytu | 1+3 | 1 |  | 0 | 2x revizní zpráva | 8
2 | 1.11 | elektro revize odběrného místa pro připojení elektroměru | ks | 1 |  | 0 | 2x revizní zpráva | 11
3 | 1.20 | revize plynoinstalace, tlaková zkouška, vpuštění plynu, vystavení revizní zprávy (2x) | soubor | 1 |  | 0 |  | 292
4 | 2.14 | generální oprava jednofázové elektroinstalace bytu s rozvody ve vkládacích lištách, vč. el. příslušenství (např. domovní zvonek, ventilátory odsávání, infrazářič, osvětlení pod kuchyňskou linkou, aj.) | 1+3 | 1 |  | 0 | navýšení počtu zásuvek dle ČSN, použít široké krycí lišty el. instalace u podlahy (zakrýt obvod. podlahovou PVC lištou), od vypínače ke světlu a rozvody pod stropem budou zasekány | 33
5 | 3.35 | montáž pračkového ventilu | ks | 1 |  | 0 | pod KU linkou - pro myčku | 76
6 | 3.52 | výměna vstupních vchodových protipožárních dveří 80 cm, tř. EI 30, DP3, dekor dřevo včetně kukátka | ks | 1 |  | 0 | 80L | 93
7 | 3.56 | výměna vnitřních dveří – plné 80 cm | ks | 2 |  | 0 | DP - 80L, LO - 80L | 97
8 | 3.60 | výměna vnitřních dveří – prosklené 2/3 sklo 80 cm | ks | 2 |  | 0 | KU - 80P, OP - 80L | 101
9 | 3.67 | výměna dveřního prahu – délka 60 cm | ks | 1 |  | 0 | komora před bytem | 108
10 | 3.69 | výměna dveřního prahu – délka 80 cm | ks | 1 |  | 0 | u vstupních dveří | 110
11 | 3.79 | výměna přechodových lišt – délka 80 cm | ks | 4 |  | 0 | KU, OP, DP, LO | 120
12 | 3.82 | výměna dveřního kování | ks | 5 |  | 0 | kovového - KU, OP, DP, LO, komora před bytem | 123
13 | 3.83 | výměna zámku u dveří | ks | 5 |  | 0 | vstupní dveře, KU, OP, DP, LO | 124
14 | 3.86 | výměna zárubně ocelové pro dveře – šířky 80 cm | ks | 4 |  | 0 | KU, OP, DP, LO | 127
15 | 3.89 | výměna zárubně ocelové pro vstupní vchodové dveře – šířky 80 cm | ks | 1 |  | 0 |  | 130
16 | 3.108 | výměna kombinovaného plynového sporáku (s el. troubou), vč. příslušenství | ks | 1 |  | 0 | včetně dodání 2 ks plechů | 294
17 | 3.119 | demontáž a zpětná montáž kuchyňské linky | soubor | 1 |  | 0 |  | 311
18 | 3.120 | oprava kuchyňské linky, viz poznámka | soubor | 1 |  | 0 | seřízení dvířek, dodání nerez lišty na konec dřezové desky u PS, výměna poškozeného těsnění kolem dřezu, upevnění dřezové baterie | 312
19 | 3.123 | demontáž a zpětná montáž zařizovacích předmětů, viz poznámka | soubor | 1 |  | 0 | spižní skříň v KU | 315
20 | 3.134 | výměna vestavné skříně - atyp, viz. poznámka | ks | 1 |  | 0 | tl. lamina min. 18 mm, ABS hrany tl. min 2 mm, 160 x 60 x 260, dekor dřevo, dveře otvíravé | 337
21 | 3.177 | výměna dřezového sifonu | ks | 1 |  | 0 | sifon včetně možnosti připojení odpadu z myčky | 437
22 | 4.1 | stržení původního PVC | m2 | 69 |  | 0 | KU + PŘ - PVC 21 m2, v OP, DP, LO - jekor 48 m2 | 148
23 | 4.2 | úprava podkladu – nivelace | m2 | 69 |  | 0 | celý byt | 149
24 | 4.3 | položení PVC – střední zátěž, celoplošně podlepit | m2 | 48 |  | 0 | OP, DP, LO | 150
25 | 4.4 | položení PVC – vyšší zátěž, celoplošně podlepit | m2 | 21 |  | 0 | KU, PŘ | 151
26 | 4.5 | nalepení obvodové lišty PVC | bm | 75 |  | 0 | BYT 1+3, mimo KOU a WC | 152
27 | 5.1 | zhotovení nových štukových omítek | m2 | 262.5 |  | 0 | celý byt včetně úpravy podkladu - perlinky, zarovnání špalet všech dveřních otvorů do váhy pomocí rohovníků | 162
28 | 5.4 | škrábání stěn,stropů | m2 | 276 |  | 0 | KU - 47 m2, OP - 62 m2, DP - 60,5 m2, LO - 52 m2, PŘ - 41 m2, komora před bytem - 13,5 m2 | 165
29 | 5.6 | malba dvojnásobná bílá | m2 | 276 |  | 0 | celý byt, vč. komory před bytem, otěruvzdorná | 167
30 | 5.19 | vybourání ocelových zárubní a dozdění vzniklého otvoru | m2 | 2 |  | 0 | mezi KU a OP | 419
31 | 6.8 | vybourání keramického obkladu | m2 | 2.5 |  | 0 | KU mezi linkou a kolem sporáku | 176
32 | 6.29 | zhotovení keramického obkladu včetně hydroizolační úpravy pod obklad v KU mezi horním a spodním dílem KL a kolem sporáku | m2 | 2.5 |  | 0 | výška 0,6 m mezi KU linkou, kolem sporáku až po digestoř | 401
33 | 7.11 | nátěr radiátorů | ks | 4 |  | 0 | litina - KU 8 čl., OP 12 čl., DP 15 čl., LO 10 čl., syntetika barva bílá - před nátěrem vyčistit | 204
34 | 7.12 | nátěr rozvodů ÚT | soubor | 1 |  | 0 | syntetika barva bílá - před nátěrem vyčistit | 205
35 | 7.14 | nátěr zárubní – šířka 60 cm | ks | 1 |  | 0 | venkovní komora, syntetika barva hnědá - před nátěrem vyčistit | 207
36 | 7.16 | nátěr zárubní – šířka 80 cm | ks | 5 |  | 0 | KU, OP, DP, LO, barva bílá syntetika, vstupní dveře barva hnědá - před nátěrem vyčistit | 209
37 | 7.24 | nátěr betonové mazaniny | m2 | 1.5 |  | 0 | podlaha v komoře před bytem | 367
38 | 8.2 | montáž vodovodního plastového potrubí | bm | 2 |  | 0 | z IŠ podél zdi vzadu za sporákem | 215
39 | 8.3 | demontáž původního vodovodního potrubí | bm | 2.5 |  | 0 |  | 216
40 | 8.5 | demontáž plastového odpadního potrubí | bm | 2.5 |  | 0 |  | 218
41 | 8.7 | montáž plastového odpadního potrubí | bm | 2 |  | 0 | z IŠ podél zdi vzadu za sporákem | 220
42 | 8.11 | vypouštění topného systému, viz poznámka | soubor | 1 |  | 0 |  | 224
43 | 8.12 | napouštění topného systému, viz poznámka | soubor | 1 |  | 0 |  | 225
44 | 8.20 | výměna termoregulačního ventilu, včetně hlavice | ks | 2 |  | 0 | KU, LO | 233
45 | 8.22 | odvzdušnění topného systému, viz poznámka | soubor | 1 |  | 0 |  | 235
46 | 9.1 | opravy a seřízení plastových oken, viz poznámka | ks | 4 |  | 0 |  | 237
47 | 9.16 | výměna zámkové vložky | ks | 1 |  | 0 | vstupní dveře - bezpečnostní vložka FAB | 252
48 | 9.17 | výměna kování k zámkové vložce, viz poznámka | ks | 1 |  | 0 | bezpečnostní kování k vstupním dveřím | 253
49 | 9.26 | výměna bytového jádra dle přiložené PD a rozpočtu | soubor | 1 |  | 0 |  | 375
50 | 11.33 | celkový úklid po opravách | 1+3 | 1 |  | 0 | důkladné vyčištění po opravách - KU linka, PS, okna a parapety a úklid celého bytu | 309
Cena celkem bez DPH | [5 empty] | 0
Vyplňte jen modře označené sloupce. Kalkulaci odešlete zpět v tabulkovém formátu (např. XLSx).
V opačném případě nebude nabídka akceptována.
Poznámky
1 | Veškeré práce budou provedeny v souladu se zadávacími a Všeobecnými obchodními podmínkami
2 | Položka 1.19 "odstranění závad zjištěných při elektro revizi nebo kontrole el.spotřebičů" bude do celkové ceny díla započtena pevnou max. limitní cenou 10 000 Kč.
3 | Položka 2.25 "oprava rozvodu elektroinstalace" bude do celkové ceny díla započtena pevnou max. limitní cenou 10 000 Kč.
4 | Hodinovou sazbu, která se vztahuje k položce 1.19 za "odstranění závad zjištěných při elektrorevizi nebo kontrole el. spotřebičů" a k položce 2.25 za "opravu rozvodu elektroinstalace", uveďte v max. sazbě 300 Kč bez DPH, a to v řádku nad touto tabulkou "Poznámky".
5 | Dodatečné práce: pokud se během prací vyskytne závada nebo nutná dodatečná práce, neprodleně a s dodatečným předstihem před termínem předání díla, toto oznamte příslušnému technikovi volných bytů a to písemnou formou s označením zakázky, ulice, č. pop., č. or., č. bytu a předmět dodatečné práce. Doplňte předmět i o Vámi nabízenou cenu za provedení (konečnou cenu bez DPH, tedy cenu materiálu včetně práce), písemně na e-mail technika. Po případném schválení dodatečných prací bude možné dodatečné práce provést.