## List1
Oprava volného bytu č. 2, V. Košaře 4 | [7 empty] | 872
|  |  | VZ č. 156/2020 |  |  |  |  | 2020
27.8.2020 10:47:51
Odběratel: |  |  | Příjemce: |  |  |  |  | 43
Statutární město Ostrava |  |  | Městský obvod Ostrava - Jih
Prokešovo náměstí 1803/8 |  |  | Horní 791/3
729 30 Ostrava - Moravská Ostrava |  |  | 700 30 Ostrava - Hrabůvka
Zhotovitel:
Sídlo
IČ zhotovitele
Předmět zakázky:
Část obce |  |  | Ostrava - Dubina
Ulice, č. pop./č. or. |  |  | V. Košaře 4/125
Číslo bytu |  |  | 2
Velikost bytu |  |  | 1+3
Technik |  |  | Jarmila Špatná
jarmila.spatna@ovajih.cz
599430291
poř. č. | kód položky | popis | MJ | Množství | J. cena (CZK) | Cena celkem (CZK) | Upřesnění
1 | 1.11 | elektro revize odběrného místa pro připojení elektroměru | ks | 1 |  | 0 | 2x revizní zpráva | 11
2 | 1.15 | revize elektroinstalace a elektrických spotřebičů bytu | 1+3 | 1 |  | 0 | 2x revizní zpráva | 15
3 | 1.19 | odstranění závad zjištěných při elektro revizi nebo kontrole el. spotřebičů | soubor | 1 | 10000 | 10000 | položku naceňte dle tabulky níže "Poznámky" | 19
4 | 1.20 | revize plynoinstalace, tlaková zkouška, vpuštění plynu, vystavení revizní zprávy (2x) | soubor | 1 |  | 0 | vč. vyřazovacího protokolu na PS | 292
5 | 3.22 | výměna baterie dřezové stojánkové pákové | ks | 1 |  | 0 | záruka min. 5 let | 63
6 | 3.42 | výměna digestoře komínové s vnějším odtahem | ks | 1 |  | 0 | výsuvná (nerez) | 83
7 | 3.52 | výměna vstupních vchodových protipožárních dveří 80 cm, tř. EI 30, DP3, dekor dřevo včetně kukátka | ks | 1 |  | 0 |  | 93
8 | 3.56 | výměna vnitřních dveří – plné 80 cm | ks | 2 |  | 0 | LO, DP | 97
9 | 3.60 | výměna vnitřních dveří – prosklené 2/3 sklo 80 cm | ks | 1 |  | 0 | z PŘ do OP vč. úpravy do stávajících zárubní | 101
10 | 3.69 | výměna dveřního prahu – délka 80 cm | ks | 5 |  | 0 | vstupní dveře, LO, DP, OP, mezi OP a KU - dřevěný - - bukový - lak | 110
11 | 3.82 | výměna dveřního kování | ks | 4 |  | 0 | LO, DP, OP, mezi OP a KU - kov | 123
12 | 3.83 | výměna zámku u dveří | ks | 4 |  | 0 | LO, DP, OP, mezi OP a KU | 124
13 | 3.86 | výměna zárubně ocelové pro dveře – šířky 80 cm | ks | 2 |  | 0 | LO, DP | 127
14 | 3.89 | výměna zárubně ocelové pro vstupní vchodové dveře – šířky 80 cm | ks | 1 |  | 0 |  | 130
15 | 3.123 | demontáž a zpětná montáž zařizovacích předmětů, viz poznámka | soubor | 1 |  | 0 | vestavěné skříně v předsíni (s posuvnými dveřmi o délce 2,09 m) a spižní skříně v kuchyni pro možnost provedení štukových omítek,položení PVC a výmalby (vč. následného seřízení a úprav popř. oprav spojených s demontáží a zpětnou montáží) | 315
16 | 4.1 | stržení původního PVC | m2 | 70 |  | 0 | 2 vrstvy: PŘ - 13 m2, KU - 9 m2, OP - 22 m2, LO - 14 m2, DP - 12 m2 | 148
17 | 4.2 | úprava podkladu – nivelace | m2 | 70 |  | 0 | PŘ - 13 m2, KU - 9 m2, OP - 22 m2, LO - 14 m2, DP - 12 m2 | 149
18 | 4.3 | položení PVC – střední zátěž, celoplošně podlepit | m2 | 48 |  | 0 | OP, LO, DP - dekor plovoucí podlahy - celoplošně podlepit (dekor odsouhlasit objednatelem!) | 150
19 | 4.4 | položení PVC – vyšší zátěž, celoplošně podlepit | m2 | 22 |  | 0 | KU a PŘ - dekor plovoucí podlahy, - celoplošně podlepit (dekor odsouhlasit objednatelem) | 151
20 | 4.5 | nalepení obvodové lišty PVC | bm | 66.5 |  | 0 | PŘ, KU, OP, LO, DP | 152
21 | 5.1 | zhotovení nových štukových omítek | m2 | 249 |  | 0 | celý byt (stěny vč. stropů), vč. použití rohovníků a náležité úpravy podkladu (např. použití perlinky do lepidla) | 162
22 | 5.2 | lokální opravy prasklin, prasklin panelových spojů | m2 | 2 |  | 0 | LO - strop | 163
23 | 5.3 | stržení tapet | m2 | 220 |  | 0 | ze stěn a stropů: PŘ - 56 m2, KU - 25 m2, LO - 40 m2, DP - 40 m2, OP - 59 m2 | 164
24 | 5.4 | škrábání stěn,stropů | m2 | 249 |  | 0 | celý byt vč. drobných zednických oprav | 165
25 | 5.6 | malba dvojnásobná bílá | m2 | 253 |  | 0 | celý byt - otěruvzdorná | 167
26 | 5.8 | odstranění podhledů | m2 | 54 |  | 0 | v PŘ, KU, OP, DP - z nalepených polystyrenových stropnic vč. likvidace | 326
27 | 5.18 | zhotovení nové jádrové a štukové omítky | m2 | 3.5 |  | 0 | po zazdění otvoru původních dveří mezi KU a LO | 418
28 | 5.19 | vybourání ocelových zárubní a dozdění vzniklého otvoru | m2 | 2 |  | 0 | dveří mezi KU a LO vč. likvidace | 419
29 | 6.8 | vybourání keramického obkladu | m2 | 0.35 |  | 0 | v KU vedle PS | 176
30 | 6.14 | vybourání dlažby | m2 | 2 |  | 0 | v koupelně | 182
31 | 6.23 | zhotovení nového podhledu | m2 | 4 |  | 0 | v KOU a WC z SDK | 191
32 | 7.7 | nátěr dveří s prosklením – šířka 80 cm | ks | 1 |  | 0 | z OP do KU vč. seřízení | 200
33 | 7.11 | nátěr radiátorů | ks | 4 |  | 0 | v celém bytě - bílá barva - syntetika (3x deskový, 1x článkový) | 204
34 | 7.12 | nátěr rozvodů ÚT | soubor | 1 |  | 0 | v celém bytě - bílá barva - syntetika | 205
35 | 7.16 | nátěr zárubní – šířka 80 cm | ks | 5 |  | 0 | vstupní dveře (hnědý odstín) a LO, DP, OP, mezi OP a KU (bílý odstín) -- syntetika | 209
36 | 7.19 | nátěr parapetních desek vnějších | m2 | 0.5 |  | 0 | parapet na lodžii - 1x základ, 2x vrchní nátěr - syntetika - odstín odsouhlasit objednatelem | 212
37 | 9.1 | opravy a seřízení plastových oken, viz poznámka | ks | 4 |  | 0 | v celém bytě | 237
38 | 9.5 | výměna zámku poštovní schránky | ks | 1 |  | 0 | zalomený klíč | 241
39 | 9.16 | výměna zámkové vložky | ks | 1 |  | 0 | bezpečnostní u vstupních dveří do bytu | 252
40 | 9.17 | výměna kování k zámkové vložce, viz poznámka | ks | 1 |  | 0 | bezpečnostní u vstupních dveří do bytu | 253
41 | 9.24 | demontáž bytových doplňků, viz poznámka | soubor | 1 |  | 0 | 4 ks desek nad okny v KU, OP, LO a DP vč.náležitého zapravení před štukovými omítkami | 303
42 | 9.26 | výměna bytového jádra dle přiložené PD a rozpočtu | soubor | 1 |  | 0 |  | 375
43 | 11.33 | celkový úklid po opravách | 1+3 | 1 |  | 0 | vč. lodžie a umytí oken | 309
Cena celkem bez DPH | [5 empty] | 10000
Vyplňte jen modře označené sloupce. Kalkulaci odešlete zpět v tabulkovém formátu (např. XLSx).
V opačném případě nebude nabídka akceptována.
Uveďte Vaši hodinovou sazbu: | [5 empty] | / hod
Poznámky
1 | Veškeré práce budou provedeny v souladu se zadávacími a Všeobecnými obchodními podmínkami
2 | Položka 1.19 "odstranění závad zjištěných při elektro revizi nebo kontrole el.spotřebičů" bude do celkové ceny díla započtena pevnou max. limitní cenou 10 000 Kč.
3 | Položka 2.25 "oprava rozvodu elektroinstalace" bude do celkové ceny díla započtena pevnou max. limitní cenou 10 000 Kč.
4 | Hodinovou sazbu, která se vztahuje k položce 1.19 za "odstranění závad zjištěných při elektrorevizi nebo kontrole el. spotřebičů" a k položce 2.25 za "opravu rozvodu elektroinstalace", uveďte v max. sazbě 300 Kč bez DPH, a to v řádku nad touto tabulkou "Poznámky".
5 | Dodatečné práce: pokud se během prací vyskytne závada nebo nutná dodatečná práce, neprodleně a s dodatečným předstihem před termínem předání díla, toto oznamte příslušnému technikovi volných bytů a to písemnou formou s označením zakázky, ulice, č. pop., č. or., č. bytu a předmět dodatečné práce. Doplňte předmět i o Vámi nabízenou cenu za provedení (konečnou cenu bez DPH, tedy cenu materiálu včetně práce), písemně na e-mail technika. Po případném schválení dodatečných prací bude možné dodatečné práce provést.