## List1
Oprava volného bytu č. 4, Jubilejní 12 | [7 empty] | 881
|  |  | VZ č. 161/2020 |  |  |  |  | 2020
7.9.2020 16:02:37
Odběratel: |  |  | Příjemce: |  |  |  |  | 65
Statutární město Ostrava |  |  | Městský obvod Ostrava-Jih
Prokešovo náměstí 1803/3 |  |  | Horní 791/3
729 30 Ostrava-Moravská Ostrava |  |  | 700 30 Ostrava-Hrabůvka
Zhotovitel:
Sídlo
IČ zhotovitele
Předmět zakázky:
Část obce |  |  | Ostrava-Hrabůvka
Ulice, č. pop./č. or. |  |  | Jubilejní 255/12
Číslo bytu |  |  | 4
Velikost bytu |  |  | 1+2
Technik |  |  | Květoslava Kornasová
kvetoslava.kornasova@ovajih.cz
599 430 152, 603 831 010
poř. č. | kód položky | popis | MJ | Množství | J. cena (CZK) | Cena celkem (CZK) | Upřesnění
1 | 1.1 | revize komínu (spalinových cest) | ks | 1 |  | 0 | byt s plynovým kotlem | 1
2 | 1.3 | vložkování komínu (spalinové cesty) | m | 7.9 |  | 0 | vícevrstvý komín o celkové výšce 7,9m o průměru 120mm po výměně za kondenzační kotel | 3
3 | 1.7 | výchozí revize elektroinstalace a elektrických spotřebičů bytu | 1+2 | 1 |  | 0 | 2x revizní zpráva | 7
4 | 1.20 | revize plynoinstalace, tlaková zkouška, vpuštění plynu, vystavení revizní zprávy (2x) | soubor | 1 |  | 0 | byt s plynovým kotlem | 292
5 | 2.3 | generální oprava jednofázové elektroinstalace bytu s rozvody pod omítku, vč. el. příslušenství (např. domovní zvonek, ventilátory odsávání, infrazářič, osvětlení pod kuchyňskou linkou, aj.) | 1+2 | 1 |  | 0 |  | 22
6 | 3.1 | výměna wc kombi | ks | 1 |  | 0 | včetně příslušenství, duální úsporné splachování | 42
7 | 3.3 | výměna sedací desky | ks | 1 |  | 0 |  | 44
8 | 3.5 | výměna pancéřové hadičky | ks | 1 |  | 0 |  | 46
9 | 3.6 | výměna rohového ventilu | ks | 1 |  | 0 |  | 47
10 | 3.7 | výměna umyvadla včetně příslušenství | ks | 1 |  | 0 | 55cm včetně sifonu s odpadem pro AP | 48
11 | 3.9 | výměna vany 150 cm | ks | 1 |  | 0 |  | 50
12 | 3.21 | výměna baterie dřezové nástěnné R150 | ks | 1 |  | 0 | záruka na baterii min. 5 let | 62
13 | 3.25 | výměna baterie umyvadlové nástěnné R150 | ks | 1 |  | 0 | záruka na baterii min. 5 let | 66
14 | 3.28 | výměna baterie vanové nástěnné R100 | ks | 1 |  | 0 | záruka na baterii min. 5 let se sprchovým setem a držákem | 69
15 | 3.33 | výměna dřezu nerez včetně příslušenství | ks | 1 |  | 0 |  | 74
16 | 3.34 | výměna pračkového ventilu | ks | 1 |  | 0 | ve zdi v koupelně | 75
17 | 3.37 | výměna kuchyňské linky 150 cm | ks | 1 |  | 0 | tl. lamina min. 18 mm, dekor dřeva, ve spodním díle 4 šuplíky s kolejničkami, ABS hrany tl. 2 mm, zavírače zásuvek a dvířek s měkkým dorazem, spodní skříňky osadit na nožkách s krycí lištou | 78
18 | 3.48 | výměna spižní skříně včetně polic a žebříku | ks | 1 |  | 0 | vestavěná dvoudílná, dvoukřídlá o rozměrech v. . 2,90 x š. 0,60 x h.0,60 m, tl. lamina min. 18 mm, ABS hrany 2 mm, stejný dekor dřeva jako KU-linka, zavírače dvířek s měkkým dorazem, osadit na nožkách s krycí lištou | 89
19 | 3.52 | výměna vstupních vchodových protipožárních dveří 80 cm, tř. EI 30, DP3, dekor dřevo včetně kukátka | ks | 1 |  | 0 | tř.EI 30 DP3 dekor dřevo, vč.kukátka | 93
20 | 3.54 | výměna vnitřních dveří – plné 60 cm | ks | 2 |  | 0 | koupelna s WC | 95
21 | 3.60 | výměna vnitřních dveří – prosklené 2/3 sklo 80 cm | ks | 3 |  | 0 | KU, PŘ,LO, | 101
22 | 3.67 | výměna dveřního prahu – délka 60 cm | ks | 2 |  | 0 | Koupelna, WC-dubový lak | 108
23 | 3.69 | výměna dveřního prahu – délka 80 cm | ks | 4 |  | 0 | KU, LO, PŘ a vstupní bytové dveře - dubový lak | 110
24 | 3.82 | výměna dveřního kování | ks | 5 |  | 0 | KU, LO, PŘ, koupelna, WC - kov | 123
25 | 3.83 | výměna zámku u dveří | ks | 5 |  | 0 | KU, LO, PŘ, koupelna, WC - kov | 124
26 | 3.89 | výměna zárubně ocelové pro vstupní vchodové dveře – šířky 80 cm | ks | 1 |  | 0 |  | 130
27 | 3.108 | výměna kombinovaného plynového sporáku (s el. troubou), vč. příslušenství | ks | 1 |  | 0 | s pojistkou STOP GAS | 294
28 | 3.114 | výměna dřezové desky dl. 150 cm, vč. ukončovacích lišt | ks | 1 |  | 0 | tl. 28mm, včetně hliníkové hrany u sporáku, ukončovací lišta po celém obvodu ve styku s obkladem - v dekoru dřezové desky. | 300
29 | 3.118 | výměna větracích mřížek | ks | 1 |  | 0 | ve spižní skříni plastová uzavírací | 305
30 | 3.135 | výměna plynového kondenzačního kotle o výkonu 24 kW včetně úpravy odvodu kondenzátu a výměny prostorového termostatu | soubor | 1 |  | 0 | závěsný v kuchyni | 339
31 | 4.1 | stržení původního PVC | m2 | 49 |  | 0 | KU ,OP, LO, PŘ, | 148
32 | 4.4 | položení PVC – vyšší zátěž, celoplošně podlepit | m2 | 49 |  | 0 | KU,PŘ,OP, LO - dekor dřevo laminátová podlaha s celoplošným podlepením nášlapná vrstva min. 0,7 mm, dekor konzultovat s objednatelem | 151
33 | 4.5 | nalepení obvodové lišty PVC | bm | 46 |  | 0 | KU,PŘ,,OP,LO | 152
34 | 4.10 | úprava podkladového násypu | m2 | 49 |  | 0 | vyrovnávací podsyp např.liapol, KU,PŘ,OP, LO | 157
35 | 4.11 | položení 2 vrstev OSB desek | m2 | 49 |  | 0 | 1x OSB desky a 1x DURELIS, KU,PŘ,OP,LO | 158
36 | 4.16 | odstranění desek OSB podlahy | m2 | 49 |  | 0 | KU,OP,PŘ, LO | 330
37 | 5.1 | zhotovení nových štukových omítek | m2 | 206 |  | 0 | za použití perlinky do lepidla a rohovníků celý byt včetně vnitřní části spižní skříně | 162
38 | 5.2 | lokální opravy prasklin, prasklin panelových spojů | m2 | 2 |  | 0 |  | 163
39 | 5.3 | stržení tapet | m2 | 9 |  | 0 | v předsíni | 164
40 | 5.4 | škrábání stěn,stropů | m2 | 206 |  | 0 | celý byt | 165
41 | 5.6 | malba dvojnásobná bílá | m2 | 206 |  | 0 | otěruvzdorná celý byt včetně vnitřní části spižní skříně | 167
42 | 5.8 | odstranění podhledů | m2 | 2.5 |  | 0 | v předsíni SDK včetně demontáže a zpětné montáže detektoru kouře | 326
43 | 6.2 | obezdění vany 150 cm,včetně instalace vanových dvířek | soubor | 1 |  | 0 | vanové dvířka o rozměru 30x30 | 170
44 | 6.7 | úprava podkladu pod obklad , včetně hydroizolace, viz poznámka | m2 | 25 |  | 0 | KOUP, WC, | 175
45 | 6.8 | vybourání keramického obkladu | m2 | 19 |  | 0 | KOUP, WC, KU | 176
46 | 6.9 | provedení keramického obkladu | m2 | 22.3 |  | 0 | v koupelně a na WC do výšky 2m dvoubarevná kombinace, | 177
47 | 6.11 | položení keramické dlažby vnitřní | m2 | 3.3 |  | 0 | v koupelně a na WC | 179
48 | 6.14 | vybourání dlažby | m2 | 3.3 |  | 0 | v koupelně a WC | 182
49 | 6.18 | úprava podkladu pod dlažbu , včetně hydroizolace | m2 | 3.3 |  | 0 | v koupelně a WC | 186
50 | 6.29 | zhotovení keramického obkladu včetně hydroizolační úpravy pod obklad v KU mezi horním a spodním dílem KL a kolem sporáku | m2 | 2.49 |  | 0 | v KU mezi KU-linkou a za sporákem | 401
51 | 7.12 | nátěr rozvodů ÚT | soubor | 1 |  | 0 | celý byt barva bílá syntetika | 205
52 | 7.13 | nátěr rozvodů plynu | soubor | 1 |  | 0 | celý byt barva bílá syntetika | 206
53 | 7.14 | nátěr zárubní – šířka 60 cm | ks | 2 |  | 0 | KOUP. WC barva bílá syntetika | 207
54 | 7.16 | nátěr zárubní – šířka 80 cm | ks | 4 |  | 0 | KU,PŔ,LO barva bílá syntetika u vstupních bytových dveří barva hnědá syntetika | 209
55 | 7.28 | nátěr revizních dvířek do instalační šachtice | m2 | 0.05 |  | 0 | komínová dvířka v kuchyni | 389
56 | 8.11 | vypouštění topného systému, viz poznámka | soubor | 1 |  | 0 | plynové etážové | 224
57 | 8.12 | napouštění topného systému, viz poznámka | soubor | 1 |  | 0 |  | 225
58 | 8.16 | výměna radiátoru – deskový,viz poznámka | ks | 4 |  | 0 | včetně úpravy přívodu v KU, OP, LO, WC stejný výkon jako stávající | 229
59 | 8.18 | výměna otopného žebříku, viz poznámka | ks | 1 |  | 0 | v koupelně, stávající radiátor je plechový článkový 15 článků | 231
60 | 8.20 | výměna termoregulačního ventilu, včetně hlavice | ks | 5 |  | 0 | OP,KU,LO,KOUP. WC | 233
61 | 9.16 | výměna zámkové vložky | ks | 1 |  | 0 | u vstupních bytových dveří | 252
62 | 9.17 | výměna kování k zámkové vložce, viz poznámka | ks | 1 |  | 0 | bezpečnostní kování u vstupních bytových dveří | 253
63 | 9.24 | demontáž bytových doplňků, viz poznámka | soubor | 1 |  | 0 | na WC 5 polic včetně konzolí, 3 ks dřevěných garnýží | 303
64 | 9.29 | oprava žaluzií | ks | 5 |  | 0 | v celém bytě | 424
65 | 11.32 | celkový úklid po opravách | 1+2 | 1 |  | 0 |  | 308
Cena celkem bez DPH | [5 empty] | 0
Vyplňte jen modře označené sloupce. Kalkulaci odešlete zpět v tabulkovém formátu (např. XLSx).
V opačném případě nebude nabídka akceptována.
Poznámky
1 | Veškeré práce budou provedeny v souladu se zadávacími a Všeobecnými obchodními podmínkami
2 | Položka 1.19 "odstranění závad zjištěných při elektro revizi nebo kontrole el.spotřebičů" bude do celkové ceny díla započtena pevnou max. limitní cenou 10 000 Kč.
3 | Položka 2.25 "oprava rozvodu elektroinstalace" bude do celkové ceny díla započtena pevnou max. limitní cenou 10 000 Kč.
4 | Hodinovou sazbu, která se vztahuje k položce 1.19 za "odstranění závad zjištěných při elektrorevizi nebo kontrole el. spotřebičů" a k položce 2.25 za "opravu rozvodu elektroinstalace", uveďte v max. sazbě 300 Kč bez DPH, a to v řádku nad touto tabulkou "Poznámky".
5 | Dodatečné práce: pokud se během prací vyskytne závada nebo nutná dodatečná práce, neprodleně a s dodatečným předstihem před termínem předání díla, toto oznamte příslušnému technikovi volných bytů a to písemnou formou s označením zakázky, ulice, č. pop., č. or., č. bytu a předmět dodatečné práce. Doplňte předmět i o Vámi nabízenou cenu za provedení (konečnou cenu bez DPH, tedy cenu materiálu včetně práce), písemně na e-mail technika. Po případném schválení dodatečných prací bude možné dodatečné práce provést.