## List1
Oprava volného bytu č. 18, Oráčova 1 | [7 empty] | 880
|  |  | VZ č. 162/2020 |  |  |  |  | 2020
7.9.2020 16:03:18
Odběratel: |  |  | Příjemce: |  |  |  |  | 32
Statutární město Ostrava |  |  | Městský obvod Ostrava-Jih
Prokešovo náměstí 1803/3 |  |  | Horní 791/3
729 30 Ostrava-Moravská Ostrava |  |  | 700 30 Ostrava-Hrabůvka
Zhotovitel:
Sídlo
IČ zhotovitele
Předmět zakázky:
Část obce |  |  | Ostrava-Hrabůvka
Ulice, č. pop./č. or. |  |  | Oráčova 1326/1
Číslo bytu |  |  | 18
Velikost bytu |  |  | 1+1
Technik |  |  | Květoslava Kornasová
kvetoslava.kornasova@ovajih.cz
599 430 152, 603 831 010
poř. č. | kód položky | popis | MJ | Množství | J. cena (CZK) | Cena celkem (CZK) | Upřesnění
1 | 1.11 | elektro revize odběrného místa pro připojení elektroměru | ks | 1 |  | 0 | 2x revizní zpráva | 11
2 | 1.13 | revize elektroinstalace a elektrických spotřebičů bytu | 1+1 | 1 |  | 0 | 2x revizní zpráva | 13
3 | 1.19 | odstranění závad zjištěných při elektro revizi nebo kontrole el. spotřebičů | soubor | 1 | 10000 | 10000 | položku naceňte dle tabulky níže "Poznámky" | 19
4 | 1.20 | revize plynoinstalace, tlaková zkouška, vpuštění plynu, vystavení revizní zprávy (2x) | soubor | 1 |  | 0 |  | 292
5 | 3.39 | výměna kuchyňské linky atypický rozměr | ks | 1 |  | 0 | 140cm tloušťka lamina min. 18mm, dekor dřevo, ve spodní části 4x šuplík s kolejničkami, ABS hrany 2mm, zavírače zásuvek a dvířek s měkkým dorazem, spodní skříňky osadit na nožkách s krycí lištou. | 80
6 | 3.40 | výměna skříňky nad digestoří | ks | 1 |  | 0 | 60cm dekor dtto KU-linka, s panty s tlumením na ramínku | 81
7 | 3.41 | výměna digestoře klasické s vnitřním recirkulačním odtahem | ks | 1 |  | 0 |  | 82
8 | 3.49 | výměna spižní skříně včetně polic | ks | 1 |  | 0 | tl. lamina 18mm dekor dtto KU-linka dvoudílná š. 0,60x v. 2,60 x h. 0,60 tloušťka, osadit na nožkách s krycí lištou. | 90
9 | 3.52 | výměna vstupních vchodových protipožárních dveří 80 cm, tř. EI 30, DP3, dekor dřevo včetně kukátka | ks | 1 |  | 0 | tř. EI 30DP3 dekor dřevo, včetně kukátka | 93
10 | 3.54 | výměna vnitřních dveří – plné 60 cm | ks | 2 |  | 0 | KOUP., WC | 95
11 | 3.69 | výměna dveřního prahu – délka 80 cm | ks | 1 |  | 0 | u vstupních bytových dveří dubový včetně laku | 110
12 | 3.82 | výměna dveřního kování | ks | 2 |  | 0 | KOUP,WC kovové | 123
13 | 3.83 | výměna zámku u dveří | ks | 2 |  | 0 | KOUP,WC | 124
14 | 3.84 | výměna zárubně ocelové pro dveře – šířky 60 cm | ks | 2 |  | 0 | KOUP,WC | 125
15 | 3.89 | výměna zárubně ocelové pro vstupní vchodové dveře – šířky 80 cm | ks | 1 |  | 0 |  | 130
16 | 3.118 | výměna větracích mřížek | ks | 1 |  | 0 | na WC plastová 0,15x0,15 | 305
17 | 3.123 | demontáž a zpětná montáž zařizovacích předmětů, viz poznámka | soubor | 1 |  | 0 | dřezové desky včetně zkrácení a ukončení lištami z rozměru 2 m na 1,40 m, dřezu, dřezové stojánkové baterie a PS | 315
18 | 3.168 | zřízení osvětlení pod kuchyňskou linku | ks | 1 |  | 0 |  | 412
19 | 5.2 | lokální opravy prasklin, prasklin panelových spojů | m2 | 1 |  | 0 | v OP nad oknem včetně výmalby | 163
20 | 5.3 | stržení tapet | m2 | 0.9 |  | 0 | v KU mezi KU-linkou | 164
21 | 6.24 | zhotovení zadní stěny instalační šachtice(IŠ) na WC, včetně revizních dvířek | m2 | 2.8 |  | 0 | z lamina revizní dvířka - dvoukřídlá, včetně rámu s přístupem k vodoměrům | 192
22 | 6.26 | demontáž zadní stěny instalační šachtice (IŠ) na WC | m2 | 2.8 |  | 0 |  | 316
23 | 6.29 | zhotovení keramického obkladu včetně hydroizolační úpravy pod obklad v KU mezi horním a spodním dílem KL a kolem sporáku | m2 | 2.5 |  | 0 | obklad dotáhnout k digestoři | 401
24 | 7.11 | nátěr radiátorů | ks | 2 |  | 0 | KU,OP litinové žebrové 24 článků, barva bílá syntetika | 204
25 | 7.12 | nátěr rozvodů ÚT | soubor | 1 |  | 0 | celý byt, barva bílá syntetika | 205
26 | 7.13 | nátěr rozvodů plynu | soubor | 1 |  | 0 | celý byt, barva bílá | 206
27 | 7.14 | nátěr zárubní – šířka 60 cm | ks | 2 |  | 0 | koupelna,WC barva bílá | 207
28 | 7.16 | nátěr zárubní – šířka 80 cm | ks | 2 |  | 0 | OP, - barva bílá syntetika vstupní bytové dveře barva hnědá syntetika | 209
29 | 8.10 | výměna rozvodu plynoinstalace pro bytovou jednotku, včetně uzavíracího kohoutu | bm | 1 |  | 0 | úprava stávajícího svařovaného ocelového rozvodu s napojením v mědi v IŠ do KU 1 m | 223
30 | 9.16 | výměna zámkové vložky | ks | 1 |  | 0 | bezpečností u vstupních bytových dveří | 252
31 | 9.17 | výměna kování k zámkové vložce, viz poznámka | ks | 1 |  | 0 | bezpečnostní kování u vstupních bytových dveří | 253
32 | 11.31 | celkový úklid po opravách | 1+1 | 1 |  | 0 |  | 307
Cena celkem bez DPH | [5 empty] | 10000
Vyplňte jen modře označené sloupce. Kalkulaci odešlete zpět v tabulkovém formátu (např. XLSx).
V opačném případě nebude nabídka akceptována.
Uveďte Vaši hodinovou sazbu: | [5 empty] | / hod
Poznámky
1 | Veškeré práce budou provedeny v souladu se zadávacími a Všeobecnými obchodními podmínkami
2 | Položka 1.19 "odstranění závad zjištěných při elektro revizi nebo kontrole el.spotřebičů" bude do celkové ceny díla započtena pevnou max. limitní cenou 10 000 Kč.
3 | Položka 2.25 "oprava rozvodu elektroinstalace" bude do celkové ceny díla započtena pevnou max. limitní cenou 10 000 Kč.
4 | Hodinovou sazbu, která se vztahuje k položce 1.19 za "odstranění závad zjištěných při elektrorevizi nebo kontrole el. spotřebičů" a k položce 2.25 za "opravu rozvodu elektroinstalace", uveďte v max. sazbě 300 Kč bez DPH, a to v řádku nad touto tabulkou "Poznámky".
5 | Dodatečné práce: pokud se během prací vyskytne závada nebo nutná dodatečná práce, neprodleně a s dodatečným předstihem před termínem předání díla, toto oznamte příslušnému technikovi volných bytů a to písemnou formou s označením zakázky, ulice, č. pop., č. or., č. bytu a předmět dodatečné práce. Doplňte předmět i o Vámi nabízenou cenu za provedení (konečnou cenu bez DPH, tedy cenu materiálu včetně práce), písemně na e-mail technika. Po případném schválení dodatečných prací bude možné dodatečné práce provést.