## List1
Oprava volného bytu č. 11, ul. V. Košaře 1 | [7 empty] | 879
|  |  | VZ č. 166/2020 |  |  |  |  | 2020
9.9.2020 10:04:18
Odběratel: |  |  | Příjemce: |  |  |  |  | 51
Statutární město Ostrava |  |  | Městský obvod Ostrava - Jih
Prokešovo náměstí 1803/8 |  |  | Horní 791/3
729 30 Ostrava - Moravský Ostrava |  |  | 700 30 Ostrava - Hrabůvka
Zhotovitel:
Sídlo
IČ zhotovitele
Předmět zakázky:
Část obce |  |  | Ostrava - Dubina
Ulice, č. pop./č. or. |  |  | V. Košaře 122/1
Číslo bytu |  |  | 11
Velikost bytu |  |  | 1+3
Technik |  |  | Jiří Holuša
jiri.holusa@ovajih.cz
599 430 174
poř. č. | kód položky | popis | MJ | Množství | J. cena (CZK) | Cena celkem (CZK) | Upřesnění
1 | 1.11 | elektro revize odběrného místa pro připojení elektroměru | ks | 1 |  | 0 | 2x revizní zpráva | 11
2 | 1.15 | revize elektroinstalace a elektrických spotřebičů bytu | 1+3 | 1 |  | 0 | 2x revizní zpráva | 15
3 | 1.19 | odstranění závad zjištěných při elektro revizi nebo kontrole el. spotřebičů | soubor | 1 | 10000 | 10000 | Položku naceňte dle tabulky níže "Poznámky" | 19
4 | 1.20 | revize plynoinstalace, tlaková zkouška, vpuštění plynu, vystavení revizní zprávy (2x) | soubor | 1 |  | 0 |  | 292
5 | 3.23 | výměna baterie dřezové stojánkové kohoutkové | ks | 1 |  | 0 |  | 64
6 | 3.48 | výměna spižní skříně včetně polic a žebříku | ks | 1 |  | 0 | tl. lamina min. 18 mm, ABS hrany tl. 2 mm, dekor dle KL, rozměr cca. 0,6x0,6x2.65 | 89
7 | 3.52 | výměna vstupních vchodových protipožárních dveří 80 cm, tř. EI 30, DP3, dekor dřevo včetně kukátka | ks | 1 |  | 0 |  | 93
8 | 3.56 | výměna vnitřních dveří – plné 80 cm | ks | 2 |  | 0 | DP+ LO | 97
9 | 3.58 | výměna vnitřních dveří – prosklené 2/3 sklo 60 cm | ks | 1 |  | 0 | KU | 99
10 | 3.60 | výměna vnitřních dveří – prosklené 2/3 sklo 80 cm | ks | 2 |  | 0 | 2xOP (do PŘ a KU) | 101
11 | 3.69 | výměna dveřního prahu – délka 80 cm | ks | 5 |  | 0 | 2xOP+DP+LO+vstupní | 110
12 | 3.80 | výměna přechodových lišt – délka 90 cm | ks | 1 |  | 0 | PŘ | 121
13 | 3.82 | výměna dveřního kování | ks | 5 |  | 0 | kov - 2xOP+DP+LO+KU | 123
14 | 3.83 | výměna zámku u dveří | ks | 6 |  | 0 | 2xOP+DP+LO+KU+vstupní | 124
15 | 3.84 | výměna zárubně ocelové pro dveře – šířky 60 cm | ks | 1 |  | 0 | KU | 125
16 | 3.86 | výměna zárubně ocelové pro dveře – šířky 80 cm | ks | 4 |  | 0 | 2xOP+DP+LO | 127
17 | 3.89 | výměna zárubně ocelové pro vstupní vchodové dveře – šířky 80 cm | ks | 1 |  | 0 |  | 130
18 | 3.116 | výměna dřezové desky atypický rozměr, vč. ukončovacích lišt - viz poznámka | ks | 1 |  | 0 | 155 cm, u sporáku boční hliníková lišta | 302
19 | 3.118 | výměna větracích mřížek | ks | 2 |  | 0 | 2x KU ve spižní skříni | 305
20 | 3.120 | oprava kuchyňské linky, viz poznámka | soubor | 1 |  | 0 | výměna dvířek spodního dílu KL (cca 2x 0,35 x 0,54, 2x 0,4 x 0,89 m), ABS hrany tl. 2 mm, zachovat původní dekor, seřízení dvířek a šuplíků | 312
21 | 3.123 | demontáž a zpětná montáž zařizovacích předmětů, viz poznámka | soubor | 1 |  | 0 | kuch. linka, plynový sporák, vestavěná šatní skříň (2,85x2,65x0,6) | 315
22 | 4.1 | stržení původního PVC | m2 | 59 |  | 0 | OP+PŘ (2 vrstvy)+LO+DP | 148
23 | 4.2 | úprava podkladu – nivelace | m2 | 59 |  | 0 | OP+PŘ+LO+DP | 149
24 | 4.3 | položení PVC – střední zátěž, celoplošně podlepit | m2 | 53 |  | 0 | OP+DP+LO | 150
25 | 4.4 | položení PVC – vyšší zátěž, celoplošně podlepit | m2 | 6 |  | 0 | PŘ | 151
26 | 4.5 | nalepení obvodové lišty PVC | bm | 74 |  | 0 | KU+OP+DP+LO+PŘ | 152
27 | 5.1 | zhotovení nových štukových omítek | m2 | 268 |  | 0 | KU+OP+DP+LO+PŘ | 162
28 | 5.2 | lokální opravy prasklin, prasklin panelových spojů | m2 | 4 |  | 0 | KU (pod parapetem)+LO (u dveří | 163
29 | 5.3 | stržení tapet | m2 | 275 |  | 0 | KU+OP+DP+LO+PŘ | 164
30 | 5.6 | malba dvojnásobná bílá | m2 | 275 |  | 0 | KU+OP+DP+LO+PŘ | 167
31 | 5.14 | přetmelení spojů, viz poznámka | bm | 12 |  | 0 | kolem zárubní KOU a WC - styk s SDK deskami | 364
32 | 5.19 | vybourání ocelových zárubní a dozdění vzniklého otvoru | m2 | 2 |  | 0 | LO (do KU) | 419
33 | 6.8 | vybourání keramického obkladu | m2 | 4 |  | 0 | KU | 176
34 | 6.20 | oprava bytového jádra SDK deskami – vnější | m2 | 11 |  | 0 | KU+PŘ | 188
35 | 6.29 | zhotovení keramického obkladu včetně hydroizolační úpravy pod obklad v KU mezi horním a spodním dílem KL a kolem sporáku | m2 | 4 |  | 0 |  | 401
36 | 6.30 | zakrytí střešního svodu v předsíni SDK deskami | m2 | 1 |  | 0 |  | 425
37 | 7.11 | nátěr radiátorů | ks | 4 |  | 0 | OP+LO+KU+DP | 204
38 | 7.12 | nátěr rozvodů ÚT | soubor | 1 |  | 0 | OP+LO+KU+DP | 205
39 | 7.14 | nátěr zárubní – šířka 60 cm | ks | 1 |  | 0 | KU (do PŘ) | 207
40 | 7.16 | nátěr zárubní – šířka 80 cm | ks | 5 |  | 0 | 2xOP+DP+LO, barva bílá syntetika, vstupní dveře barva hnědá | 209
41 | 8.11 | vypouštění topného systému, viz poznámka | soubor | 1 |  | 0 |  | 224
42 | 8.12 | napouštění topného systému, viz poznámka | soubor | 1 |  | 0 |  | 225
43 | 8.20 | výměna termoregulačního ventilu, včetně hlavice | ks | 4 |  | 0 | OP+LO+DP+KU | 233
44 | 8.22 | odvzdušnění topného systému, viz poznámka | soubor | 1 |  | 0 |  | 235
45 | 9.1 | opravy a seřízení plastových oken, viz poznámka | ks | 10 |  | 0 | celý byt včetně balkon. dveří | 237
46 | 9.14 | výroba klíčů pro zámkovou vložku | ks | 3 |  | 0 | dům, sklep, schránka | 250
47 | 9.16 | výměna zámkové vložky | ks | 1 |  | 0 | Vstupní - bezpečnostní | 252
48 | 9.17 | výměna kování k zámkové vložce, viz poznámka | ks | 1 |  | 0 | Vstupní - bezpečnostní | 253
49 | 9.24 | demontáž bytových doplňků, viz poznámka | soubor | 1 |  | 0 | držáky rolet | 303
50 | 11.28 | umytí oken plastových, včetně rámu a parapetu, viz poznámka | m2 | 28 |  | 0 | celý byt vč. balkón. dveří | 290
51 | 11.33 | celkový úklid po opravách | 1+3 | 1 |  | 0 |  | 309
Cena celkem bez DPH | [5 empty] | 10000
Vyplňte jen modře označené sloupce. Kalkulaci odešlete zpět v tabulkovém formátu (např. XLSx).
V opačném případě nebude nabídka akceptována.
Uveďte Vaši hodinovou sazbu: | [5 empty] | / hod
Poznámky
1 | Veškeré práce budou provedeny v souladu se zadávacími a Všeobecnými obchodními podmínkami
2 | Položka 1.19 "odstranění závad zjištěných při elektro revizi nebo kontrole el.spotřebičů" bude do celkové ceny díla započtena pevnou max. limitní cenou 10 000 Kč.
3 | Položka 2.25 "oprava rozvodu elektroinstalace" bude do celkové ceny díla započtena pevnou max. limitní cenou 10 000 Kč.
4 | Hodinovou sazbu, která se vztahuje k položce 1.19 za "odstranění závad zjištěných při elektrorevizi nebo kontrole el. spotřebičů" a k položce 2.25 za "opravu rozvodu elektroinstalace", uveďte v max. sazbě 300 Kč bez DPH, a to v řádku nad touto tabulkou "Poznámky".
5 | Dodatečné práce: pokud se během prací vyskytne závada nebo nutná dodatečná práce, neprodleně a s dodatečným předstihem před termínem předání díla, toto oznamte příslušnému technikovi volných bytů a to písemnou formou s označením zakázky, ulice, č. pop., č. or., č. bytu a předmět dodatečné práce. Doplňte předmět i o Vámi nabízenou cenu za provedení (konečnou cenu bez DPH, tedy cenu materiálu včetně práce), písemně na e-mail technika. Po případném schválení dodatečných prací bude možné dodatečné práce provést.