## List1
Oprava volného bytu č.14, Pavlovova 67 | [7 empty] | 898
|  |  | VZ č. 180/2020 |  |  |  |  | 2020
1.10.2020 10:48:23
Odběratel: |  |  | Příjemce: |  |  |  |  | 42
Statutární město Ostrava |  |  | Městský obvod Ostrava-Jih
Prokešovo náměstí 1803/8 |  |  | Horní 791/3
729 30 Ostrava-Moravská Ostrava |  |  | 700 30 Ostrava-Hrabůvka
Zhotovitel:
Sídlo
IČ zhotovitele
Předmět zakázky:
Část obce |  |  | Ostrava-Zábřeh
Ulice, č. pop./č. or. |  |  | Pavlovova 67/1626
Číslo bytu |  |  | 14
Velikost bytu |  |  | 1+1
Technik |  |  | Ivana Čihánková
ivana.cihankova@ovajih.cz
602 334 467, 599 430 151
poř. č. | kód položky | popis | MJ | Množství | J. cena (CZK) | Cena celkem (CZK) | Upřesnění
1 | 2.2 | generální oprava jednofázové elektroinstalace bytu s rozvody pod omítku, vč. el. příslušenství (např. domovní zvonek, ventilátory odsávání, infrazářič, osvětlení pod kuchyňskou linkou, aj.) | 1+1 | 1 |  | 0 | 2x revizní zpráva, včetně odběrného místa | 21
2 | 3.22 | výměna baterie dřezové stojánkové pákové | ks | 1 |  | 0 |  | 63
3 | 3.52 | výměna vstupních vchodových protipožárních dveří 80 cm, tř. EI 30, DP3, dekor dřevo včetně kukátka | ks | 1 |  | 0 |  | 93
4 | 3.54 | výměna vnitřních dveří – plné 60 cm | ks | 1 |  | 0 | koupelna | 95
5 | 3.56 | výměna vnitřních dveří – plné 80 cm | ks | 1 |  | 0 | do pokoje | 97
6 | 3.60 | výměna vnitřních dveří – prosklené 2/3 sklo 80 cm | ks | 1 |  | 0 | do kuchyně | 101
7 | 3.69 | výměna dveřního prahu – délka 80 cm | ks | 3 |  | 0 | 1x kuchyň,1xpokoj, včetně laku, vstupní dveře | 110
8 | 3.82 | výměna dveřního kování | ks | 3 |  | 0 | kov, koupelna,pokoj, kuchyň | 123
9 | 3.83 | výměna zámku u dveří | ks | 3 |  | 0 | koupelna, pokoj, kuchyň | 124
10 | 3.84 | výměna zárubně ocelové pro dveře – šířky 60 cm | ks | 1 |  | 0 | koupelna, otočit | 125
11 | 3.86 | výměna zárubně ocelové pro dveře – šířky 80 cm | ks | 2 |  | 0 | pokoj, kuchyň | 127
12 | 3.89 | výměna zárubně ocelové pro vstupní vchodové dveře – šířky 80 cm | ks | 1 |  | 0 |  | 130
13 | 3.94 | seřízení oken | ks | 2 |  | 0 |  | 135
14 | 3.134 | výměna vestavné skříně - atyp, viz. poznámka | ks | 1 |  | 0 | d.160/v.250 cm, 3 dílná, část šatní, část policová, dekor dřevo | 337
15 | 3.139 | demontáž větracích mřížek | ks | 2 |  | 0 | v předsíni při výměně vest.skříně | 345
16 | 3.161 | dodávka a montáž kuchyňské linky 120 cm, včetně skříňky nad digestoří, dřezové desky s ukončovacími lištami a nerez dřezu s příslušenstvím, tl.lamina min. 18 mm | ks | 1 |  | 0 | bez skřínky nad digestoří,tl.lamina min. 18 mm,dekor dřevo, ve spodní části 4x šuplík s kolejničkami, ABS hrany 2 mm, zavírače zásuvek a dvířek s měkkým dorazem, spodní skřínky osadit na nožkách | 396
17 | 3.163 | dodávka a montáž celoelektrického sporáku se sklokeramickou deskou, 2 ks pečících plechů, včetně příslušenství | ks | 1 |  | 0 |  | 398
18 | 4.1 | stržení původního PVC | m2 | 8.5 |  | 0 | kuchyň | 148
19 | 4.2 | úprava podkladu – nivelace | m2 | 11.5 |  | 0 | kuchyň,předsíň | 149
20 | 4.3 | položení PVC – střední zátěž, celoplošně podlepit | m2 | 13.5 |  | 0 | pokoj | 150
21 | 4.4 | položení PVC – vyšší zátěž, celoplošně podlepit | m2 | 11.5 |  | 0 | kuchyň, předsíň | 151
22 | 4.5 | nalepení obvodové lišty PVC | bm | 33 |  | 0 | celý byt | 152
23 | 4.7 | odstranění parketové podlahy | m2 | 13.5 |  | 0 | pokoj | 154
24 | 4.10 | úprava podkladového násypu | m2 | 13.5 |  | 0 | pokoj | 157
25 | 4.11 | položení 2 vrstev OSB desek | m2 | 13.5 |  | 0 | pokoj | 158
26 | 5.1 | zhotovení nových štukových omítek | m2 | 120 |  | 0 | celý byt | 162
27 | 5.4 | škrábání stěn,stropů | m2 | 120 |  | 0 | celý byt | 165
28 | 5.6 | malba dvojnásobná bílá | m2 | 120 |  | 0 | celý byt, otěruvzdorná | 167
29 | 5.9 | zazdívka otvoru ve zdivu tl. do 300 mm v ploše do 0,2 m2, vč. začištění | ks | 2 |  | 0 | větrací mřížky v předsíni | 346
30 | 5.17 | silikonování spár, viz poznámka | bm | 2 |  | 0 | kolem sprch.koutu | 416
31 | 6.15 | vybourání soklíku | m | 10 |  | 0 | včetně zednického zapravení, předsíň, kuchyň | 183
32 | 7.11 | nátěr radiátorů | ks | 2 |  | 0 | litina, 11 čl.kuchyň, 20 čl. pokoj | 204
33 | 7.12 | nátěr rozvodů ÚT | soubor | 1 |  | 0 |  | 205
34 | 7.14 | nátěr zárubní – šířka 60 cm | ks | 1 |  | 0 | barva bílá, syntetika | 207
35 | 7.16 | nátěr zárubní – šířka 80 cm | ks | 3 |  | 0 | barva bílá syntetika, vstupní barva hnědá | 209
36 | 8.20 | výměna termoregulačního ventilu, včetně hlavice | ks | 2 |  | 0 | kuchyň,pokoj | 233
37 | 8.30 | zhotovení samostatného přívodu SV s pračkovým ventilem pro AP pod omítkou včetně zednických prací, viz. poznámka | soubor | 1 |  | 0 | do 3 bm | 399
38 | 8.31 | zhotovení samostatného odpadu pro AP pod omítkou včetně zednických prací, viz. poznámka | soubor | 1 |  | 0 | do 3 bm | 400
39 | 9.14 | výroba klíčů pro zámkovou vložku | ks | 2 |  | 0 | sklepní mříže | 250
40 | 9.16 | výměna zámkové vložky | ks | 1 |  | 0 | bezpečnostní pro vstupní dvře | 252
41 | 9.17 | výměna kování k zámkové vložce, viz poznámka | ks | 1 |  | 0 | bezpečnostní pro vstupní dveře | 253
42 | 11.31 | celkový úklid po opravách | 1+1 | 1 |  | 0 |  | 307
Cena celkem bez DPH | [5 empty] | 0
Vyplňte jen modře označené sloupce. Kalkulaci odešlete zpět v tabulkovém formátu (např. XLSx).
V opačném případě nebude nabídka akceptována.
Poznámky
1 | Veškeré práce budou provedeny v souladu se zadávacími a Všeobecnými obchodními podmínkami
2 | Položka 1.19 "odstranění závad zjištěných při elektro revizi nebo kontrole el.spotřebičů" bude do celkové ceny díla započtena pevnou max. limitní cenou 10 000 Kč.
3 | Položka 2.25 "oprava rozvodu elektroinstalace" bude do celkové ceny díla započtena pevnou max. limitní cenou 10 000 Kč.
4 | Hodinovou sazbu, která se vztahuje k položce 1.19 za "odstranění závad zjištěných při elektrorevizi nebo kontrole el. spotřebičů" a k položce 2.25 za "opravu rozvodu elektroinstalace", uveďte v max. sazbě 300 Kč bez DPH, a to v řádku nad touto tabulkou "Poznámky".
5 | Dodatečné práce: pokud se během prací vyskytne závada nebo nutná dodatečná práce, neprodleně a s dodatečným předstihem před termínem předání díla, toto oznamte příslušnému technikovi volných bytů a to písemnou formou s označením zakázky, ulice, č. pop., č. or., č. bytu a předmět dodatečné práce. Doplňte předmět i o Vámi nabízenou cenu za provedení (konečnou cenu bez DPH, tedy cenu materiálu včetně práce), písemně na e-mail technika. Po případném schválení dodatečných prací bude možné dodatečné práce provést.