## List1
Oprava volného bytu č. 4, Markova 16 | [7 empty] | 904
|  |  | VZ č. 187/2020 |  |  |  |  | 2020
7.10.2020 08:23:49
Odběratel: |  |  | Příjemce: |  |  |  |  | 34
Statutární město Ostrava |  |  | Městský obvod Ostrava - Jih
Prokešovo náměstí 1803/8 |  |  | Horní 791/3
729 30 Ostrava - Moravská Ostrava |  |  | 700 30 Ostrava - Hrabůvka
Zhotovitel:
Sídlo
IČ zhotovitele
Předmět zakázky:
Část obce |  |  | Ostrava - Zábřeh
Ulice, č. pop./č. or. |  |  | markova 16/2947
Číslo bytu |  |  | 4
Velikost bytu |  |  | 1+3
Technik |  |  | Mária Musialková
maria.musialkova@ovajih.cz
599 430 149, 603 537 798
poř. č. | kód položky | popis | MJ | Množství | J. cena (CZK) | Cena celkem (CZK) | Upřesnění
1 | 1.11 | elektro revize odběrného místa pro připojení elektroměru | ks | 1 |  | 0 | 2x revizní zpráva | 11
2 | 1.15 | revize elektroinstalace a elektrických spotřebičů bytu | 1+3 | 1 |  | 0 | 2x revizní zpráva | 15
3 | 1.20 | revize plynoinstalace, tlaková zkouška, vpuštění plynu, vystavení revizní zprávy (2x) | soubor | 1 |  | 0 |  | 292
4 | 2.4 | generální oprava jednofázové elektroinstalace bytu s rozvody pod omítku, vč. el. příslušenství (např. domovní zvonek, ventilátory odsávání, infrazářič, osvětlení pod kuchyňskou linkou, aj.) | 1+3 | 1 |  | 0 | bez bytového jádra | 23
5 | 3.22 | výměna baterie dřezové stojánkové pákové | ks | 1 |  | 0 |  | 63
6 | 3.42 | výměna digestoře komínové s vnějším odtahem | ks | 1 |  | 0 |  | 83
7 | 3.48 | výměna spižní skříně včetně polic a žebříku | ks | 1 |  | 0 | o rozměrech cca 0,60 x 0,60 x 2,65 cm, tl. lamina min. 18 mm, ABS hrany 2 mm - dekor dřeva, dle KU linky | 89
8 | 3.56 | výměna vnitřních dveří – plné 80 cm | ks | 2 |  | 0 | LO, DP, | 97
9 | 3.60 | výměna vnitřních dveří – prosklené 2/3 sklo 80 cm | ks | 2 |  | 0 | z PŘ do OP, z OP do KU | 101
10 | 3.69 | výměna dveřního prahu – délka 80 cm | ks | 4 |  | 0 | LO, DP, OP, mezi OP a KU, dřevěný - lak | 110
11 | 3.82 | výměna dveřního kování | ks | 4 |  | 0 | LO, DP, OP, mezi OP a KU, - kov | 123
12 | 3.83 | výměna zámku u dveří | ks | 4 |  | 0 | LO, DP, OP, mezi OP a KU, | 124
13 | 3.86 | výměna zárubně ocelové pro dveře – šířky 80 cm | ks | 4 |  | 0 | LO, DP, OP z PŘ, mezi OP a KU, | 127
14 | 3.123 | demontáž a zpětná montáž zařizovacích předmětů, viz poznámka | soubor | 1 |  | 0 | plynovéh sporáku, včetně zabalení do folie, aby nedošlo k poškození při opravách | 315
15 | 3.132 | výměna vestavné skříně - šíře nad 200 cm, viz poznámka | ks | 1 |  | 0 | o rozměrech cca 2,85x2,65x0,60 m - část šatní, 2 části policové, tl. lamina min. 18 mm, ABS hrany 2 mm - dekor dřeva - posuvné dveře | 325
16 | 4.1 | stržení původního PVC | m2 | 60 |  | 0 | PŘ, KU, LO, DP, OP, | 148
17 | 4.2 | úprava podkladu – nivelace | m2 | 60 |  | 0 | PŘ, KU, LO, DP, OP | 149
18 | 4.3 | položení PVC – střední zátěž, celoplošně podlepit | m2 | 38 |  | 0 | LO ,DP, OP - dekor plovoucí podlahy - celoplošně podlepit | 150
19 | 4.4 | položení PVC – vyšší zátěž, celoplošně podlepit | m2 | 22 |  | 0 | PŘ a KU - dekor plovoucí podlahy, - celoplošně podlepit | 151
20 | 4.5 | nalepení obvodové lišty PVC | bm | 62 |  | 0 | PŘ, KU, OP, LO, DP,, | 152
21 | 5.1 | zhotovení nových štukových omítek | m2 | 226 |  | 0 | celý byt - stěny i stropy (bez BJ), tj. KU , OP, LO, DP, PŘ, vč. náležité úpravy podkladu např. použití perlinky do lepidla, rohovníku a špalet | 162
22 | 5.2 | lokální opravy prasklin, prasklin panelových spojů | m2 | 5 |  | 0 | KU, OP, LO, (strop) | 163
23 | 5.3 | stržení tapet | m2 | 226 |  | 0 | celý byt - stěny i stropy (bez BJ) KU,PŘ,OP,LO,DP | 164
24 | 5.4 | škrábání stěn,stropů | m2 | 226 |  | 0 | celý byt - stěny i stropy (bez BJ), KU,PŘ, OP, LO,DP vč. náležité úpravy podkladu před malováním | 165
25 | 5.6 | malba dvojnásobná bílá | m2 | 226 |  | 0 | celý byt (stěny a stropy - bez BJ) KU, PŘ,OP,LO,DP | 167
26 | 5.19 | vybourání ocelových zárubní a dozdění vzniklého otvoru | m2 | 2 |  | 0 | otvor po původních dveřích mezi LO a DP, včetně jádrové omítky | 419
27 | 6.8 | vybourání keramického obkladu | m2 | 0.5 |  | 0 | v KU (vedle PS) | 176
28 | 6.23 | zhotovení nového podhledu | m2 | 3 |  | 0 | v KOU a WC z SDK | 191
29 | 7.11 | nátěr radiátorů | ks | 4 |  | 0 | v celém bytě - bílá barva - syntetika | 204
30 | 7.12 | nátěr rozvodů ÚT | soubor | 1 |  | 0 | v celém bytě - bílá barva - syntetika | 205
31 | 7.16 | nátěr zárubní – šířka 80 cm | ks | 5 |  | 0 | OP, mezi OP a KU, LO, DP, (bílý odstín) -- syntetika vstup do bytu - hnědý nátěr - syntetika | 209
32 | 9.1 | opravy a seřízení plastových oken, viz poznámka | ks | 4 |  | 0 | v celém bytě - KU,OP,LO,DP | 237
33 | 9.26 | výměna bytového jádra dle přiložené PD a rozpočtu | soubor | 1 |  | 0 |  | 375
34 | 11.33 | celkový úklid po opravách | 1+3 | 1 |  | 0 |  | 309
Cena celkem bez DPH | [5 empty] | 0
Vyplňte jen modře označené sloupce. Kalkulaci odešlete zpět v tabulkovém formátu (např. XLSx).
V opačném případě nebude nabídka akceptována.
Poznámky
1 | Veškeré práce budou provedeny v souladu se zadávacími a Všeobecnými obchodními podmínkami
2 | Položka 1.19 "odstranění závad zjištěných při elektro revizi nebo kontrole el.spotřebičů" bude do celkové ceny díla započtena pevnou max. limitní cenou 10 000 Kč.
3 | Položka 2.25 "oprava rozvodu elektroinstalace" bude do celkové ceny díla započtena pevnou max. limitní cenou 10 000 Kč.
4 | Hodinovou sazbu, která se vztahuje k položce 1.19 za "odstranění závad zjištěných při elektrorevizi nebo kontrole el. spotřebičů" a k položce 2.25 za "opravu rozvodu elektroinstalace", uveďte v max. sazbě 300 Kč bez DPH, a to v řádku nad touto tabulkou "Poznámky".
5 | Dodatečné práce: pokud se během prací vyskytne závada nebo nutná dodatečná práce, neprodleně a s dodatečným předstihem před termínem předání díla, toto oznamte příslušnému technikovi volných bytů a to písemnou formou s označením zakázky, ulice, č. pop., č. or., č. bytu a předmět dodatečné práce. Doplňte předmět i o Vámi nabízenou cenu za provedení (konečnou cenu bez DPH, tedy cenu materiálu včetně práce), písemně na e-mail technika. Po případném schválení dodatečných prací bude možné dodatečné práce provést.