## List1
Oprava volného bytu č.54, Čujkovova 32 | [7 empty] | 914
|  |  | VZ č. 193/2020 |  |  |  |  | 2020
15.10.2020 12:04:41
Odběratel: |  |  | Příjemce: |  |  |  |  | 74
Statutární město Ostrava |  |  | Statutární město Ostrava - Městský obvod Ostrava - Jih
Prokešovo náměstí 1803/3 |  |  | Horní 791/3
729 30 Ostrava - Moravská Ostrava |  |  | 700 30 Ostrava - Hrabůvka
Zhotovitel:
Sídlo
IČ zhotovitele
Předmět zakázky:
Část obce |  |  | Ostrava-Zábřeh
Ulice, č. pop./č. or. |  |  | Čujkovova 32/1737
Číslo bytu |  |  | 54
Velikost bytu |  |  | 1+1
Technik |  |  | Jiří Holuša
jiri.holusa@ovajih.cz
599 430 174
poř. č. | kód položky | popis | MJ | Množství | J. cena (CZK) | Cena celkem (CZK) | Upřesnění
1 | 1.6 | výchozí revize elektroinstalace a elektrických spotřebičů bytu | 1+1 | 1 |  | 0 |  | 6
2 | 2.2 | generální oprava jednofázové elektroinstalace bytu s rozvody pod omítku, vč. el. příslušenství (např. domovní zvonek, ventilátory odsávání, infrazářič, osvětlení pod kuchyňskou linkou, aj.) | 1+1 | 1 |  | 0 |  | 21
3 | 2.25 | oprava rozvodu elektroinstalace | soubor | 1 | 10000 | 10000 | Zhotovení přívodu na 230 V pro celoelektrický sporák: výměna bytové skříňky včetně dodání nových jističů, natažení kabelů, montáže sporákové přípojnice a sporákového vypínače. Položku naceňte dle tabulky níže "Poznámky" | 403
4 | 3.3 | výměna sedací desky | ks | 1 |  | 0 |  | 44
5 | 3.5 | výměna pancéřové hadičky | ks | 1 |  | 0 |  | 46
6 | 3.6 | výměna rohového ventilu | ks | 1 |  | 0 |  | 47
7 | 3.7 | výměna umyvadla včetně příslušenství | ks | 1 |  | 0 | 45-50 cm | 48
8 | 3.15 | výměna sprchové vaničky | ks | 1 |  | 0 | včetně příslušenství a napojení na odpad | 56
9 | 3.16 | obezdění sprchové vaničky | m2 | 1 |  | 0 | včetně osazení revizních dvířek | 57
10 | 3.26 | výměna baterie umyvadlové stojánkové pákové | ks | 1 |  | 0 |  | 67
11 | 3.28 | výměna baterie vanové nástěnné R100 | ks | 1 |  | 0 | vč.hadice a držáku na hadici | 69
12 | 3.52 | výměna vstupních vchodových protipožárních dveří 80 cm, tř. EI 30, DP3, dekor dřevo včetně kukátka | ks | 1 |  | 0 | levé | 93
13 | 3.54 | výměna vnitřních dveří – plné 60 cm | ks | 1 |  | 0 | KOU+WC - levé bílé | 95
14 | 3.56 | výměna vnitřních dveří – plné 80 cm | ks | 1 |  | 0 | OP - levé bílé | 97
15 | 3.60 | výměna vnitřních dveří – prosklené 2/3 sklo 80 cm | ks | 1 |  | 0 | KU - pravé bílé | 101
16 | 3.67 | výměna dveřního prahu – délka 60 cm | ks | 1 |  | 0 | KOU - lak | 108
17 | 3.69 | výměna dveřního prahu – délka 80 cm | ks | 3 |  | 0 | OP+KU+vstupní - lak | 110
18 | 3.82 | výměna dveřního kování | ks | 3 |  | 0 | KOU+KU+OP | 123
19 | 3.83 | výměna zámku u dveří | ks | 4 |  | 0 | KOU+KU+OP+vstupní bezpečnostní | 124
20 | 3.84 | výměna zárubně ocelové pro dveře – šířky 60 cm | ks | 1 |  | 0 | KOU+WC | 125
21 | 3.86 | výměna zárubně ocelové pro dveře – šířky 80 cm | ks | 2 |  | 0 | KU+OP | 127
22 | 3.89 | výměna zárubně ocelové pro vstupní vchodové dveře – šířky 80 cm | ks | 1 |  | 0 |  | 130
23 | 3.118 | výměna větracích mřížek | ks | 1 |  | 0 | KOU | 305
24 | 3.160 | dodávka a montáž dřezové baterie nástěnné pákové R100, včetně úpravy rozvodu SV a TUV k baterii | ks | 1 |  | 0 |  | 395
25 | 3.161 | dodávka a montáž kuchyňské linky 120 cm, včetně skříňky nad digestoří, dřezové desky s ukončovacími lištami a nerez dřezu s příslušenstvím, tl.lamina min. 18 mm | ks | 1 |  | 0 |  | 396
26 | 3.162 | dodávka a montáž digestoře recyklační | ks | 1 |  | 0 |  | 397
27 | 3.163 | dodávka a montáž celoelektrického sporáku se sklokeramickou deskou, 2 ks pečících plechů, včetně příslušenství | ks | 1 |  | 0 | na 230 V | 398
28 | 3.168 | zřízení osvětlení pod kuchyňskou linku | ks | 1 |  | 0 |  | 412
29 | 3.176 | výměna WC mísy s horním splachovačem za WC kombi, včetně úpravy rozvodu a přívodu SV (pod obkladem) | soubor | 1 |  | 0 |  | 431
30 | 4.1 | stržení původního PVC | m2 | 30 |  | 0 | KU(2 vrstvy)+PŘ(2 vrstvy)+OP | 148
31 | 4.2 | úprava podkladu – nivelace | m2 | 30 |  | 0 | KU+OP+PŘ | 149
32 | 4.3 | položení PVC – střední zátěž, celoplošně podlepit | m2 | 16 |  | 0 | OP - z jednoho kusu | 150
33 | 4.4 | položení PVC – vyšší zátěž, celoplošně podlepit | m2 | 14 |  | 0 | KU+PŘ - z jednoho kusu | 151
34 | 4.5 | nalepení obvodové lišty PVC | bm | 35 |  | 0 | KU+PŘ+OP | 152
35 | 4.10 | úprava podkladového násypu | m2 | 16 |  | 0 | OP | 157
36 | 4.11 | položení 2 vrstev OSB desek | m2 | 16 |  | 0 | OP | 158
37 | 4.16 | odstranění desek OSB podlahy | m2 | 16 |  | 0 | OP | 330
38 | 5.1 | zhotovení nových štukových omítek | m2 | 118 |  | 0 | OP+KU+PŘ+KOU nad obkladem | 162
39 | 5.2 | lokální opravy prasklin, prasklin panelových spojů | m2 | 3 |  | 0 | kolem zárubně vstupních dveří z vnitřní a vnější strany včetně opravy malby, OP(strop) | 163
40 | 5.4 | škrábání stěn,stropů | m2 | 118 |  | 0 | OP+KU+PŘ+KOU nad obkladem | 165
41 | 5.6 | malba dvojnásobná bílá | m2 | 118 |  | 0 | OP+KU+PŘ+KOU nad obkladem, včetně penetračního nátěru | 167
42 | 5.9 | zazdívka otvoru ve zdivu tl. do 300 mm v ploše do 0,2 m2, vč. začištění | ks | 5 |  | 0 | 2x mezi PŘ a SP - ponechat 2ks mřížek ze strany SP ve zdivu,, 1x mezi PŘ a KOU, 1x v KU, 1x v KOU | 346
43 | 5.11 | vyzdění příčky - viz poznámka | m2 | 2 |  | 0 | KOU mezi spchovým koutem a WC do výšky 2 m | 348
44 | 5.12 | začištění drážky po výměně rozvodů v šíři do 150 mm | bm | 6 |  | 0 |  | 351
45 | 5.13 | vybourání příčky, viz. poznámka | m2 | 2 |  | 0 | původní "sprchový kout" | 354
46 | 5.14 | přetmelení spojů, viz poznámka | bm | 14 |  | 0 | OP+KU kolem oken a parapetů | 364
47 | 6.7 | úprava podkladu pod obklad , včetně hydroizolace, viz poznámka | m2 | 17 |  | 0 | KOU | 175
48 | 6.8 | vybourání keramického obkladu | m2 | 10 |  | 0 | KOU+KU | 176
49 | 6.9 | provedení keramického obkladu | m2 | 17 |  | 0 | KOU (do výše zárubní - 2 barvy) | 177
50 | 6.11 | položení keramické dlažby vnitřní | m2 | 2 |  | 0 | KOU | 179
51 | 6.14 | vybourání dlažby | m2 | 7 |  | 0 | KOU+PŘ | 182
52 | 6.15 | vybourání soklíku | m | 9 |  | 0 | KU+PŘ | 183
53 | 6.18 | úprava podkladu pod dlažbu , včetně hydroizolace | m2 | 2 |  | 0 | KOU | 186
54 | 6.29 | zhotovení keramického obkladu včetně hydroizolační úpravy pod obklad v KU mezi horním a spodním dílem KL a kolem sporáku | m2 | 3 |  | 0 |  | 401
55 | 7.11 | nátěr radiátorů | ks | 2 |  | 0 | KU+OP | 204
56 | 7.12 | nátěr rozvodů ÚT | soubor | 1 |  | 0 | KU+OP+KOU | 205
57 | 7.14 | nátěr zárubní – šířka 60 cm | ks | 1 |  | 0 | KOU-bílá barva | 207
58 | 7.16 | nátěr zárubní – šířka 80 cm | ks | 3 |  | 0 | vstupní-hnědá barva, KU+OP-bílá barva | 209
59 | 8.1 | vysekání vodovodního potrubí z ocelových závitových trub, včetně demontáže | bm | 10 |  | 0 | v bytě od vodoměrů | 214
60 | 8.2 | montáž vodovodního plastového potrubí | bm | 10 |  | 0 | v bytě od vodoměrů | 215
61 | 8.11 | vypouštění topného systému, viz poznámka | soubor | 1 |  | 0 |  | 224
62 | 8.12 | napouštění topného systému, viz poznámka | soubor | 1 |  | 0 |  | 225
63 | 8.18 | výměna otopného žebříku, viz poznámka | ks | 1 |  | 0 | KOU (za původní registr) | 231
64 | 8.20 | výměna termoregulačního ventilu, včetně hlavice | ks | 3 |  | 0 | KOU+OP+KU | 233
65 | 8.22 | odvzdušnění topného systému, viz poznámka | soubor | 1 |  | 0 |  | 235
66 | 8.24 | kontrola a případná oprava (výměna) odpadů | soubor | 1 |  | 0 | KOU | 329
67 | 8.30 | zhotovení samostatného přívodu SV s pračkovým ventilem pro AP pod omítkou včetně zednických prací, viz. poznámka | soubor | 1 |  | 0 |  | 399
68 | 8.31 | zhotovení samostatného odpadu pro AP pod omítkou včetně zednických prací, viz. poznámka | soubor | 1 |  | 0 |  | 400
69 | 9.1 | opravy a seřízení plastových oken, viz poznámka | ks | 4 |  | 0 | OP+KU | 237
70 | 9.16 | výměna zámkové vložky | ks | 1 |  | 0 | vstupní - bezpečnostní | 252
71 | 9.17 | výměna kování k zámkové vložce, viz poznámka | ks | 1 |  | 0 | vstupní - bezpečnostní | 253
72 | 9.24 | demontáž bytových doplňků, viz poznámka | soubor | 1 |  | 0 | kuch. linka včetně dřezové baterie, věšáky, polička, držáky rolet | 303
73 | 11.28 | umytí oken plastových, včetně rámu a parapetu, viz poznámka | m2 | 4 |  | 0 | OP+KU | 290
74 | 11.31 | celkový úklid po opravách | 1+1 | 1 |  | 0 |  | 307
Cena celkem bez DPH | [5 empty] | 10000
Vyplňte jen modře označené sloupce. Kalkulaci odešlete zpět v tabulkovém formátu (např. XLSx).
V opačném případě nebude nabídka akceptována.
Uveďte Vaši hodinovou sazbu: | [5 empty] | / hod
Poznámky
1 | Veškeré práce budou provedeny v souladu se zadávacími a Všeobecnými obchodními podmínkami
2 | Položka 1.19 "odstranění závad zjištěných při elektro revizi nebo kontrole el.spotřebičů" bude do celkové ceny díla započtena pevnou max. limitní cenou 10 000 Kč.
3 | Položka 2.25 "oprava rozvodu elektroinstalace" bude do celkové ceny díla započtena pevnou max. limitní cenou 10 000 Kč.
4 | Hodinovou sazbu, která se vztahuje k položce 1.19 za "odstranění závad zjištěných při elektrorevizi nebo kontrole el. spotřebičů" a k položce 2.25 za "opravu rozvodu elektroinstalace", uveďte v max. sazbě 300 Kč bez DPH, a to v řádku nad touto tabulkou "Poznámky".
5 | Dodatečné práce: pokud se během prací vyskytne závada nebo nutná dodatečná práce, neprodleně a s dodatečným předstihem před termínem předání díla, toto oznamte příslušnému technikovi volných bytů a to písemnou formou s označením zakázky, ulice, č. pop., č. or., č. bytu a předmět dodatečné práce. Doplňte předmět i o Vámi nabízenou cenu za provedení (konečnou cenu bez DPH, tedy cenu materiálu včetně práce), písemně na e-mail technika. Po případném schválení dodatečných prací bude možné dodatečné práce provést.