## Pokyny pro vyplnění
Pokyny pro vyplnění
Ve všech listech tohoto souboru můžete měnit pouze buňky s modrým pozadím. Jedná se o tyto údaje : - údaje o firmě - jednotkové ceny položek zadané na maximálně dvě desetinná místa

## Stavba
#RTSROZP# | Položkový rozpočet stavby
| Stavba: |  | 001 | Oprava rampy budovy školní jídelny ZŠ Kosmonautů 15
| Objekt: |  | 1 | Oprava rampy
2751 | Rozpočet: |  | 1 | rozpočet oprava rampy
| Objednatel: |  | Městský obvod Ostrava-Jih |  |  |  | IČO: | 00845451
|  |  | Horní 791/3, 700 30 Ostrava Hrabůvka |  |  |  | DIČ: | CZ00845451
|  |  | 70030 | Ostrava-Hrabůvka x)
| Projektant: | [5 empty] | IČO:
DIČ:
| Zhotovitel: | [5 empty] | IČO:
DIČ:
Vypracoval:
| Rozpis ceny | [6 empty] | Celkem
HSV | HSV | [6 empty] | 0
PSV | PSV | [6 empty] | 0
MON | MON | [6 empty] | 0
VN | Vedlejší náklady | [6 empty] | 0
ON | Ostatní náklady | [6 empty] | 0
| Celkem | [6 empty] | 0
Rekapitulace daní
0 | Základ pro sníženou DPH |  |  | 15 | % | 0 |  |  | CZK
0 | Snížená DPH |  |  | 15 | % | 0 |  |  | CZK
0 | Základ pro základní DPH |  |  | 21 | % | 0 |  |  | CZK
0 | Základní DPH |  |  | 21 | % | 0 |  |  | CZK
0 | Zaokrouhlení |  |  |  |  | 0 |  |  | CZK
| Cena celkem bez DPH |  |  |  |  | 0 |  |  | CZK
0 | Cena celkem s DPH |  |  |  |  | 0 |  |  | CZK
|  | v |  |  | dne
|  |  | Za zhotovitele |  |  |  | Za objednatele
Rekapitulace dílčích částí
#CASTI>> | Číslo | Název |  |  | Základ pro sníženou DPH | Základ pro základní DPH | DPH celkem | Cena celkem | %
1 | Stavba |  |  |  | 0 | 0 | 0 | 0 | #NAME?
2 | 1 | Oprava rampy |  |  | 0 | 0 | 0 | 0 | #NAME?
3 | 1 | rozpočet oprava rampy |  |  | 0 | 0 | 0 | 0 | #NAME?
| Celkem za stavbu |  |  |  | 0 | 0 | 0 | 0 | #NAME?
Rekapitulace dílů
| Číslo | Název |  |  | Typ dílu |  |  | Celkem | %
| 13 | Hloubené vykopávky |  |  | HSV |  |  | 0
| 15 | Roubení |  |  | HSV |  |  | 0
| 16 | Přemístění výkopku |  |  | HSV |  |  | 0
| 27 | Základy |  |  | HSV |  |  | 0
| 61 | Úpravy povrchů vnitřní |  |  | HSV |  |  | 0
| 62 | Úpravy povrchů vnější |  |  | HSV |  |  | 0
| 8 | Trubní vedení |  |  | HSV |  |  | 0
| 95 | Dokončovací konstrukce na pozemních stavbách |  |  | HSV |  |  | 0
| 96 | Bourání konstrukcí |  |  | HSV |  |  | 0
| 99 | Staveništní přesun hmot |  |  | HSV |  |  | 0
| 711 | Izolace proti vodě |  |  | PSV |  |  | 0
| 713 | Izolace tepelné |  |  | PSV |  |  | 0
| 730 | Ústřední vytápění |  |  | PSV |  |  | 0
| 767 | Konstrukce zámečnické |  |  | PSV |  |  | 0
| 784 | Malby |  |  | PSV |  |  | 0
| D96 | Přesuny suti a vybouraných hmot |  |  | PSU |  |  | 0
| VN | Vedlejší náklady |  |  | VN |  |  | 0
| Cena celkem | [6 empty] | 0 | 0
Note on D11: Název
Note on I11: IČO
Note on D12: Ulice
Note on I12: DIČ
Note on D13: PSČ
Note on E13: Místo

## VzorPolozky (hidden)
Položkový rozpočet
S:
O:
R:

## 1 1 Pol
Položkový rozpočet | [26 empty] | #TypZaznamu#
S: | 001 | Oprava rampy budovy školní jídelny ZŠ Kosmonautů 15 | [24 empty] | STA
O: | 1 | Oprava rampy | [21 empty] | STA |  |  | OBJ
R: | 1 | rozpočet oprava rampy | [24 empty] | ROZ
P.č. | Číslo položky | Název položky | MJ | Množství | Cena / MJ | Celkem | Dodávka | Dodávka celk. | Montáž | Montáž celk. | DPH | Cena s DPH | Hmotnost / MJ | Hmotnost celk.(t) | Dem. hmotnost / MJ | Dem. hmotnost celk.(t) | Ceník | Cen. soustava / platnost | Cenová úroveň | Nhod / MJ | Nhod celk. | Dodavatel | Typ položky
Díl: | 13 | Hloubené vykopávky |  |  |  | 0 |  | 0 |  | 0 |  | 0 |  | 0 |  | 0 |  |  |  |  | 134.18 | [5 empty] | DIL
1 | 139601101R00 | Ruční výkop jam, rýh a šachet v hornině tř. 1 - 2 | m3 | 42.196 |  | 0 |  | 0 |  | 0 | 21 | 0 | 0 | 0 | 0 | 0 |  | RTS 20/ I | RTS 20/ I | 2.335 | 98.53 |  | Práce |  |  |  | POL1_
|  | 1,4*2,2*13,7 |  | 42.196 | [22 empty] | VV | 0
2 | 174101102R00 | Zásyp ruční se zhutněním | m3 | 30.996 |  | 0 |  | 0 |  | 0 | 21 | 0 | 0 | 0 | 0 | 0 |  | RTS 20/ I | RTS 20/ I | 1.15 | 35.65 |  | Práce |  |  |  | POL1_
|  | Odkaz na mn. položky pořadí 1 : 42,19600 |  | 42.196 | [22 empty] | VV | 5
|  | Odkaz na mn. položky pořadí 5 : 11,20000*-1 |  | -11.2 | [22 empty] | VV | 5
Díl: | 15 | Roubení |  |  |  | 0 |  | 0 |  | 0 |  | 0 |  | 0.03 |  | 0 |  |  |  |  | 29.61 | [5 empty] | DIL
3 | 151101102R00 | Pažení a rozepření stěn rýh - příložné - hl.do 4 m | m2 | 36.74 |  | 0 |  | 0 |  | 0 | 21 | 0 | 0.00086 | 0.03 | 0 | 0 |  | RTS 20/ I | RTS 20/ I | 0.479 | 17.6 |  | Práce |  |  |  | POL1_
|  | (1,5+13,7+1,5)*2,2 |  | 36.74 | [22 empty] | VV | 0
4 | 151101112R00 | Odstranění pažení stěn rýh - příložné - hl. do 4 m | m2 | 36.74 |  | 0 |  | 0 |  | 0 | 21 | 0 | 0 | 0 | 0 | 0 |  | RTS 20/ I | RTS 20/ I | 0.327 | 12.01 |  | Práce |  |  |  | POL1_
|  | Odkaz na mn. položky pořadí 3 : 36,74000 |  | 36.74 | [22 empty] | VV | 5
Díl: | 16 | Přemístění výkopku |  |  |  | 0 |  | 0 |  | 0 |  | 0 |  | 0 |  | 0 |  |  |  |  | 0.22 | [5 empty] | DIL
5 | 162701105R00 | Vodorovné přemístění výkopku z hor.1-4 do 10000 m | m3 | 11.2 |  | 0 |  | 0 |  | 0 | 21 | 0 | 0 | 0 | 0 | 0 |  | RTS 20/ I | RTS 20/ I | 0.011 | 0.12 |  | Práce |  |  |  | POL1_
|  | ,8*14 |  | 11.2 | [22 empty] | VV | 0
6 | 162701109R00 | Příplatek k vod. přemístění hor.1-4 za další 1 km | m3 | 56 |  | 0 |  | 0 |  | 0 | 21 | 0 | 0 | 0 | 0 | 0 |  | RTS 20/ I | RTS 20/ I | 0 | 0 |  | Práce |  |  |  | POL1_
|  | Odkaz na mn. položky pořadí 5 : 11,20000*5 |  | 56 | [22 empty] | VV | 5
7 | 171201201R00 | Uložení sypaniny na skl.-sypanina na výšku přes 2m | m3 | 11.2 |  | 0 |  | 0 |  | 0 | 21 | 0 | 0 | 0 | 0 | 0 |  | RTS 20/ I | RTS 20/ I | 0.009 | 0.1 |  | Práce |  |  |  | POL1_
|  | Odkaz na mn. položky pořadí 5 : 11,20000 |  | 11.2 | [22 empty] | VV | 5
8 | 199000002R00 | Poplatek za skládku horniny 1- 4 | m3 | 11.2 |  | 0 |  | 0 |  | 0 | 21 | 0 | 0 | 0 | 0 | 0 |  | RTS 20/ I | RTS 20/ I | 0 | 0 |  | Práce |  |  |  | POL1_
|  | Odkaz na mn. položky pořadí 7 : 11,20000 |  | 11.2 | [22 empty] | VV | 5
Díl: | 27 | Základy |  |  |  | 0 |  | 0 |  | 0 |  | 0 |  | 4 |  | 0 |  |  |  |  | 7.14 | [5 empty] | DIL
9 | 271531114R00 | Polštář základu z kameniva drceného | m3 | 1.08 |  | 0 |  | 0 |  | 0 | 21 | 0 | 2.16 | 2.33 | 0 | 0 |  | RTS 20/ I | RTS 20/ I | 1.085 | 1.17 |  | Práce |  |  |  | POL1_
|  | 1,8*,8*,75 |  | 1.08 | [22 empty] | VV | 0
10 | 273313621R00 | Beton základových desek prostý C 20/25 | m3 | 0.045 |  | 0 |  | 0 |  | 0 | 21 | 0 | 2.525 | 0.11 | 0 | 0 |  | RTS 20/ I | RTS 20/ I | 0.477 | 0.02 |  | Práce |  |  |  | POL1_
|  | pod ŽB pás : 1,8*,5*,05 |  | 0.045 | [22 empty] | VV | 0
11 | 274321411R00 | Železobeton základových pasů C 25/30 | m3 | 0.544 |  | 0 |  | 0 |  | 0 | 21 | 0 | 2.525 | 1.37 | 0 | 0 |  | RTS 20/ I | RTS 20/ I | 0.48 | 0.26 |  | Práce |  |  |  | POL1_
|  | 1,6*,4*,85 |  | 0.544 | [22 empty] | VV | 0
12 | 274351215R00 | Bednění stěn základových pasů - zřízení | m2 | 3.6 |  | 0 |  | 0 |  | 0 | 21 | 0 | 0.03916 | 0.14 | 0 | 0 |  | RTS 20/ I | RTS 20/ I | 1.05 | 3.78 |  | Práce |  |  |  | POL1_
|  | (1,6+,4+1,6+,4)*,9 |  | 3.6 | [22 empty] | VV | 0
13 | 274351216R00 | Bednění stěn základových pasů - odstranění | m2 | 3.6 |  | 0 |  | 0 |  | 0 | 21 | 0 | 0 | 0 | 0 | 0 |  | RTS 20/ I | RTS 20/ I | 0.32 | 1.15 |  | Práce |  |  |  | POL1_
|  | Včetně očištění, vytřídění a uložení bednicího materiálu. | [24 empty] | POP
|  | Odkaz na mn. položky pořadí 12 : 3,60000 |  | 3.6 | [22 empty] | VV | 5
14 | 274361921RT4 | Výztuž základových pasů ze svařovaných sítí průměr drátu 6,0, oka 100/100 mm KH30 | t | 0.05 |  | 0 |  | 0 |  | 0 | 21 | 0 | 1.0455 | 0.05 | 0 | 0 |  | RTS 20/ I | RTS 20/ I | 15.231 | 0.76 |  | Práce |  |  |  | POL1_
|  | ,05 |  | 0.05 | [22 empty] | VV | 0
Díl: | 61 | Úpravy povrchů vnitřní |  |  |  | 0 |  | 0 |  | 0 |  | 0 |  | 1.42 |  | 0 |  |  |  |  | 94.88 | [5 empty] | DIL
15 | 281606112R00 | Beztlaková chem.injektáž zdiva cihlového tl. 45 cm | m | 18.9 |  | 0 |  | 0 |  | 0 | 21 | 0 | 0.01009 | 0.19 | 0 | 0 |  | RTS 20/ I | RTS 20/ I | 3.14 | 59.35 |  | Práce |  |  |  | POL1_
|  | 18,9 |  | 18.9 | [22 empty] | VV | 0
16 | 612433322RT7 | Omítka sanační vnitřní dle skladby v PD | m2 | 47.25 |  | 0 |  | 0 |  | 0 | 21 | 0 | 0.026 | 1.23 | 0 | 0 |  | RTS 20/ I | RTS 20/ I | 0.75206 | 35.53 |  | Práce |  |  |  | POL1_
|  | 18,9*2,5 |  | 47.25 | [22 empty] | VV | 0
Díl: | 62 | Úpravy povrchů vnější |  |  |  | 0 |  | 0 |  | 0 |  | 0 |  | 1.24 |  | 0 |  |  |  |  | 21.84 | [5 empty] | DIL
17 | 622397122R00 | Oprava KZS,plocha do 0,25 m2,EPS,silikonová omítka | kus | 2 |  | 0 |  | 0 |  | 0 | 21 | 0 | 0.00449 | 0.01 | 0 | 0 |  | RTS 20/ I | RTS 20/ I | 0.8719 | 1.74 |  | Práce |  |  |  | POL1_
|  | kotvení zábradlí : 2 |  | 2 | [22 empty] | VV | 0
18 | 622434132R00 | Omítkový sanač.syst., vyspravení zdiva včetně fabionu u základu, dle skladby v PD | m2 | 30.8 |  | 0 |  | 0 |  | 0 | 21 | 0 | 0.0399 | 1.23 | 0 | 0 |  | RTS 20/ I | RTS 20/ I | 0.65254 | 20.1 |  | Práce |  |  |  | POL1_
|  | 14*2,2 |  | 30.8 | [22 empty] | VV | 0
Díl: | 8 | Trubní vedení |  |  |  | 0 |  | 0 |  | 0 |  | 0 |  | 18.32 |  | 0 |  |  |  |  | 23.52 | [5 empty] | DIL
19 | 211531111RK6 | Výplň odvodňovacích žeber kam. hrubě drcen. kraj Moravskoslezský | m3 | 11.2 |  | 0 |  | 0 |  | 0 | 21 | 0 | 1.63 | 18.26 | 0 | 0 |  | RTS 20/ I | RTS 20/ I | 0.92 | 10.3 |  | Práce |  |  |  | POL1_
|  | ,8*14 |  | 11.2 | [22 empty] | VV | 0
20 | 212971110R00 | Opláštění trativodů z geotext., do sklonu 1:2,5 | m2 | 56 |  | 0 |  | 0 |  | 0 | 21 | 0 | 0.00018 | 0.01 | 0 | 0 |  | RTS 20/ I | RTS 20/ I | 0.075 | 4.2 |  | Práce |  |  |  | POL1_
|  | 4*14 |  | 56 | [22 empty] | VV | 0
21 | 871318111R00 | Kladení drenážního potrubí z plastických hmot | m | 18 |  | 0 |  | 0 |  | 0 | 21 | 0 | 0 | 0 | 0 | 0 |  | RTS 20/ I | RTS 20/ I | 0.05 | 0.9 |  | Práce |  |  |  | POL1_
|  | pod rampou : 18 |  | 18 | [22 empty] | VV | 0
22 | 721170965R00 | Oprava - propojení dosavadního potrubí drenáže | kus | 3 |  | 0 |  | 0 |  | 0 | 21 | 0 | 0.00675 | 0.02 | 0 | 0 |  | RTS 20/ I | RTS 20/ I | 0.709 | 2.13 |  | Práce |  |  |  | POL1_
|  | Včetně pomocného lešení o výšce podlahy do 1900 mm a pro zatížení do 1,5 kPa. | [24 empty] | POP
|  | stáv drenáže : 3 |  | 3 | [22 empty] | VV | 0
23 | 721300922R00 | Pročištění ležatých svodů do DN 300 | m | 12 |  | 0 |  | 0 |  | 0 | 21 | 0 | 0 | 0 | 0 | 0 |  | RTS 20/ I | RTS 20/ I | 0.465 | 5.58 |  | Práce |  |  |  | POL1_
|  | drenáž před gajgry u rampy : 6*2 |  | 12 | [22 empty] | VV | 0
24 | 721300942R00 | Pročistění lapačů střešních splavenin | kus | 2 |  | 0 |  | 0 |  | 0 | 21 | 0 | 0 | 0 | 0 | 0 |  | RTS 20/ I | RTS 20/ I | 0.207 | 0.41 |  | Práce |  |  |  | POL1_
25 | 28611223.AR | Trubka PVC drenážní flexibilní d 100 mm | m | 19.8 |  | 0 |  | 0 |  | 0 | 21 | 0 | 0.00048 | 0.01 | 0 | 0 | SPCM | RTS 20/ I | RTS 20/ I | 0 | 0 |  | Specifikace |  |  |  | POL3_
|  | Odkaz na mn. položky pořadí 21 : 18,00000*1,1 |  | 19.8 | [22 empty] | VV | 5
26 | 67352004R | Geotextilie 300 g/m2 | m2 | 67.2 |  | 0 |  | 0 |  | 0 | 21 | 0 | 0.0003 | 0.02 | 0 | 0 | SPCM | RTS 20/ I | RTS 20/ I | 0 | 0 |  | Specifikace |  |  |  | POL3_
|  | Odkaz na mn. položky pořadí 20 : 56,00000*1,2 |  | 67.2 | [22 empty] | VV | 5
Díl: | 95 | Dokončovací konstrukce na pozemních stavbách |  |  |  | 0 |  | 0 |  | 0 |  | 0 |  | 0 |  | 0 |  |  |  |  | 16.72 | [5 empty] | DIL
27 | 952901111R00 | Vyčištění budov o výšce podlaží do 4 m | m2 | 40 |  | 0 |  | 0 |  | 0 | 21 | 0 | 4e-05 | 0 | 0 | 0 |  | RTS 20/ I | RTS 20/ I | 0.308 | 12.32 |  | Práce |  |  |  | POL1_
|  | suteren : 40 |  | 40 | [22 empty] | VV | 0
28 | 728415111R00 | Montáž mřížky větrací nebo ventilační do 0,04 m2 | kus | 8 |  | 0 |  | 0 |  | 0 | 21 | 0 | 0 | 0 | 0 | 0 |  | RTS 20/ I | RTS 20/ I | 0.55 | 4.4 |  | Práce |  |  |  | POL1_
29 | 42972805R | Mřížka čtyřhranná vel. 200x200.20 | kus | 8 |  | 0 |  | 0 |  | 0 | 21 | 0 | 0.0005 | 0 | 0 | 0 | SPCM | RTS 20/ I | RTS 20/ I | 0 | 0 |  | Specifikace |  |  |  | POL3_
|  | Odkaz na mn. položky pořadí 28 : 8,00000 |  | 8 | [22 empty] | VV | 5
Díl: | 96 | Bourání konstrukcí |  |  |  | 0 |  | 0 |  | 0 |  | 0 |  | 0.04 |  | 17.59 |  |  |  |  | 67.96 | [5 empty] | DIL
30 | 120901123R00 | Bourání konstrukcí ze železobetonu v odkopávkách | m3 | 0.36 |  | 0 |  | 0 |  | 0 | 21 | 0 | 0 | 0 | 2.4 | 0.86 |  | RTS 20/ I | RTS 20/ I | 30.208 | 10.87 |  | Práce |  |  |  | POL1_
|  | základ schod : 1,5*,8*,3 |  | 0.36 | [22 empty] | VV | 0
31 | 963051113R00 | Bourání ŽB stropů deskových tl. nad 8 cm | m3 | 5.6625 |  | 0 |  | 0 |  | 0 | 21 | 0 | 0.00666 | 0.04 | 2.4 | 13.59 |  | RTS 20/ I | RTS 20/ I | 6.72 | 38.05 |  | Práce |  |  |  | POL1_
|  | rampa : 1,5*12,3*,25 |  | 4.6125 | [22 empty] | VV | 0
|  | schody : ,7*1,5 |  | 1.05 | [22 empty] | VV | 0
32 | 963053936R00 | Bourání ŽB schodišťových ramen samonosných | m2 | 2.25 |  | 0 |  | 0 |  | 0 | 21 | 0 | 0 | 0 | 0.432 | 0.97 |  | RTS 20/ I | RTS 20/ I | 3 | 6.75 |  | Práce |  |  |  | POL1_
|  | 1,5*1,5 |  | 2.25 | [22 empty] | VV | 0
33 | 978013191R00 | Otlučení omítek vnitřních stěn v rozsahu do 100 % | m2 | 47.25 |  | 0 |  | 0 |  | 0 | 21 | 0 | 0 | 0 | 0.046 | 2.17 |  | RTS 20/ I | RTS 20/ I | 0.26 | 12.29 |  | Práce |  |  |  | POL1_
|  | 18,9*2,5 |  | 47.25 | [22 empty] | VV | 0
Díl: | 99 | Staveništní přesun hmot |  |  |  | 0 |  | 0 |  | 0 |  | 0 |  | 0 |  | 0 |  |  |  |  | 23.52 | [5 empty] | DIL
34 | 999281105R00 | Přesun hmot pro opravy a údržbu do výšky 6 m | t | 25.0613 |  | 0 |  | 0 |  | 0 | 21 | 0 | 0 | 0 | 0 | 0 |  | RTS 20/ I | RTS 20/ I | 0.9385 | 23.52 |  | Přesun hmot |  |  |  | POL7_
Díl: | 711 | Izolace proti vodě |  |  |  | 0 |  | 0 |  | 0 |  | 0 |  | 0.16 |  | 0 |  |  |  |  | 24.6 | [5 empty] | DIL
35 | 711212000R00 | Penetrace podkladu pod hydroizolační nátěr,vč.dod. dle skladby v PD | m2 | 30.8 |  | 0 |  | 0 |  | 0 | 21 | 0 | 0.00021 | 0.01 | 0 | 0 |  | RTS 20/ I | RTS 20/ I | 0.095 | 2.93 |  | Práce |  |  |  | POL1_
|  | 14*2,2 |  | 30.8 | [22 empty] | VV | 0
36 | 711212012R00 | Hydroizolační povlak vyztužený tkaninou dle skladby v PD | m2 | 30.8 |  | 0 |  | 0 |  | 0 | 21 | 0 | 0.00358 | 0.11 | 0 | 0 |  | RTS 20/ I | RTS 20/ I | 0.498 | 15.34 |  | Práce |  |  |  | POL1_
|  | Odkaz na mn. položky pořadí 35 : 30,80000 |  | 30.8 | [22 empty] | VV | 5
37 | 711823121RT6 | Montáž nopové fólie svisle včetně dodávky fólie | m2 | 30.8 |  | 0 |  | 0 |  | 0 | 21 | 0 | 0.00115 | 0.04 | 0 | 0 |  | RTS 20/ I | RTS 20/ I | 0.16 | 4.93 |  | Práce |  |  |  | POL1_
|  | 14*2,2 |  | 30.8 | [22 empty] | VV | 0
38 | 711823129RT5 | Montáž ukončovací lišty k nopové fólii včetně dodávky lišty | m | 14 |  | 0 |  | 0 |  | 0 | 21 | 0 | 0.00033 | 0 | 0 | 0 |  | RTS 20/ I | RTS 20/ I | 0.1 | 1.4 |  | Práce |  |  |  | POL1_
39 | 998711201R00 | Přesun hmot pro izolace proti vodě, výšky do 6 m | % |  |  | 0 |  | 0 |  | 0 | 21 | 0 | 0 | 0 | 0 | 0 |  | RTS 20/ I | RTS 20/ I | 0 | 0 |  | Přesun hmot |  |  |  | POL7_
Díl: | 713 | Izolace tepelné |  |  |  | 0 |  | 0 |  | 0 |  | 0 |  | 0.51 |  | 0 |  |  |  |  | 32.07 | [5 empty] | DIL
40 | 622319513R00 | Izolace suterénu XPS tl. 120 mm, bez PÚ | m2 | 29.4 |  | 0 |  | 0 |  | 0 | 21 | 0 | 0.00878 | 0.26 | 0 | 0 |  | RTS 20/ I | RTS 20/ I | 0.493 | 14.49 |  | Práce |  |  |  | POL1_
|  | 14*2,1 |  | 29.4 | [22 empty] | VV | 0
41 | 622319523RU1 | Zateplovací systém sokl, XPS tl. 120 mm omítka mozaiková marmolit 6,0 kg/m2 | m2 | 14 |  | 0 |  | 0 |  | 0 | 21 | 0 | 0.01817 | 0.25 | 0 | 0 |  | RTS 20/ I | RTS 20/ I | 1.2558 | 17.58 |  | Práce |  |  |  | POL1_
|  | 14*1 |  | 14 | [22 empty] | VV | 0
42 | 998713201R00 | Přesun hmot pro izolace tepelné, výšky do 6 m | % |  |  | 0 |  | 0 |  | 0 | 21 | 0 | 0 | 0 | 0 | 0 |  | RTS 20/ I | RTS 20/ I | 0 | 0 |  | Přesun hmot |  |  |  | POL7_
Díl: | 730 | Ústřední vytápění |  |  |  | 0 |  | 0 |  | 0 |  | 0 |  | 0 |  | 0 |  |  |  |  | 0 | [5 empty] | DIL
43 | 73000001 | Přeložení potrubí ÚT v suterénu | soubor | 1 |  | 0 |  | 0 |  | 0 | 21 | 0 | 0 | 0 | 0 | 0 |  | Vlastní | Kalkul | 0 | 0 |  | Práce |  |  |  | POL1_
|  | Přeložení stávajícího potrubí v místě kotvení rampy. | [24 empty] | POP
|  | 2x potrubí DN50 včetně izolace, délka úseku cca 2x2,5m. | [24 empty] | POP
Díl: | 767 | Konstrukce zámečnické |  |  |  | 0 |  | 0 |  | 0 |  | 0 |  | 0 |  | 0 |  |  |  |  | 15.51 | [5 empty] | DIL
44 | 953981105R00 | Chemické kotvy, hl. 170 mm, M 12 HIT-HY 170+šroub HIT-IC | kus | 26 |  | 0 |  | 0 |  | 0 | 21 | 0 | 0 | 0 | 0 | 0 |  | RTS 20/ I | RTS 20/ I | 0.258 | 6.71 |  | Práce |  |  |  | POL1_
|  | K1 : 7*2 |  | 14 | [22 empty] | VV | 0
|  | K2 : 6*2 |  | 12 | [22 empty] | VV | 0
45 | 953981106R00 | Chemické kotvy, hl. 200 mm, M 12, ampule HIT-HY 200+šroub RE500 | kus | 32 |  | 0 |  | 0 |  | 0 | 21 | 0 | 0 | 0 | 0 | 0 |  | RTS 20/ I | RTS 20/ I | 0.275 | 8.8 |  | Práce |  |  |  | POL1_
|  | K3 : 13*2 |  | 26 | [22 empty] | VV | 0
|  | schodnice : 3*2 |  | 6 | [22 empty] | VV | 0
46 | 76700001 | Dodávka a montáž pozinkované ocelové konstrukce rampy vč pororoštu a zábradlí | kg | 3692.3 |  | 0 |  | 0 |  | 0 | 21 | 0 | 0 | 0 | 0 | 0 |  | Vlastní | Kalkul | 0 | 0 |  | Práce |  |  |  | POL1_
|  | konstrukce : 1464 |  | 1464 | [22 empty] | VV | 0
|  | pororošt : 1163,1 |  | 1163.1 | [22 empty] | VV | 0
|  | zábradlí : 773,2 |  | 773.2 | [22 empty] | VV | 0
|  | posuv branka : 292 |  | 292 | [22 empty] | VV | 0
47 | 76700002 | Dodávka a montáž zakrytí K1 cetris deskami dle PD rampy | ks | 7 |  | 0 |  | 0 |  | 0 | 21 | 0 | 0 | 0 | 0 | 0 |  | Vlastní | Kalkul | 0 | 0 |  | Práce |  |  |  | POL1_
48 | 76700003 | Dodávka a montáž drobný montážní materiál, šrouby a matice :-) dle PD rampy | soubor | 1 |  | 0 |  | 0 |  | 0 | 21 | 0 | 0 | 0 | 0 | 0 |  | Vlastní | Kalkul | 0 | 0 |  | Práce |  |  |  | POL1_
49 | 998767201R00 | Přesun hmot pro zámečnické konstr., výšky do 6 m | % |  |  | 0 |  | 0 |  | 0 | 21 | 0 | 0 | 0 | 0 | 0 |  | RTS 20/ I | RTS 20/ I | 0 | 0 |  | Přesun hmot |  |  |  | POL7_
Díl: | 784 | Malby |  |  |  | 0 |  | 0 |  | 0 |  | 0 |  | 0.01 |  | 0 |  |  |  |  | 6.35 | [5 empty] | DIL
50 | 784450010RAB | Malba z malíř. směsí jednobarevná dle skladby v PD | m2 | 47.25 |  | 0 |  | 0 |  | 0 | 21 | 0 | 0.00022 | 0.01 | 0 | 0 |  | RTS 20/ I | RTS 20/ I | 0.13439 | 6.35 |  | Agregovaná položka |  |  |  | POL2_
|  | 18,9*2,5 |  | 47.25 | [22 empty] | VV | 0
Díl: | D96 | Přesuny suti a vybouraných hmot |  |  |  | 0 |  | 0 |  | 0 |  | 0 |  | 0 |  | 0 |  |  |  |  | 8.62 | [5 empty] | DIL
51 | 979081111R00 | Odvoz suti a vybour. hmot na skládku do 1 km | t | 17.5995 |  | 0 |  | 0 |  | 0 | 21 | 0 | 0 | 0 | 0 | 0 |  | RTS 20/ I | RTS 20/ I | 0.49 | 8.62 |  | Přesun suti |  |  |  | POL8_
|  | Včetně naložení na dopravní prostředek a složení na skládku, bez poplatku za skládku. | [24 empty] | POP
52 | 979081121R00 | Příplatek k odvozu za každý další 1 km | t | 246.393 |  | 0 |  | 0 |  | 0 | 21 | 0 | 0 | 0 | 0 | 0 |  | RTS 20/ I | RTS 20/ I | 0 | 0 |  | Přesun suti |  |  |  | POL8_
53 | 979990001R00 | Poplatek za skládku stavební suti | t | 17.5995 |  | 0 |  | 0 |  | 0 | 21 | 0 | 0 | 0 | 0 | 0 |  | RTS 20/ I | RTS 20/ I | 0 | 0 |  | Přesun suti |  |  |  | POL8_
Díl: | VN | Vedlejší náklady |  |  |  | 0 |  | 0 |  | 0 |  | 0 |  | 0 |  | 0 |  |  |  |  | 0 | [5 empty] | DIL
54 | 005111021R | Vytyčení inženýrských sítí | Soubor | 1 |  | 0 |  | 0 |  | 0 | 21 | 0 | 0 | 0 | 0 | 0 |  | RTS 20/ I | Kalkul | 0 | 0 |  | VRN |  |  |  | POL99_8
|  | Zaměření a vytýčení stávajících inženýrských sítí v místě stavby z hlediska jejich ochrany při provádění stavby. | [24 empty] | POP |  | Zaměření a vytýčení stávajících inženýrských sítí v místě stavby z hlediska jejich ochrany při provádění stavby.
55 | 005121 R | Zařízení staveniště | Soubor | 1 |  | 0 |  | 0 |  | 0 | 21 | 0 | 0 | 0 | 0 | 0 |  | RTS 20/ I | Indiv | 0 | 0 |  | VRN |  |  |  | POL99_2
|  | Veškeré náklady spojené s vybudováním, provozem a odstraněním zařízení staveniště. | [24 empty] | POP
56 | 005124010R | Koordinační činnost | Soubor | 1 |  | 0 |  | 0 |  | 0 | 21 | 0 | 0 | 0 | 0 | 0 |  | RTS 20/ I | Indiv | 0 | 0 |  | VRN |  |  |  | POL99_2
|  | Koordinace stavebních a technologických dodávek stavby. | [24 empty] | POP
57 | 005211030R | Dočasná dopravní opatření | Soubor | 1 |  | 0 |  | 0 |  | 0 | 21 | 0 | 0 | 0 | 0 | 0 |  | RTS 20/ I | Kalkul | 0 | 0 |  | VRN |  |  |  | POL99_8
|  | Náklady na vyhotovení návrhu dočasného dopravního značení, jeho projednání s dotčenými orgány a organizacemi, dodání dopravních značek a světelné signalizace, jejich rozmístění a přemísťování a jejich údržba v průběhu výstavby včetně následného odstranění po ukončení stavebních prací. | [24 empty] | POP |  | Náklady na vyhotovení návrhu dočasného dopravního značení, jeho projednání s dotčenými orgány a organizacemi, dodání dopravních značek a světelné signalizace, jejich rozmístění a přemísťování a jejich údržba v průběhu výstavby včetně následného odstranění po ukončení stavebních prací.
[25 empty] | 15 | 21 | DPH
| Celkem |  |  |  |  | 0 | [18 empty] | 0 | 0 | SUM
Poznámky uchazeče k zadání
POPUZIV
END
Note on S6: Jedná se o informaci, zda se jedná o položku, která je do rozpočtu zadána z cenové soustavy RTS, nebo vlastní.
Note on T6: Jedná se o název CÚ, která je zadána u položky rozpočtu