## KLEMPÍŘSKÉ VÝROBKY
VÝPIS KLEMPÍŘSKÝCH VÝROBKŮ
OZN. | POPIS | ROZMĚRY |  |  | MNOŽSTVÍ | POČET
|  | ŠÍŘKA mm | DÉLKA mm | RŠ mm
K01 | OPLECHOVÁNÍ PARAPETU, VČ. PŘÍPONEK, POPLASTOVANÝ PLECH TL. 0,6 mm, BARVA RAL MODRÁ | 100 | 1250 | 150 | ks | 2
K02 | OPLECHOVÁNÍ PARAPETU, VČ. PŘÍPONEK, POPLASTOVANÝ PLECH TL. 0,6 mm, BARVA RAL MODRÁ | 100 | 2375 | 150 | ks | 2
K03 | OPLECHOVÁNÍ PARAPETU, VČ. PŘÍPONEK, POPLASTOVANÝ PLECH TL. 0,6 mm, BARVA RAL MODRÁ | 100 | 4420 | 150 | ks | 4
POZNÁMKA:
Před zadáním do výroby nutno změřit přesné rozměry výrobku!

## TRUHLÁŘSKÉ VÝROBKY
VÝPIS TRUHLÁŘSKÝCH PRVKŮ
OZN. | POPIS | ROZMĚRY |  | MNOŽSTVÍ | POČET | POZNÁMKA
|  | DÉLKA (mm) | ŠÍŘKA (mm) |  | SUMA
T01 | Vnitřní parapetní deska, vč. kotvení | 1250 | 300 | ks | 2 | barva bílá, postforming
T02 | Vnitřní parapetní deska, vč. kotvení | 2375 | 300 | ks | 2 | barva bílá, postforming
T03 | Vnitřní parapetní deska, na konzoly, vč. kotvení | 4420 | 300 | ks | 4 | barva bílá, postforming
POZNÁMKA:
Před zadáním do výroby nutno změřit přesné rozměry výrobku!