## List1
Oprava volného bytu č. 10, Dr. Šavrdy 19 | [7 empty] | 924
|  |  | VZ č. 209/2020 |  |  |  |  | 2020
11.11.2020 07:53:14
Odběratel: |  |  | Příjemce: |  |  |  |  | 65
Statutární město Ostrava |  |  | Městský obvod Ostrava - Jih
Prokešovo náměstí 1803/8 |  |  | Horní 791/3
729 30 Ostrava - Moravská Ostrava |  |  | 700 30 Ostrava - Hrabůvka
Zhotovitel:
Sídlo
IČ zhotovitele
Předmět zakázky:
Část obce |  |  | Ostrava - Bělský Les
Ulice, č. pop./č. or. |  |  | Dr. Šavrdy 19/3029
Číslo bytu |  |  | 10
Velikost bytu |  |  | 0+2
Technik |  |  | Jarmila Špatná
jarmila.spatna@ovajih.cz
599430291
poř. č. | kód položky | popis | MJ | Množství | J. cena (CZK) | Cena celkem (CZK) | Upřesnění
1 | 1.11 | elektro revize odběrného místa pro připojení elektroměru | ks | 1 |  | 0 | 2x revizní zpráva | 11
2 | 1.19 | odstranění závad zjištěných při elektro revizi nebo kontrole el. spotřebičů | soubor | 1 | 10000 | 10000 | položku naceňte dle tabulky níže "Poznámky" | 19
3 | 1.20 | revize plynoinstalace, tlaková zkouška, vpuštění plynu, vystavení revizní zprávy (2x) | soubor | 1 |  | 0 | vč. vyřazovacího protokolu na PS | 292
4 | 1.22 | revize elektroinstalace a elektrických spotřebičů bytu | 0+2 | 1 |  | 0 | 2x revizní zpráva | 332
5 | 3.1 | výměna wc kombi | ks | 1 |  | 0 | vč. příslušenství | 42
6 | 3.3 | výměna sedací desky | ks | 1 |  | 0 | na WC kombi | 44
7 | 3.5 | výměna pancéřové hadičky | ks | 1 |  | 0 | k WC kombi | 46
8 | 3.6 | výměna rohového ventilu | ks | 1 |  | 0 | k WC kombi | 47
9 | 3.7 | výměna umyvadla včetně příslušenství | ks | 1 |  | 0 | 55-60 cm | 48
10 | 3.9 | výměna vany 150 cm | ks | 1 |  | 0 | vč. příslušenství | 50
11 | 3.20 | výměna baterie dřezové nástěnné R100 | ks | 1 |  | 0 | záruka min. 5 let | 61
12 | 3.24 | výměna baterie umyvadlové nástěnné R100 | ks | 1 |  | 0 | záruka min. 5 let | 65
13 | 3.28 | výměna baterie vanové nástěnné R100 | ks | 1 |  | 0 | pákové vč. příslušenství a držáku na sprchovou hlavici, záruka min. 5 let | 69
14 | 3.33 | výměna dřezu nerez včetně příslušenství | ks | 1 |  | 0 |  | 74
15 | 3.34 | výměna pračkového ventilu | ks | 1 |  | 0 | na SV vč. stávajícího vývodu napojení odpadu pro AP ze zdi | 75
16 | 3.36 | výměna kuchyňské linky 120 cm | ks | 1 |  | 0 | tl. lamina min. 18 mm, ABS hrany 2 mm, dekor dřeva, ve spodním díle 4 šuplíky s kolejničkami, zavírače dvířek s měkkým dorazem, osadit na nožkách s krycí lištou (dekor odsouhlasit objednatelem) | 77
17 | 3.40 | výměna skříňky nad digestoří | ks | 1 |  | 0 | s panty s tlumením na ramínku, tl. lamina min. 18 mm, dekor dřeva jasko KL, ABS hrany tl. 2 mm | 81
18 | 3.42 | výměna digestoře komínové s vnějším odtahem | ks | 1 |  | 0 | vč dopojení odtahu do IŠ | 83
19 | 3.49 | výměna spižní skříně včetně polic | ks | 1 |  | 0 | vestavěné vč. olištování o rozměrech 2,65x0,50x0,50 m, tl. lamina min. 18 mm, ABS hrany 2 mm, dekor dřeva dtto KL, zavírače dvířek s měkkým dorazem, osadit na nožkách s krycí lištou (dekor odsouhlasit objednatelem) | 90
20 | 3.51 | výměna spižních dvířek | ks | 1 |  | 0 | v KU krytí IŠ vč. obvodové lišty, o rozměrech cca 2,65x0,40, část pevná (fix), část dvířka o rozměrech 0,8x0,4 m, tl. lamina min. 18 mm, ABS hrany 2 mm, dekor dřeva dtto KL, zavírače dvířek s měkkým dorazem, dekor dřeva dtto KL (dekor odsouhlasit ibjednatelem) | 92
21 | 3.54 | výměna vnitřních dveří – plné 60 cm | ks | 2 |  | 0 | KOU, WC vč. úpravy do stávajících zárubní | 95
22 | 3.56 | výměna vnitřních dveří – plné 80 cm | ks | 1 |  | 0 | LO vč. úpravy do stávajících zárubní | 97
23 | 3.60 | výměna vnitřních dveří – prosklené 2/3 sklo 80 cm | ks | 1 |  | 0 | z PŘ do PO s KU vč. úpravy do stávajících zárubní | 101
24 | 3.67 | výměna dveřního prahu – délka 60 cm | ks | 2 |  | 0 | KOU a WC - dubový - lakovaný | 108
25 | 3.69 | výměna dveřního prahu – délka 80 cm | ks | 2 |  | 0 | PO s KU a LO - dubový - lakovaný | 110
26 | 3.82 | výměna dveřního kování | ks | 4 |  | 0 | KOU, WC, PO s KU, LO - kov | 123
27 | 3.83 | výměna zámku u dveří | ks | 4 |  | 0 | KOU, WC, PO s KU, LO | 124
28 | 3.108 | výměna kombinovaného plynového sporáku (s el. troubou), vč. příslušenství | ks | 1 |  | 0 | s pojistkou STOP GAS | 294
29 | 3.113 | výměna dřezové desky dl. 120 cm, vč. ukončovacích lišt | ks | 1 |  | 0 | tl. min. 28 mm, ukončovací lišta v hliníkovém provedení nebo v dekoru desky vč. boční hliníkové hrany u PS (dekor odsouhlasit objednatelem) | 299
30 | 3.118 | výměna větracích mřížek | ks | 2 |  | 0 | POs KU - ve spižní skříni - uzavírací | 305
31 | 3.145 | přebroušení a lakování stávajících dveřních prahů vč. demontáže a zpětné montáže, viz poznámka | ks | 1 |  | 0 | u vstupních dveří do bytu | 361
32 | 3.146 | výměna těsnění vstupních dveří | soubor | 1 |  | 0 | spodní část dveří | 363
33 | 4.1 | stržení původního PVC | m2 | 47 |  | 0 | PŘ - 3,5 m2, PO s KU - 30 m2, LO - 13,5 m2 | 148
34 | 4.2 | úprava podkladu – nivelace | m2 | 47 |  | 0 | PŘ - 3,5 m2, PO s KU - 30 m2, LO - 13,5 m2 | 149
35 | 4.3 | položení PVC – střední zátěž, celoplošně podlepit | m2 | 13.5 |  | 0 | LO - celoplošně podlepit, dekor dřevěné plovoucí podlahy (dekor odsouhlasit objednatelem) | 150
36 | 4.4 | položení PVC – vyšší zátěž, celoplošně podlepit | m2 | 33.5 |  | 0 | PŘ a PO s KU - celoplošně podlepit, dekor dřevěné plovoucí podlahy (dekor odsouhlasit objednatelem) | 151
37 | 4.5 | nalepení obvodové lišty PVC | bm | 46 |  | 0 | PŘ, PO s KU, LO | 152
38 | 5.1 | zhotovení nových štukových omítek | m2 | 187 |  | 0 | v celém bytě vč.stropů s použitím rohovníků a náležité úpravy podkladu (např. použití perlinky do lepidla) | 162
39 | 5.2 | lokální opravy prasklin, prasklin panelových spojů | m2 | 4 |  | 0 | v PO s KU - 2 m2, PŘ - 2 m2 | 163
40 | 5.4 | škrábání stěn,stropů | m2 | 187 |  | 0 | v celém bytě | 165
41 | 5.6 | malba dvojnásobná bílá | m2 | 187 |  | 0 | celý byt - otěruvzdorná | 167
42 | 6.2 | obezdění vany 150 cm,včetně instalace vanových dvířek | soubor | 1 |  | 0 |  | 170
43 | 6.6 | přespárování keramického obkladu | m2 | 6.5 |  | 0 | WC | 174
44 | 6.7 | úprava podkladu pod obklad , včetně hydroizolace, viz poznámka | m2 | 15.5 |  | 0 | KOU | 175
45 | 6.8 | vybourání keramického obkladu | m2 | 17 |  | 0 | KOU - 15,5 m2, KU - 1,5 m2 | 176
46 | 6.9 | provedení keramického obkladu | m2 | 15.5 |  | 0 | KOU - dvoubarevná kombinace (dekor odsouhlasit objednatelem) | 177
47 | 6.11 | položení keramické dlažby vnitřní | m2 | 3 |  | 0 | KOU (dekor odsouhlasit objednatelem) | 179
48 | 6.12 | přespárování dlažby | m2 | 2 |  | 0 | WC | 180
49 | 6.14 | vybourání dlažby | m2 | 3 |  | 0 | KOU | 182
50 | 6.18 | úprava podkladu pod dlažbu , včetně hydroizolace | m2 | 3 |  | 0 | KOU | 186
51 | 6.24 | zhotovení zadní stěny instalační šachtice(IŠ) na WC, včetně revizních dvířek | m2 | 2.5 |  | 0 | výměna stávající zadní stěny IŠ z lamina za novou - o rozměrech cca 2,65x0,85 m se zachováním dvířek do IŠ o rozměrech cca 1,13x0,85 m a otvoru pro ventilátor, tl. lamina min. 18 mm, ABS hrany 2 mm (dekor odsouhlasit objednatelem) | 192
52 | 6.29 | zhotovení keramického obkladu včetně hydroizolační úpravy pod obklad v KU mezi horním a spodním dílem KL a kolem sporáku | m2 | 2.5 |  | 0 | za PS až po podlahu a po digestoř (dekor odsouhlasit objednatelem) | 401
53 | 7.11 | nátěr radiátorů | ks | 5 |  | 0 | 4 x deskový, 1x registr (bílá barva - syntetika) | 204
54 | 7.12 | nátěr rozvodů ÚT | soubor | 1 |  | 0 | bílý odstín - syntetika | 205
55 | 7.13 | nátěr rozvodů plynu | soubor | 1 |  | 0 | syntetika | 206
56 | 7.14 | nátěr zárubní – šířka 60 cm | ks | 2 |  | 0 | KOU, WC - barva bílá, syntetika | 207
57 | 7.16 | nátěr zárubní – šířka 80 cm | ks | 2 |  | 0 | PO s KU a LO - bílá barva - syntetika | 209
58 | 7.29 | nátěr interiérových prvků, viz poznámka | soubor | 1 |  | 0 | krytí vedení rozvodú u stropu na WC, v PŘ a KU o celkové ploše cca 1,5 m2 (bílá barva - syntetika) vč. odstranění původního nátěru | 452
59 | 8.11 | vypouštění topného systému, viz poznámka | soubor | 1 |  | 0 | pro demontáž ÚT v KOU a výměně 4 ks TRV | 224
60 | 8.12 | napouštění topného systému, viz poznámka | soubor | 1 |  | 0 | po zpětné montáži ÚT v KOU a výměně 4 ks TRV | 225
61 | 8.20 | výměna termoregulačního ventilu, včetně hlavice | ks | 4 |  | 0 | v PŘ, KOU, LO a PO s KU (např. HEIMAIER) | 233
62 | 8.22 | odvzdušnění topného systému, viz poznámka | soubor | 1 |  | 0 | po zpětné montáži ÚT v KOU a výměně 4 ks TRV | 235
63 | 8.25 | demontáž a zpětná montáž radiátoru | ks | 1 |  | 0 | v KOU pro možnost provedení nového obkladu | 349
64 | 9.1 | opravy a seřízení plastových oken, viz poznámka | ks | 2 |  | 0 | PO s KU, LO | 237
65 | 11.36 | celkový úklid po opravách | 0+2 | 1 |  | 0 |  | 336
Cena celkem bez DPH | [5 empty] | 10000
Vyplňte jen modře označené sloupce. Kalkulaci odešlete zpět v tabulkovém formátu (např. XLSx).
V opačném případě nebude nabídka akceptována.
Uveďte Vaši hodinovou sazbu: | [5 empty] | / hod
Poznámky
1 | Veškeré práce budou provedeny v souladu se zadávacími a Všeobecnými obchodními podmínkami
2 | Položka 1.19 "odstranění závad zjištěných při elektro revizi nebo kontrole el.spotřebičů" bude do celkové ceny díla započtena pevnou max. limitní cenou 10 000 Kč.
3 | Položka 2.25 "oprava rozvodu elektroinstalace" bude do celkové ceny díla započtena pevnou max. limitní cenou 10 000 Kč.
4 | Hodinovou sazbu, která se vztahuje k položce 1.19 za "odstranění závad zjištěných při elektrorevizi nebo kontrole el. spotřebičů" a k položce 2.25 za "opravu rozvodu elektroinstalace", uveďte v max. sazbě 300 Kč bez DPH, a to v řádku nad touto tabulkou "Poznámky".
5 | Dodatečné práce: pokud se během prací vyskytne závada nebo nutná dodatečná práce, neprodleně a s dodatečným předstihem před termínem předání díla, toto oznamte příslušnému technikovi volných bytů a to písemnou formou s označením zakázky, ulice, č. pop., č. or., č. bytu a předmět dodatečné práce. Doplňte předmět i o Vámi nabízenou cenu za provedení (konečnou cenu bez DPH, tedy cenu materiálu včetně práce), písemně na e-mail technika. Po případném schválení dodatečných prací bude možné dodatečné práce provést.