## Rekapitulace stavby (hidden)
Export Komplet | [28 empty] | 2.0 | [5 empty] | False | False | {3b8a73ee-6c6b-4f96-b198-16e40fb1496b}
[20 empty] | >> skryté sloupce << | [13 empty] | 0,01 | 21
[34 empty] | 0,01 | 15
|  | REKAPITULACE STAVBY | [18 empty] | v --- níže se nacházejí doplnkové a pomocné údaje k sestavám --- v | [11 empty] | Návod na vyplnění | 0,001
|  | Kód: |  |  |  |  | P1911/5 | [25 empty] | Měnit lze pouze buňky se žlutým podbarvením! 1) na prvním listu Rekapitulace stavby vyplňte v sestavě a) Souhrnný list - údaje o Uchazeči (přenesou se do ostatních sestav i v jiných listech) b) Rekapitulace objektů - potřebné Ostatní náklady 2) na vybraných listech vyplňte v sestavě a) Krycí list - údaje o Uchazeči, pokud se liší od údajů o Uchazeči na Souhrnném listu (údaje se přenesou do ostatních sestav v daném listu) b) Rekapitulace rozpočtu - potřebné Ostatní náklady c) Celkové náklady za stavbu - ceny u položek - množství, pokud má žluté podbarvení - a v případě potřeby poznámku (ta je ve skrytém sloupci) | 0,01
|  | Stavba: |  |  |  |  | Výškovická 447/153 | [26 empty] | 0,01
|  | KSO: | [13 empty] | CC-CZ: | [17 empty] | 0,01
|  | Místo: | [13 empty] | Datum: |  | 28. 8. 2019 | [15 empty] | 0,01
0,01
|  | Zadavatel: | [13 empty] | IČ: | [17 empty] | 0,01
[16 empty] | DIČ: | [17 empty] | 0,01
0,01
|  | Uchazeč: | [13 empty] | IČ: |  | Vyplň údaj | [15 empty] | 0,01
|  |  | Vyplň údaj | [12 empty] | DIČ: |  | Vyplň údaj | [15 empty] | 0,01
False
|  | Projektant: | [13 empty] | IČ: |  | 11193841 | [15 empty] | False
|  |  | Ing. Vladimír Slonka | [12 empty] | DIČ: |  | CZ5409272198 | [15 empty] | True
0,01
|  | Zpracovatel: | [13 empty] | IČ: | [17 empty] | 0,01
[16 empty] | DIČ: | [17 empty] | True
Poznámka:
|  | Cena bez DPH | [13 empty] | 0
[8 empty] | Sazba daně |  |  | Základ daně |  |  |  |  | Výše daně
|  | DPH |  | základní |  |  |  | 21% |  |  | 0 |  |  |  |  | 0
|  |  |  | snížená |  |  |  | 15% |  |  | 0 |  |  |  |  | 0
|  |  |  | zákl. přenesená |  |  |  | 21% |  |  | 0 |  |  |  |  | 0
|  |  |  | sníž. přenesená |  |  |  | 15% |  |  | 0 |  |  |  |  | 0
|  |  |  | nulová |  |  |  | 0% |  |  | 0 |  |  |  |  | 0
|  | Cena s DPH | [6 empty] | v |  |  | CZK |  |  |  | 0
|  | Projektant | [11 empty] | Zpracovatel
|  | Datum a podpis: | [7 empty] | Razítko |  |  |  | Datum a podpis: |  |  | Razítko
|  | Objednavatel | [11 empty] | Uchazeč
|  | Datum a podpis: | [7 empty] | Razítko |  |  |  | Datum a podpis: |  |  | Razítko
REKAPITULACE OBJEKTŮ STAVBY A SOUPISŮ PRACÍ
| Kód: | [6 empty] | P1911/5
| Stavba: | [6 empty] | Výškovická 447/153
| Místo: | [13 empty] | Datum: |  | 28. 8. 2019
| Zadavatel: | [13 empty] | Projektant: |  | Ing. Vladimír Slonka |  |  |  | Informatívní údaje z listů zakázek
| Uchazeč: | [13 empty] | Zpracovatel:
| Kód |  |  |  | Popis | [7 empty] | Cena bez DPH [CZK] |  |  |  |  | Cena s DPH [CZK] | Typ |  | z toho Ostat. náklady [CZK] | DPH [CZK] | Normohodiny [h] | DPH základní [CZK] | DPH snížená [CZK] | DPH základní přenesená [CZK] | DPH snížená přenesená [CZK] | Základna DPH základní | Základna DPH snížená | Základna DPH zákl. přenesená | Základna DPH sníž. přenesená | Základna DPH nulová
| Náklady z rozpočtů | [11 empty] | 0 |  |  |  |  | 0 |  |  | 0 | 0 | 0 | 0 | 0 | 0 | 0 | 0 | 0 | 0 | 0 | 0 |  | D | 0 | ###NOIMPORT### | IMPORT | {3b8a73ee-6c6b-4f96-b198-16e40fb1496b} | {00000000-0000-0000-0000-000000000000}
/ |  | 6 |  |  |  | Bytová jednotka č.6 | [6 empty] | 0 |  |  |  |  | 0 | STA |  | 0 | 0 | 0 | 0 | 0 | 0 | 0 | 0 | 0 | 0 | 0 | 0 |  |  | 1 |  | IMPORT | {c2e377f2-2a04-4f42-98fa-eeb038ffe7bf} | {3b8a73ee-6c6b-4f96-b198-16e40fb1496b} | 1

## 6 - Bytová jednotka č.6
[9 empty] | >> skryté sloupce << | [9 empty] | {c2e377f2-2a04-4f42-98fa-eeb038ffe7bf}
1
| KRYCÍ LIST SOUPISU PRACÍ | [8 empty] | v --- níže se nacházejí doplnkové a pomocné údaje k sestavám --- v | [8 empty] | False
Stavba:
Výškovická 447/153
Objekt:
6 - Bytová jednotka č.6
| KSO: |  |  |  |  | CC-CZ:
| Místo: |  |  |  |  | Datum: | 28. 8. 2019
| Zadavatel: |  |  |  |  | IČ:
DIČ:
| Uchazeč: |  |  |  |  | IČ: | Vyplň údaj
|  | Vyplň údaj |  |  |  | DIČ: | Vyplň údaj
| Projektant: |  |  |  |  | IČ: | 11193841
|  | Ing. Vladimír Slonka |  |  |  | DIČ: | CZ5409272198
| Zpracovatel: |  |  |  |  | IČ:
DIČ:
Poznámka:
| Cena bez DPH | [5 empty] | 0
|  |  | Základ daně |  |  | Sazba daně | Výše daně
| DPH | základní | 0 |  |  | 21% | 0
|  | snížená | 0 |  |  | 15% | 0
|  | zákl. přenesená | 0 |  |  | 21% | 0
|  | sníž. přenesená | 0 |  |  | 15% | 0
|  | nulová | 0 |  |  | 0% | 0
| Cena s DPH |  |  | v | CZK |  | 0
| Projektant |  |  | Zpracovatel
| Datum a podpis: |  | Razítko | Datum a podpis: |  |  | Razítko
| Objednavatel |  |  | Uchazeč
| Datum a podpis: |  | Razítko | Datum a podpis: |  |  | Razítko
REKAPITULACE ČLENĚNÍ SOUPISU PRACÍ
Stavba:
Výškovická 447/153
Objekt:
6 - Bytová jednotka č.6
Místo: | [5 empty] | Datum: | 28. 8. 2019
Zadavatel: | [5 empty] | Projektant: | Ing. Vladimír Slonka
Uchazeč: |  |  | Vyplň údaj |  |  | Zpracovatel:
Kód dílu - Popis | [6 empty] | Cena celkem [CZK]
Náklady ze soupisu prací | [6 empty] | 0 | [12 empty] | -1
| HSV - Práce a dodávky HSV | [5 empty] | 0
| 3 - Svislé a kompletní konstrukce | [5 empty] | 0
| 6 - Úpravy povrchů, podlahy a osazování výplní | [5 empty] | 0
| 9 - Ostatní konstrukce a práce, bourání | [5 empty] | 0
| 997 - Přesun sutě | [5 empty] | 0
| 998 - Přesun hmot | [5 empty] | 0
| PSV - Práce a dodávky PSV | [5 empty] | 0
| 711 - Izolace proti vodě, vlhkosti a plynům | [5 empty] | 0
| 721 - Zdravotechnika - vnitřní kanalizace | [5 empty] | 0
| 722 - Zdravotechnika - vnitřní vodovod | [5 empty] | 0
| 723 - Zdravotechnika - vnitřní plynovod | [5 empty] | 0
| 725 - Zdravotechnika - zařizovací předměty | [5 empty] | 0
| 726 - Zdravotechnika - předstěnové instalace | [5 empty] | 0
| 741 - Elektroinstalace - silnoproud | [5 empty] | 0
| 751 - Vzduchotechnika | [5 empty] | 0
| 763 - Konstrukce suché výstavby | [5 empty] | 0
| 766 - Konstrukce truhlářské | [5 empty] | 0
| 771 - Podlahy z dlaždic | [5 empty] | 0
| 776 - Podlahy povlakové | [5 empty] | 0
| 781 - Dokončovací práce - obklady | [5 empty] | 0
| 783 - Dokončovací práce - nátěry | [5 empty] | 0
| 784 - Dokončovací práce - malby a tapety | [5 empty] | 0
| HZS - Hodinové zúčtovací sazby | [5 empty] | 0
| VRN - Vedlejší rozpočtové náklady | [5 empty] | 0
| VRN3 - Zařízení staveniště | [5 empty] | 0
| VRN7 - Provozní vlivy | [5 empty] | 0
SOUPIS PRACÍ
Stavba:
Výškovická 447/153
Objekt:
6 - Bytová jednotka č.6
Místo: | [5 empty] | Datum: | 28. 8. 2019
Zadavatel: | [5 empty] | Projektant: | Ing. Vladimír Slonka
Uchazeč: |  |  | Vyplň údaj |  |  | Zpracovatel:
PČ | Typ | Kód | Popis | MJ | Množství | J.cena [CZK] | Cena celkem [CZK] | Cenová soustava |  |  | DPH | J. Nh [h] | Nh celkem [h] | J. hmotnost [t] | Hmotnost celkem [t] | J. suť [t] | Suť Celkem [t]
Náklady soupisu celkem | [6 empty] | 0 | [5 empty] | 0 |  | 3.3611 |  | 2.9528 |  | D | -1 | [10 empty] | 0
| D | HSV | Práce a dodávky HSV |  |  |  | 0 | [5 empty] | 0 |  | 1.056 |  | 2.7201 | 1 | D | 0 |  |  |  | ROZPOCET | [6 empty] | 0
| D | 3 | Svislé a kompletní konstrukce |  |  |  | 0 | [5 empty] | 0 |  | 0.12298 |  | 0 | 1 | D | 1 |  |  |  | ROZPOCET | [6 empty] | 0
1 | K | 346244353 | Obezdívka koupelnových van ploch rovných tl 75 mm z pórobetonových přesných tvárnic | m2 | 1.92 |  | 0 |  |  |  | snížená |  | 0 | 0.06405 | 0.12298 | 0 | 0 | 4 | K | 2 |  |  |  | ROZPOCET | 0 | 0 | 0 | 0 | 0 | 2 | 0 | 4 | -1366826379
| VV |  | (1,7+0,7)*0,8 |  | 1.92 | [13 empty] | VV | 2 | 2 | True | 1 | ROZPOCET
| D | 6 | Úpravy povrchů, podlahy a osazování výplní |  |  |  | 0 | [5 empty] | 0 |  | 0.93034 |  | 0 | 1 | D | 1 |  |  |  | ROZPOCET | [6 empty] | 0
2 | K | 611131121 | Penetrační disperzní nátěr vnitřních stropů nanášený ručně | m2 | 6.099 |  | 0 |  |  |  | snížená |  | 0 | 0.00026 | 0.0015857 | 0 | 0 | 4 | K | 2 |  |  |  | ROZPOCET | 0 | 0 | 0 | 0 | 0 | 2 | 0 | 4 | 222025728
3 | K | 611142001 | Potažení vnitřních stropů sklovláknitým pletivem vtlačeným do tenkovrstvé hmoty | m2 | 6.099 |  | 0 |  |  |  | snížená |  | 0 | 0.00438 | 0.026714 | 0 | 0 | 4 | K | 2 |  |  |  | ROZPOCET | 0 | 0 | 0 | 0 | 0 | 2 | 0 | 4 | 1656770193
4 | K | 611311131 | Potažení vnitřních rovných stropů vápenným štukem tloušťky do 3 mm | m2 | 6.099 |  | 0 |  |  |  | snížená |  | 0 | 0.003 | 0.018297 | 0 | 0 | 4 | K | 2 |  |  |  | ROZPOCET | 0 | 0 | 0 | 0 | 0 | 2 | 0 | 4 | -1277731907
5 | K | 611321111 | Vápenocementová omítka hrubá jednovrstvá zatřená vnitřních stropů rovných nanášená ručně | m2 | 6.099 |  | 0 |  |  |  | snížená |  | 0 | 0.01575 | 0.096059 | 0 | 0 | 4 | K | 2 |  |  |  | ROZPOCET | 0 | 0 | 0 | 0 | 0 | 2 | 0 | 4 | 765492748
6 | K | 612131121 | Penetrační disperzní nátěr vnitřních stěn nanášený ručně | m2 | 14.456 |  | 0 |  |  |  | snížená |  | 0 | 0.00026 | 0.0037586 | 0 | 0 | 4 | K | 2 |  |  |  | ROZPOCET | 0 | 0 | 0 | 0 | 0 | 2 | 0 | 4 | -1996531770
7 | K | 612142001 | Potažení vnitřních stěn sklovláknitým pletivem vtlačeným do tenkovrstvé hmoty | m2 | 14.287 |  | 0 |  |  |  | snížená |  | 0 | 0.00438 | 0.062577 | 0 | 0 | 4 | K | 2 |  |  |  | ROZPOCET | 0 | 0 | 0 | 0 | 0 | 2 | 0 | 4 | -1594059194
8 | K | 612311131 | Potažení vnitřních stěn vápenným štukem tloušťky do 3 mm | m2 | 3.297 |  | 0 |  |  |  | snížená |  | 0 | 0.003 | 0.009891 | 0 | 0 | 4 | K | 2 |  |  |  | ROZPOCET | 0 | 0 | 0 | 0 | 0 | 2 | 0 | 4 | 216511164
| VV |  | (1,14+2,435+1,92)*0,6 |  | 3.297 | [13 empty] | VV | 2 | 2 | True | 1 | ROZPOCET
9 | K | 612321111 | Vápenocementová omítka hrubá jednovrstvá zatřená vnitřních stěn nanášená ručně | m2 | 14.287 |  | 0 |  |  |  | snížená |  | 0 | 0.01575 | 0.22502 | 0 | 0 | 4 | K | 2 |  |  |  | ROZPOCET | 0 | 0 | 0 | 0 | 0 | 2 | 0 | 4 | -373576356
| VV |  | (1,14+2,435+1,92)*2,6 |  | 14.287 | [13 empty] | VV | 2 | 2 | True | 1 | ROZPOCET
10 | K | 619991001 | Zakrytí podlah fólií přilepenou lepící páskou | m2 | 17.5 |  | 0 |  |  |  | snížená |  | 0 | 0 | 0 | 0 | 0 | 4 | K | 2 |  |  |  | ROZPOCET | 0 | 0 | 0 | 0 | 0 | 2 | 0 | 4 | 1558591115
| VV |  | 3,5*5 |  | 17.5 | [13 empty] | VV | 2 | 2 | True | 1 | ROZPOCET
11 | K | 619991011 | Obalení konstrukcí a prvků fólií přilepenou lepící páskou | m2 | 50 |  | 0 |  |  |  | snížená |  | 0 | 0 | 0 | 0 | 0 | 4 | K | 2 |  |  |  | ROZPOCET | 0 | 0 | 0 | 0 | 0 | 2 | 0 | 4 | 633308445
| VV |  | konstrukce v blízkosti bytového jádra: | [15 empty] | VV | 2 | 1 | True | 0 | ROZPOCET
| VV |  | 50 |  | 50 | [13 empty] | VV | 2 | 2 | True | 1 | ROZPOCET
12 | K | 632441112 | Potěr anhydritový samonivelační tl do 30 mm ze suchých směsí | m2 | 6.099 |  | 0 |  |  |  | snížená |  | 0 | 0.0567 | 0.34581 | 0 | 0 | 4 | K | 2 |  |  |  | ROZPOCET | 0 | 0 | 0 | 0 | 0 | 2 | 0 | 4 | -366193048
13 | K | 642944121 | Osazování ocelových zárubní dodatečné pl do 2,5 m2 | kus | 2 |  | 0 |  |  |  | snížená |  | 0 | 0.04684 | 0.09368 | 0 | 0 | 4 | K | 2 |  |  |  | ROZPOCET | 0 | 0 | 0 | 0 | 0 | 2 | 0 | 4 | 18258091
14 | M | 55331521 | zárubeň ocelová pro sádrokarton 100 700 L/P | kus | 2 |  | 0 |  |  |  | snížená |  | 0 | 0.02347 | 0.04694 | 0 | 0 | 8 | M | 2 |  |  |  | ROZPOCET | 0 | 0 | 0 | 0 | 0 | 2 | 0 | 4 | -213100363
| D | 9 | Ostatní konstrukce a práce, bourání |  |  |  | 0 | [5 empty] | 0 |  | 0.00268 |  | 2.7201 | 1 | D | 1 |  |  |  | ROZPOCET | [6 empty] | 0
15 | K | 784111001 | Oprášení (ometení ) podkladu v místnostech výšky do 3,80 m | m2 | 20.756 |  | 0 |  |  |  | snížená |  | 0 | 0 | 0 | 0 | 0 | 16 | K | 2 |  |  |  | ROZPOCET | 0 | 0 | 0 | 0 | 0 | 2 | 0 | 16 | -280351919
| VV |  | konstrukce po vybouraném jádru: | [15 empty] | VV | 2 | 1 | True | 0 | ROZPOCET
| VV |  | (2+2,435+1,3)*2,6 |  | 14.911 | [13 empty] | VV | 2 | 2 | True | 0 | ROZPOCET
| VV |  | strop: | [15 empty] | VV | 2 | 1 | True | 0 | ROZPOCET
| VV |  | 0,855*1,14 |  | 0.975 | [13 empty] | VV | 2 | 2 | True | 0 | ROZPOCET
| VV |  | 2*2,435 |  | 4.87 | [13 empty] | VV | 2 | 2 | True | 0 | ROZPOCET
| VV |  | Součet |  | 20.756 | [13 empty] | VV | 2 | 4 | True | 1 | ROZPOCET
16 | K | 784111011 | Obroušení podkladu omítnutého v místnostech výšky do 3,80 m | m2 | 20.386 |  | 0 |  |  |  | snížená |  | 0 | 0 | 0 | 0.00015 | 0.0030579 | 16 | K | 2 |  |  |  | ROZPOCET | 0 | 0 | 0 | 0 | 0 | 2 | 0 | 16 | 977076875
| VV |  | lehké obroušení stávajícího panelu - příprava pro novou omítku: | [15 empty] | VV | 2 | 1 | True | 0 | ROZPOCET
| VV |  | 14,287+6,099 |  | 20.386 | [13 empty] | VV | 2 | 2 | True | 1 | ROZPOCET
17 | K | 952901111 | Vyčištění budov bytové a občanské výstavby při výšce podlaží do 4 m | m2 | 67 |  | 0 |  |  |  | snížená |  | 0 | 4e-05 | 0.00268 | 0 | 0 | 4 | K | 2 |  |  |  | ROZPOCET | 0 | 0 | 0 | 0 | 0 | 2 | 0 | 4 | 1642458139
| VV |  | 3,4*5 |  | 17 | [13 empty] | VV | 2 | 2 | True | 0 | ROZPOCET
| VV |  | přístupová trasa do bytu-choba: | [15 empty] | VV | 2 | 1 | True | 0 | ROZPOCET
| VV |  | 50 |  | 50 | [13 empty] | VV | 2 | 2 | True | 0 | ROZPOCET
| VV |  | Součet |  | 67 | [13 empty] | VV | 2 | 4 | True | 1 | ROZPOCET
18 | K | 962084121 | Bourání příček umakartových tl do 50 mm | m2 | 27.17 |  | 0 |  |  |  | snížená |  | 0 | 0 | 0 | 0.1 | 2.717 | 4 | K | 2 |  |  |  | ROZPOCET | 0 | 0 | 0 | 0 | 0 | 2 | 0 | 4 | -1357068301
| VV |  | (2*2+2,65+1,75+1,3+0,75)*2,6 |  | 27.17 | [13 empty] | VV | 2 | 2 | True | 1 | ROZPOCET
19 | K | 965046111 | Broušení stávajících betonových podlah úběr do 3 mm | m2 | 6.099 |  | 0 |  |  |  | snížená |  | 0 | 0 | 0 | 0 | 0 | 4 | K | 2 |  |  |  | ROZPOCET | 0 | 0 | 0 | 0 | 0 | 2 | 0 | 4 | -860058006
| VV |  | (0,065+1,14+0,08)*(0,855) |  | 1.099 | [13 empty] | VV | 2 | 2 | True | 0 | ROZPOCET
| VV |  | (0,065+1,7+0,735)*(1,92+0,08) |  | 5 | [13 empty] | VV | 2 | 2 | True | 0 | ROZPOCET
| VV |  | Součet |  | 6.099 | [13 empty] | VV | 2 | 4 | True | 1 | ROZPOCET
| D | 997 | Přesun sutě |  |  |  | 0 | [5 empty] | 0 |  | 0 |  | 0 | 1 | D | 1 |  |  |  | ROZPOCET | [6 empty] | 0
20 | K | 997013157 | Vnitrostaveništní doprava suti a vybouraných hmot pro budovy v do 24 m s omezením mechanizace | t | 2.956 |  | 0 |  |  |  | snížená |  | 0 | 0 | 0 | 0 | 0 | 4 | K | 2 |  |  |  | ROZPOCET | 0 | 0 | 0 | 0 | 0 | 2 | 0 | 4 | 668365343
21 | K | 997013219 | Příplatek k vnitrostaveništní dopravě suti a vybouraných hmot za zvětšenou dopravu suti ZKD 10 m | t | 147.8 |  | 0 |  |  |  | snížená |  | 0 | 0 | 0 | 0 | 0 | 4 | K | 2 |  |  |  | ROZPOCET | 0 | 0 | 0 | 0 | 0 | 2 | 0 | 4 | 1740503911
| VV |  | 2,956*50 'Přepočtené koeficientem množství |  | 147.8 | [13 empty] | VV | 2 | 2 | False | 1 | ROZPOCET
22 | K | 997013501 | Odvoz suti a vybouraných hmot na skládku nebo meziskládku do 1 km se složením | t | 2.956 |  | 0 |  |  |  | snížená |  | 0 | 0 | 0 | 0 | 0 | 4 | K | 2 |  |  |  | ROZPOCET | 0 | 0 | 0 | 0 | 0 | 2 | 0 | 4 | 415744256
23 | K | 997013509 | Příplatek k odvozu suti a vybouraných hmot na skládku ZKD 1 km přes 1 km | t | 26.604 |  | 0 |  |  |  | snížená |  | 0 | 0 | 0 | 0 | 0 | 4 | K | 2 |  |  |  | ROZPOCET | 0 | 0 | 0 | 0 | 0 | 2 | 0 | 4 | -1524825892
| VV |  | 2,956*9 'Přepočtené koeficientem množství |  | 26.604 | [13 empty] | VV | 2 | 2 | False | 1 | ROZPOCET
24 | K | 997013831 | Poplatek za uložení na skládce (skládkovné) stavebního odpadu směsného kód odpadu 170 904 | t | 2.952 |  | 0 |  |  |  | snížená |  | 0 | 0 | 0 | 0 | 0 | 4 | K | 2 |  |  |  | ROZPOCET | 0 | 0 | 0 | 0 | 0 | 2 | 0 | 4 | -2118507796
| D | 998 | Přesun hmot |  |  |  | 0 | [5 empty] | 0 |  | 0 |  | 0 | 1 | D | 1 |  |  |  | ROZPOCET | [6 empty] | 0
25 | K | 998011003 | Přesun hmot pro budovy zděné v do 24 m | t | 1.056 |  | 0 |  |  |  | snížená |  | 0 | 0 | 0 | 0 | 0 | 4 | K | 2 |  |  |  | ROZPOCET | 0 | 0 | 0 | 0 | 0 | 2 | 0 | 4 | 1302645814
26 | K | 998011014 | Příplatek k přesunu hmot pro budovy zděné za zvětšený přesun do 500 m | t | 1.056 |  | 0 |  |  |  | snížená |  | 0 | 0 | 0 | 0 | 0 | 4 | K | 2 |  |  |  | ROZPOCET | 0 | 0 | 0 | 0 | 0 | 2 | 0 | 4 | 1038924149
27 | K | 998017003 | Přesun hmot s omezením mechanizace pro budovy v do 24 m | t | 1.056 |  | 0 |  |  |  | snížená |  | 0 | 0 | 0 | 0 | 0 | 4 | K | 2 |  |  |  | ROZPOCET | 0 | 0 | 0 | 0 | 0 | 2 | 0 | 4 | -948914492
| D | PSV | Práce a dodávky PSV |  |  |  | 0 | [5 empty] | 0 |  | 2.3051 |  | 0.23274 | 2 | D | 0 |  |  |  | ROZPOCET | [6 empty] | 0
| D | 711 | Izolace proti vodě, vlhkosti a plynům |  |  |  | 0 | [5 empty] | 0 |  | 0.043488 |  | 0 | 2 | D | 1 |  |  |  | ROZPOCET | [6 empty] | 0
28 | K | 711191201 | Provedení izolace proti zemní vlhkosti hydroizolační stěrkou vodorovné na betonu, 2 vrstvy | m2 | 5.67 |  | 0 |  |  |  | snížená |  | 0 | 0 | 0 | 0 | 0 | 16 | K | 2 |  |  |  | ROZPOCET | 0 | 0 | 0 | 0 | 0 | 2 | 0 | 16 | 512605589
| VV |  | 1+4,67 |  | 5.67 | [13 empty] | VV | 2 | 2 | True | 0 | ROZPOCET
| VV |  | Součet |  | 5.67 | [13 empty] | VV | 2 | 4 | True | 1 | ROZPOCET
29 | K | 711192201 | Provedení izolace proti zemní vlhkosti hydroizolační stěrkou svislé na betonu, 2 vrstvy | m2 | 8.354 |  | 0 |  |  |  | snížená |  | 0 | 0 | 0 | 0 | 0 | 16 | K | 2 |  |  |  | ROZPOCET | 0 | 0 | 0 | 0 | 0 | 2 | 0 | 16 | -533433586
| VV |  | (0,9+1,14*2)*0,2 |  | 0.636 | [13 empty] | VV | 2 | 2 | True | 0 | ROZPOCET
| VV |  | (0,7+1,6)*2 |  | 4.6 | [13 empty] | VV | 2 | 2 | True | 0 | ROZPOCET
| VV |  | (2,435+1,92+1,3+0,735)*0,2 |  | 1.278 | [13 empty] | VV | 2 | 2 | True | 0 | ROZPOCET
| VV |  | pod vanou: | [15 empty] | VV | 2 | 1 | True | 0 | ROZPOCET
| VV |  | (1,6+0,7)*0,8 |  | 1.84 | [13 empty] | VV | 2 | 2 | True | 0 | ROZPOCET
| VV |  | Součet |  | 8.354 | [13 empty] | VV | 2 | 4 | True | 1 | ROZPOCET
30 | M | 24617150 | hmota nátěrová hydroizolační elastická na beton nebo omítku | kg | 42.072 |  | 0 |  |  |  | snížená |  | 0 | 0.001 | 0.042072 | 0 | 0 | 32 | M | 2 |  |  |  | ROZPOCET | 0 | 0 | 0 | 0 | 0 | 2 | 0 | 16 | -1850781644
| VV |  | spotřeba 3kg/m2, tl. 2mm | [15 empty] | VV | 2 | 1 | True | 0 | ROZPOCET
| VV |  | (5,67+8,354)*3 |  | 42.072 | [13 empty] | VV | 2 | 2 | True | 1 | ROZPOCET
31 | K | 711199095 | Příplatek k izolacím proti zemní vlhkosti za plochu do 10 m2 natěradly za studena nebo za horka | m2 | 14.024 |  | 0 |  |  |  | snížená |  | 0 | 0 | 0 | 0 | 0 | 16 | K | 2 |  |  |  | ROZPOCET | 0 | 0 | 0 | 0 | 0 | 2 | 0 | 16 | 374287065
| VV |  | 5,67+8,354 |  | 14.024 | [13 empty] | VV | 2 | 2 | True | 1 | ROZPOCET
32 | K | 711199101 | Provedení těsnícího pásu do spoje dilatační nebo styčné spáry podlaha - stěna | m | 21.455 |  | 0 |  |  |  | snížená |  | 0 | 0 | 0 | 0 | 0 | 16 | K | 2 |  |  |  | ROZPOCET | 0 | 0 | 0 | 0 | 0 | 2 | 0 | 16 | -940196039
| VV |  | (2,435+1,92)*2+1,6+0,5 |  | 10.81 | [13 empty] | VV | 2 | 2 | True | 0 | ROZPOCET
| VV |  | (1,14+0,855)*2+0,855 |  | 4.845 | [13 empty] | VV | 2 | 2 | True | 0 | ROZPOCET
| VV |  | 2*2 |  | 4 | [13 empty] | VV | 2 | 2 | True | 0 | ROZPOCET
| VV |  | 0,2*9 |  | 1.8 | [13 empty] | VV | 2 | 2 | True | 0 | ROZPOCET
| VV |  | Součet |  | 21.455 | [13 empty] | VV | 2 | 4 | True | 1 | ROZPOCET
33 | K | 711199102 | Provedení těsnícího koutu pro vnější nebo vnitřní roh spáry podlaha - stěna | kus | 10 |  | 0 |  |  |  | snížená |  | 0 | 0 | 0 | 0 | 0 | 16 | K | 2 |  |  |  | ROZPOCET | 0 | 0 | 0 | 0 | 0 | 2 | 0 | 16 | 1713202480
34 | M | 28355020 | páska pružná těsnící š 80mm | m | 23.601 |  | 0 |  |  |  | snížená |  | 0 | 6e-05 | 0.0014161 | 0 | 0 | 32 | M | 2 |  |  |  | ROZPOCET | 0 | 0 | 0 | 0 | 0 | 2 | 0 | 16 | -1737349306
| VV |  | 21,455*1,1 |  | 23.601 | [13 empty] | VV | 2 | 2 | True | 1 | ROZPOCET
35 | K | 998711103 | Přesun hmot tonážní pro izolace proti vodě, vlhkosti a plynům v objektech výšky do 60 m | t | 0.043 |  | 0 |  |  |  | snížená |  | 0 | 0 | 0 | 0 | 0 | 16 | K | 2 |  |  |  | ROZPOCET | 0 | 0 | 0 | 0 | 0 | 2 | 0 | 16 | -1025868479
36 | K | 998711181 | Příplatek k přesunu hmot tonážní 711 prováděný bez použití mechanizace | t | 0.043 |  | 0 |  |  |  | snížená |  | 0 | 0 | 0 | 0 | 0 | 16 | K | 2 |  |  |  | ROZPOCET | 0 | 0 | 0 | 0 | 0 | 2 | 0 | 16 | -1652138083
| D | 721 | Zdravotechnika - vnitřní kanalizace |  |  |  | 0 | [5 empty] | 0 |  | 0.0083 |  | 0.02118 | 2 | D | 1 |  |  |  | ROZPOCET | [6 empty] | 0
37 | K | 721171808 | Demontáž potrubí z PVC do D 114 | m | 6 |  | 0 |  |  |  | snížená |  | 0 | 0 | 0 | 0.00198 | 0.01188 | 16 | K | 2 |  |  |  | ROZPOCET | 0 | 0 | 0 | 0 | 0 | 2 | 0 | 16 | -821877734
38 | K | 721173706 | Potrubí kanalizační z PE odpadní DN 100 | m | 2 |  | 0 |  |  |  | snížená |  | 0 | 0.00177 | 0.00354 | 0 | 0 | 16 | K | 2 |  |  |  | ROZPOCET | 0 | 0 | 0 | 0 | 0 | 2 | 0 | 16 | 2106743031
39 | K | 721173722 | Potrubí kanalizační z PE připojovací DN 40 | m | 7 |  | 0 |  |  |  | snížená |  | 0 | 0.00046 | 0.00322 | 0 | 0 | 16 | K | 2 |  |  |  | ROZPOCET | 0 | 0 | 0 | 0 | 0 | 2 | 0 | 16 | 1233332820
40 | K | 721173724 | Potrubí kanalizační z PE připojovací DN 70 | m | 2 |  | 0 |  |  |  | snížená |  | 0 | 0.00077 | 0.00154 | 0 | 0 | 16 | K | 2 |  |  |  | ROZPOCET | 0 | 0 | 0 | 0 | 0 | 2 | 0 | 16 | -715161698
41 | K | 721220801 | Demontáž uzávěrek zápachových DN 70 | kus | 3 |  | 0 |  |  |  | snížená |  | 0 | 0 | 0 | 0.0031 | 0.0093 | 16 | K | 2 |  |  |  | ROZPOCET | 0 | 0 | 0 | 0 | 0 | 2 | 0 | 16 | 1450614938
| VV |  | vana,umyvadlo,pračka: | [15 empty] | VV | 2 | 1 | True | 0 | ROZPOCET
| VV |  | 3 |  | 3 | [13 empty] | VV | 2 | 2 | True | 1 | ROZPOCET
42 | K | 721290111 | Zkouška těsnosti potrubí kanalizace vodou do DN 125 | m | 11 |  | 0 |  |  |  | snížená |  | 0 | 0 | 0 | 0 | 0 | 16 | K | 2 |  |  |  | ROZPOCET | 0 | 0 | 0 | 0 | 0 | 2 | 0 | 16 | -125882417
43 | K | 998721103 | Přesun hmot tonážní pro vnitřní kanalizace v objektech v do 24 m | t | 0.008 |  | 0 |  |  |  | snížená |  | 0 | 0 | 0 | 0 | 0 | 16 | K | 2 |  |  |  | ROZPOCET | 0 | 0 | 0 | 0 | 0 | 2 | 0 | 16 | 587827201
44 | K | 998721181 | Příplatek k přesunu hmot tonážní 721 prováděný bez použití mechanizace | t | 0.008 |  | 0 |  |  |  | snížená |  | 0 | 0 | 0 | 0 | 0 | 16 | K | 2 |  |  |  | ROZPOCET | 0 | 0 | 0 | 0 | 0 | 2 | 0 | 16 | 1403515122
| D | 722 | Zdravotechnika - vnitřní vodovod |  |  |  | 0 | [5 empty] | 0 |  | 0.02018 |  | 0.0028 | 2 | D | 1 |  |  |  | ROZPOCET | [6 empty] | 0
45 | K | 722170801 | Demontáž rozvodů vody z plastů do D 25 | m | 10 |  | 0 |  |  |  | snížená |  | 0 | 0 | 0 | 0.00028 | 0.0028 | 16 | K | 2 |  |  |  | ROZPOCET | 0 | 0 | 0 | 0 | 0 | 2 | 0 | 16 | 1085503807
46 | K | 722176113 | Montáž potrubí plastové spojované svary polyfuzně do D 25 mm | m | 20 |  | 0 |  |  |  | snížená |  | 0 | 0.00042 | 0.0084 | 0 | 0 | 16 | K | 2 |  |  |  | ROZPOCET | 0 | 0 | 0 | 0 | 0 | 2 | 0 | 16 | -198863389
47 | M | 28615150 | trubka vodovodní tlaková PPR řada PN 20 D 16mm dl 4m | m | 7 |  | 0 |  |  |  | snížená |  | 0 | 0.00011 | 0.00077 | 0 | 0 | 32 | M | 2 |  |  |  | ROZPOCET | 0 | 0 | 0 | 0 | 0 | 2 | 0 | 16 | -365435785
48 | M | 28615152 | trubka vodovodní tlaková PPR řada PN 20 D 20mm dl 4m | m | 7 |  | 0 |  |  |  | snížená |  | 0 | 0.00017 | 0.00119 | 0 | 0 | 32 | M | 2 |  |  |  | ROZPOCET | 0 | 0 | 0 | 0 | 0 | 2 | 0 | 16 | 1867512371
49 | M | 28615153 | trubka vodovodní tlaková PPR řada PN 20 D 25mm dl 4m | m | 6 |  | 0 |  |  |  | snížená |  | 0 | 0.00027 | 0.00162 | 0 | 0 | 32 | M | 2 |  |  |  | ROZPOCET | 0 | 0 | 0 | 0 | 0 | 2 | 0 | 16 | 1318872419
50 | K | 722179191 | Příplatek k rozvodu vody z plastů za malý rozsah prací na zakázce do 20 m | soubor | 1 |  | 0 |  |  |  | snížená |  | 0 | 0 | 0 | 0 | 0 | 16 | K | 2 |  |  |  | ROZPOCET | 0 | 0 | 0 | 0 | 0 | 2 | 0 | 16 | -1273980526
51 | K | 722179192 | Příplatek k rozvodu vody z plastů za potrubí do D 32 mm do 15 svarů | soubor | 1 |  | 0 |  |  |  | snížená |  | 0 | 0 | 0 | 0 | 0 | 16 | K | 2 |  |  |  | ROZPOCET | 0 | 0 | 0 | 0 | 0 | 2 | 0 | 16 | 2014768330
52 | K | 722290215 | Zkouška těsnosti vodovodního potrubí hrdlového nebo přírubového do DN 100 | m | 20 |  | 0 |  |  |  | snížená |  | 0 | 0.0004 | 0.008 | 0 | 0 | 16 | K | 2 |  |  |  | ROZPOCET | 0 | 0 | 0 | 0 | 0 | 2 | 0 | 16 | 1479312770
53 | K | 722290234 | Proplach a dezinfekce vodovodního potrubí do DN 80 | m | 20 |  | 0 |  |  |  | snížená |  | 0 | 1e-05 | 0.0002 | 0 | 0 | 16 | K | 2 |  |  |  | ROZPOCET | 0 | 0 | 0 | 0 | 0 | 2 | 0 | 16 | -65085561
54 | K | 998722103 | Přesun hmot tonážní pro vnitřní vodovod v objektech v do 24 m | t | 0.02 |  | 0 |  |  |  | snížená |  | 0 | 0 | 0 | 0 | 0 | 16 | K | 2 |  |  |  | ROZPOCET | 0 | 0 | 0 | 0 | 0 | 2 | 0 | 16 | 978249061
55 | K | 998722181 | Příplatek k přesunu hmot tonážní 722 prováděný bez použití mechanizace | t | 0.02 |  | 0 |  |  |  | snížená |  | 0 | 0 | 0 | 0 | 0 | 16 | K | 2 |  |  |  | ROZPOCET | 0 | 0 | 0 | 0 | 0 | 2 | 0 | 16 | 1379736332
| D | 723 | Zdravotechnika - vnitřní plynovod |  |  |  | 0 | [5 empty] | 0 |  | 0.00315 |  | 0.00645 | 2 | D | 1 |  |  |  | ROZPOCET | [6 empty] | 0
56 | K | 723120804 | Demontáž potrubí ocelové závitové svařované do DN 25 | m | 3 |  | 0 |  |  |  | snížená |  | 0 | 0.00011 | 0.00033 | 0.00215 | 0.00645 | 16 | K | 2 |  |  |  | ROZPOCET | 0 | 0 | 0 | 0 | 0 | 2 | 0 | 16 | 584902844
57 | K | 723150402 | Potrubí plyn ocelové z ušlechtilé oceli spojované lisováním DN 15 | m | 1 |  | 0 |  |  |  | snížená |  | 0 | 0.0006 | 0.0006 | 0 | 0 | 16 | K | 2 |  |  |  | ROZPOCET | 0 | 0 | 0 | 0 | 0 | 2 | 0 | 16 | 955079198
| VV |  | chránička: | [15 empty] | VV | 2 | 1 | True | 0 | ROZPOCET
| VV |  | 1 |  | 1 | [13 empty] | VV | 2 | 2 | True | 1 | ROZPOCET
58 | K | 723181002 | Potrubí měděné měkké spojované lisováním DN 15 ZTI | m | 3 |  | 0 |  |  |  | snížená |  | 0 | 0.00054 | 0.00162 | 0 | 0 | 16 | K | 2 |  |  |  | ROZPOCET | 0 | 0 | 0 | 0 | 0 | 2 | 0 | 16 | 84239870
59 | K | 723190105 | Přípojka plynovodní nerezová hadice G1/2 F x G1/2 F délky 100 cm spojovaná na závit | soubor | 1 |  | 0 |  |  |  | snížená |  | 0 | 0.0006 | 0.0006 | 0 | 0 | 16 | K | 2 |  |  |  | ROZPOCET | 0 | 0 | 0 | 0 | 0 | 2 | 0 | 16 | 304293967
60 | K | 723190901 | Uzavření,otevření plynovodního potrubí při opravě | kus | 2 |  | 0 |  |  |  | snížená |  | 0 | 0 | 0 | 0 | 0 | 16 | K | 2 |  |  |  | ROZPOCET | 0 | 0 | 0 | 0 | 0 | 2 | 0 | 16 | -1653057941
61 | K | 723190907 | Odvzdušnění nebo napuštění plynovodního potrubí | m | 3 |  | 0 |  |  |  | snížená |  | 0 | 0 | 0 | 0 | 0 | 16 | K | 2 |  |  |  | ROZPOCET | 0 | 0 | 0 | 0 | 0 | 2 | 0 | 16 | -1943985157
62 | K | 723190909 | Zkouška těsnosti potrubí plynovodního | kus | 1 |  | 0 |  |  |  | snížená |  | 0 | 0 | 0 | 0 | 0 | 16 | K | 2 |  |  |  | ROZPOCET | 0 | 0 | 0 | 0 | 0 | 2 | 0 | 16 | 1929734769
63 | K | 998723103 | Přesun hmot tonážní pro vnitřní plynovod v objektech v do 24 m | t | 0.003 |  | 0 |  |  |  | snížená |  | 0 | 0 | 0 | 0 | 0 | 16 | K | 2 |  |  |  | ROZPOCET | 0 | 0 | 0 | 0 | 0 | 2 | 0 | 16 | 1285219081
64 | K | 998723181 | Příplatek k přesunu hmot tonážní 723 prováděný bez použití mechanizace | t | 0.003 |  | 0 |  |  |  | snížená |  | 0 | 0 | 0 | 0 | 0 | 16 | K | 2 |  |  |  | ROZPOCET | 0 | 0 | 0 | 0 | 0 | 2 | 0 | 16 | -205279251
| D | 725 | Zdravotechnika - zařizovací předměty |  |  |  | 0 | [5 empty] | 0 |  | 0.04753 |  | 0.07463 | 2 | D | 1 |  |  |  | ROZPOCET | [6 empty] | 0
65 | K | 725110811 | Demontáž klozetů splachovací s nádrží včetně zpětné montáže téhož kusu | soubor | 1 |  | 0 |  |  |  | snížená |  | 0 | 0 | 0 | 0.01933 | 0.01933 | 16 | K | 2 |  |  |  | ROZPOCET | 0 | 0 | 0 | 0 | 0 | 2 | 0 | 16 | 1466751055
67 | K | 725210821 | Demontáž umyvadel bez výtokových armatur | soubor | 1 |  | 0 |  |  |  | snížená |  | 0 | 0 | 0 | 0.01946 | 0.01946 | 16 | K | 2 |  |  |  | ROZPOCET | 0 | 0 | 0 | 0 | 0 | 2 | 0 | 16 | -1346682853
68 | K | 725211602 | Umyvadlo keramické připevněné na stěnu šrouby bílé bez krytu na sifon 550 mm | soubor | 1 |  | 0 |  |  |  | snížená |  | 0 | 0.01375 | 0.01375 | 0 | 0 | 16 | K | 2 |  |  |  | ROZPOCET | 0 | 0 | 0 | 0 | 0 | 2 | 0 | 16 | -848076517
69 | K | 725220841 | Demontáž van ocelová | soubor | 1 |  | 0 |  |  |  | snížená |  | 0 | 0 | 0 | 0.0329 | 0.0329 | 16 | K | 2 |  |  |  | ROZPOCET | 0 | 0 | 0 | 0 | 0 | 2 | 0 | 16 | 952640679
70 | K | 725222116 | Vana bez armatur výtokových akrylátová se zápachovou uzávěrkou 1700x700 mm | soubor | 1 |  | 0 |  |  |  | snížená |  | 0 | 0.01999 | 0.01999 | 0 | 0 | 16 | K | 2 |  |  |  | ROZPOCET | 0 | 0 | 0 | 0 | 0 | 2 | 0 | 16 | 1055689645
71 | K | 725810811 | Demontáž ventilů výtokových nástěnných | kus | 6 |  | 0 |  |  |  | snížená |  | 0 | 0 | 0 | 0.00049 | 0.00294 | 16 | K | 2 |  |  |  | ROZPOCET | 0 | 0 | 0 | 0 | 0 | 2 | 0 | 16 | -1028419757
72 | K | 725811115 | Ventil nástěnný pevný výtok G1/2x80 mm | soubor | 6 |  | 0 |  |  |  | snížená |  | 0 | 0.00189 | 0.01134 | 0 | 0 | 16 | K | 2 |  |  |  | ROZPOCET | 0 | 0 | 0 | 0 | 0 | 2 | 0 | 16 | -207713429
76 | K | 725865501 | Odpadní souprava DN 40/50 se zápachovou uzávěrkou pro vanu, ovládání bovdenem | kus | 1 |  | 0 |  |  |  | snížená |  | 0 | 0.00128 | 0.00128 | 0 | 0 | 16 | K | 2 |  |  |  | ROZPOCET | 0 | 0 | 0 | 0 | 0 | 2 | 0 | 16 | 1825494115
77 | K | 725869101 | Montáž zápachových uzávěrek do DN 40 | kus | 3 |  | 0 |  |  |  | snížená |  | 0 | 0.00014 | 0.00042 | 0 | 0 | 16 | K | 2 |  |  |  | ROZPOCET | 0 | 0 | 0 | 0 | 0 | 2 | 0 | 16 | 1959413910
78 | M | 55161837 | uzávěrka zápachová pro pračku a myčku nástěnná PP-bílá DN 40 | kus | 1 |  | 0 |  |  |  | snížená |  | 0 | 0.00044 | 0.00044 | 0 | 0 | 32 | M | 2 |  |  |  | ROZPOCET | 0 | 0 | 0 | 0 | 0 | 2 | 0 | 16 | -1353734746
79 | M | ZUU | Zápachová uzávěra - sifon pro umyvadla, provedení chrom | kus | 1 |  | 0 |  |  |  | snížená |  | 0 | 0 | 0 | 0 | 0 | 32 | M | 2 |  |  |  | ROZPOCET | 0 | 0 | 0 | 0 | 0 | 2 | 0 | 16 | 1885473624
80 | K | 725980123 | Dvířka 40/20 vč. montáže a začištění k obkladu | kus | 1 |  | 0 |  |  |  | snížená |  | 0 | 0.00031 | 0.00031 | 0 | 0 | 16 | K | 2 |  |  |  | ROZPOCET | 0 | 0 | 0 | 0 | 0 | 2 | 0 | 16 | 1069562934
81 | K | 998725103 | Přesun hmot tonážní pro zařizovací předměty v objektech v do 24 m | t | 0.065 |  | 0 |  |  |  | snížená |  | 0 | 0 | 0 | 0 | 0 | 16 | K | 2 |  |  |  | ROZPOCET | 0 | 0 | 0 | 0 | 0 | 2 | 0 | 16 | 917655849
82 | K | 998725181 | Příplatek k přesunu hmot tonážní 725 prováděný bez použití mechanizace | t | 0.065 |  | 0 |  |  |  | snížená |  | 0 | 0 | 0 | 0 | 0 | 16 | K | 2 |  |  |  | ROZPOCET | 0 | 0 | 0 | 0 | 0 | 2 | 0 | 16 | -1632171460
83 | K | OIM | Ostatní instalační materiál nutný pro dopojení zařizovacích předmětů (pancéřové hadičky, těsnění atd...) | kpl | 1 |  | 0 |  |  |  | snížená |  | 0 | 0 | 0 | 0 | 0 | 16 | K | 2 |  |  |  | ROZPOCET | 0 | 0 | 0 | 0 | 0 | 2 | 0 | 16 | -1868542504
| D | 726 | Zdravotechnika - předstěnové instalace |  |  |  | 0 | [5 empty] | 0 |  | 0.012 |  | 0 | 2 | D | 1 |  |  |  | ROZPOCET | [6 empty] | 0
84 | K | 726131001 | Instalační předstěna - umyvadlo do v 1120 mm se stojánkovou baterií do lehkých stěn s kovovou kcí | soubor | 1 |  | 0 |  |  |  | snížená |  | 0 | 0.012 | 0.012 | 0 | 0 | 16 | K | 2 |  |  |  | ROZPOCET | 0 | 0 | 0 | 0 | 0 | 2 | 0 | 16 | -855121184
85 | K | 998726113 | Přesun hmot tonážní pro instalační prefabrikáty v objektech v do 24 m | t | 0.012 |  | 0 |  |  |  | snížená |  | 0 | 0 | 0 | 0 | 0 | 16 | K | 2 |  |  |  | ROZPOCET | 0 | 0 | 0 | 0 | 0 | 2 | 0 | 16 | -1446648492
86 | K | 998726181 | Příplatek k přesunu hmot tonážní 726 prováděný bez použití mechanizace | t | 0.012 |  | 0 |  |  |  | snížená |  | 0 | 0 | 0 | 0 | 0 | 16 | K | 2 |  |  |  | ROZPOCET | 0 | 0 | 0 | 0 | 0 | 2 | 0 | 16 | 777494567
| D | 741 | Elektroinstalace - silnoproud |  |  |  | 0 | [5 empty] | 0 |  | 0.02451 |  | 0 | 2 | D | 1 |  |  |  | ROZPOCET | [6 empty] | 0
87 | K | 741112001 | Montáž krabice zapuštěná plastová kruhová | kus | 1 |  | 0 |  |  |  | snížená |  | 0 | 0 | 0 | 0 | 0 | 16 | K | 2 |  |  |  | ROZPOCET | 0 | 0 | 0 | 0 | 0 | 2 | 0 | 16 | -804246803
88 | M | 34571515 | krabice přístrojová instalační 400 V, 142x71x45mm do dutých stěn | kus | 1 |  | 0 |  |  |  | snížená |  | 0 | 2e-05 | 2e-05 | 0 | 0 | 32 | M | 2 |  |  |  | ROZPOCET | 0 | 0 | 0 | 0 | 0 | 2 | 0 | 16 | 1496117949
89 | K | 741120001 | Montáž vodič Cu izolovaný plný a laněný žíla 0,35-6 mm2 pod omítku (CY) | m | 30 |  | 0 |  |  |  | snížená |  | 0 | 0 | 0 | 0 | 0 | 16 | K | 2 |  |  |  | ROZPOCET | 0 | 0 | 0 | 0 | 0 | 2 | 0 | 16 | 1621360093
90 | M | 34111036 | kabel silový s Cu jádrem 1 kV 3x2,5mm2 | m | 15 |  | 0 |  |  |  | snížená |  | 0 | 0.00017 | 0.00255 | 0 | 0 | 32 | M | 2 |  |  |  | ROZPOCET | 0 | 0 | 0 | 0 | 0 | 2 | 0 | 16 | -1256236854
91 | M | 34111018 | kabel silový s Cu jádrem 6mm2 | m | 5 |  | 0 |  |  |  | snížená |  | 0 | 0.00028 | 0.0014 | 0 | 0 | 32 | M | 2 |  |  |  | ROZPOCET | 0 | 0 | 0 | 0 | 0 | 2 | 0 | 16 | -735342078
92 | K | 741210001 | Montáž rozvodnice oceloplechová nebo plastová běžná do 20 kg | kus | 1 |  | 0 |  |  |  | snížená |  | 0 | 0 | 0 | 0 | 0 | 16 | K | 2 |  |  |  | ROZPOCET | 0 | 0 | 0 | 0 | 0 | 2 | 0 | 16 | 1462717645
93 | M | 35713850 | rozvodnice elektroměrové s jedním 1 fázovým místem bez požární úpravy 18 pozic | kus | 1 |  | 0 |  |  |  | snížená |  | 0 | 0.0169 | 0.0169 | 0 | 0 | 32 | M | 2 |  |  |  | ROZPOCET | 0 | 0 | 0 | 0 | 0 | 2 | 0 | 16 | -1392802576
94 | K | 741310001 | Montáž vypínač nástěnný 1-jednopólový prostředí normální | kus | 3 |  | 0 |  |  |  | snížená |  | 0 | 0 | 0 | 0 | 0 | 16 | K | 2 |  |  |  | ROZPOCET | 0 | 0 | 0 | 0 | 0 | 2 | 0 | 16 | 1000960110
95 | M | 34535799 | ovladač zapínací tlačítkový 10A 3553-80289 velkoplošný | kus | 3 |  | 0 |  |  |  | snížená |  | 0 | 0.0001 | 0.0003 | 0 | 0 | 32 | M | 2 |  |  |  | ROZPOCET | 0 | 0 | 0 | 0 | 0 | 2 | 0 | 16 | 136699807
96 | K | 741313001 | Montáž zásuvka (polo)zapuštěná bezšroubové připojení 2P+PE se zapojením vodičů | kus | 2 |  | 0 |  |  |  | snížená |  | 0 | 0 | 0 | 0 | 0 | 16 | K | 2 |  |  |  | ROZPOCET | 0 | 0 | 0 | 0 | 0 | 2 | 0 | 16 | 1596497359
97 | M | 35811077 | zásuvka nepropustná nástěnná 16A 220 V 3pólová | kus | 2 |  | 0 |  |  |  | snížená |  | 0 | 0.00027 | 0.00054 | 0 | 0 | 32 | M | 2 |  |  |  | ROZPOCET | 0 | 0 | 0 | 0 | 0 | 2 | 0 | 16 | -910892558
98 | K | 741370002 | Montáž svítidlo žárovkové bytové stropní přisazené 1 zdroj se sklem | kus | 2 |  | 0 |  |  |  | snížená |  | 0 | 0 | 0 | 0 | 0 | 16 | K | 2 |  |  |  | ROZPOCET | 0 | 0 | 0 | 0 | 0 | 2 | 0 | 16 | 999501602
99 | M | 34821275 | svítidlo bytové žárovkové IP 42, max. 60 W E27 | kus | 2 |  | 0 |  |  |  | snížená |  | 0 | 0.0008 | 0.0016 | 0 | 0 | 32 | M | 2 |  |  |  | ROZPOCET | 0 | 0 | 0 | 0 | 0 | 2 | 0 | 16 | 733348764
100 | M | 34111030 | kabel silový s Cu jádrem 1 kV 3x1,5mm2 | m | 10 |  | 0 |  |  |  | snížená |  | 0 | 0.00012 | 0.0012 | 0 | 0 | 32 | M | 2 |  |  |  | ROZPOCET | 0 | 0 | 0 | 0 | 0 | 2 | 0 | 16 | 1774816650
101 | K | 741810001 | Celková prohlídka elektrického rozvodu a zařízení do 100 000,- Kč | kus | 1 |  | 0 |  |  |  | snížená |  | 0 | 0 | 0 | 0 | 0 | 16 | K | 2 |  |  |  | ROZPOCET | 0 | 0 | 0 | 0 | 0 | 2 | 0 | 16 | -1144125068
102 | K | 998741103 | Přesun hmot tonážní pro silnoproud v objektech v do 24 m | t | 0.025 |  | 0 |  |  |  | snížená |  | 0 | 0 | 0 | 0 | 0 | 16 | K | 2 |  |  |  | ROZPOCET | 0 | 0 | 0 | 0 | 0 | 2 | 0 | 16 | -766124125
103 | K | 998741181 | Příplatek k přesunu hmot tonážní 741 prováděný bez použití mechanizace | t | 0.025 |  | 0 |  |  |  | snížená |  | 0 | 0 | 0 | 0 | 0 | 16 | K | 2 |  |  |  | ROZPOCET | 0 | 0 | 0 | 0 | 0 | 2 | 0 | 16 | 1963217475
| D | 751 | Vzduchotechnika |  |  |  | 0 | [5 empty] | 0 |  | 0.01 |  | 0.004 | 2 | D | 1 |  |  |  | ROZPOCET | [6 empty] | 0
104 | K | 751111012 | Mtž vent ax ntl nástěnného základního D do 200 mm | kus | 2 |  | 0 |  |  |  | snížená |  | 0 | 0 | 0 | 0 | 0 | 16 | K | 2 |  |  |  | ROZPOCET | 0 | 0 | 0 | 0 | 0 | 2 | 0 | 16 | -82510633
105 | M | V | Axiální ventilátor max. 20x20cm, pr. 125 mm | kus | 2 |  | 0 |  |  |  | snížená |  | 0 | 0.005 | 0.01 | 0 | 0 | 32 | M | 2 |  |  |  | ROZPOCET | 0 | 0 | 0 | 0 | 0 | 2 | 0 | 16 | 2061312959
106 | K | 751111811 | Demontáž ventilátoru axiálního nízkotlakého kruhové potrubí D do 200 mm | kus | 2 |  | 0 |  |  |  | snížená |  | 0 | 0 | 0 | 0.002 | 0.004 | 16 | K | 2 |  |  |  | ROZPOCET | 0 | 0 | 0 | 0 | 0 | 2 | 0 | 16 | 1019351978
107 | K | 998751102 | Přesun hmot tonážní pro vzduchotechniku v objektech v do 24 m | t | 0.01 |  | 0 |  |  |  | snížená |  | 0 | 0 | 0 | 0 | 0 | 16 | K | 2 |  |  |  | ROZPOCET | 0 | 0 | 0 | 0 | 0 | 2 | 0 | 16 | 1074347935
108 | K | 998751181 | Příplatek k přesunu hmot tonážní 751 prováděný bez použití mechanizace | t | 0.01 |  | 0 |  |  |  | snížená |  | 0 | 0 | 0 | 0 | 0 | 16 | K | 2 |  |  |  | ROZPOCET | 0 | 0 | 0 | 0 | 0 | 2 | 0 | 16 | -1730039019
| D | 763 | Konstrukce suché výstavby |  |  |  | 0 | [5 empty] | 0 |  | 0.43006 |  | 0 | 2 | D | 1 |  |  |  | ROZPOCET | [6 empty] | 0
109 | K | 763111331 | SDK příčka tl 80 mm profil CW+UW 50 desky 1xH2 15 TI 40 mm | m2 | 16.172 |  | 0 |  |  |  | snížená |  | 0 | 0.02541 | 0.41093 | 0 | 0 | 16 | K | 2 |  |  |  | ROZPOCET | 0 | 0 | 0 | 0 | 0 | 2 | 0 | 16 | -625415312
| VV |  | (0,46+1,49+1,45)*2,6 |  | 8.84 | [13 empty] | VV | 2 | 2 | True | 0 | ROZPOCET
| VV |  | (1,92+0,9)*2,6 |  | 7.332 | [13 empty] | VV | 2 | 2 | True | 0 | ROZPOCET
| VV |  | Součet |  | 16.172 | [13 empty] | VV | 2 | 4 | True | 1 | ROZPOCET
110 | K | 763111718 | SDK příčka úprava styku příčky a stropu/stávající stěny páskou nebo silikonováním | m | 33.56 |  | 0 |  |  |  | snížená |  | 0 | 4e-05 | 0.0013424 | 0 | 0 | 16 | K | 2 |  |  |  | ROZPOCET | 0 | 0 | 0 | 0 | 0 | 2 | 0 | 16 | 1719878226
| VV |  | (0,885+1,14)*2 |  | 4.05 | [13 empty] | VV | 2 | 2 | True | 0 | ROZPOCET
| VV |  | (2,435+1,92)*2 |  | 8.71 | [13 empty] | VV | 2 | 2 | True | 0 | ROZPOCET
| VV |  | 2,6*8 |  | 20.8 | [13 empty] | VV | 2 | 2 | True | 0 | ROZPOCET
| VV |  | Součet |  | 33.56 | [13 empty] | VV | 2 | 4 | True | 1 | ROZPOCET
111 | K | 763111751 | Příplatek k SDK příčce za plochu do 6 m2 jednotlivě | m2 | 16.172 |  | 0 |  |  |  | snížená |  | 0 | 0 | 0 | 0 | 0 | 16 | K | 2 |  |  |  | ROZPOCET | 0 | 0 | 0 | 0 | 0 | 2 | 0 | 16 | 1007950013
112 | K | 763111762 | Příplatek k SDK příčce s jednoduchou nosnou konstrukcí za zahuštění profilů na vzdálenost 41 mm | m2 | 16.172 |  | 0 |  |  |  | snížená |  | 0 | 0.0007 | 0.01132 | 0 | 0 | 16 | K | 2 |  |  |  | ROZPOCET | 0 | 0 | 0 | 0 | 0 | 2 | 0 | 16 | 1438232054
113 | K | 763111771 | Příplatek k SDK příčce za rovinnost kvality Q3 | m2 | 32.344 |  | 0 |  |  |  | snížená |  | 0 | 0.0002 | 0.0064688 | 0 | 0 | 16 | K | 2 |  |  |  | ROZPOCET | 0 | 0 | 0 | 0 | 0 | 2 | 0 | 16 | 1166262360
| VV |  | 16,172*2 |  | 32.344 | [13 empty] | VV | 2 | 2 | True | 0 | ROZPOCET
| VV |  | Součet |  | 32.344 | [13 empty] | VV | 2 | 4 | True | 1 | ROZPOCET
114 | K | 998763303 | Přesun hmot tonážní pro sádrokartonové konstrukce v objektech v do 24 m | t | 0.43 |  | 0 |  |  |  | snížená |  | 0 | 0 | 0 | 0 | 0 | 16 | K | 2 |  |  |  | ROZPOCET | 0 | 0 | 0 | 0 | 0 | 2 | 0 | 16 | -792863662
115 | K | 998763381 | Příplatek k přesunu hmot tonážní 763 SDK prováděný bez použití mechanizace | t | 0.43 |  | 0 |  |  |  | snížená |  | 0 | 0 | 0 | 0 | 0 | 16 | K | 2 |  |  |  | ROZPOCET | 0 | 0 | 0 | 0 | 0 | 2 | 0 | 16 | 2112165285
| D | 766 | Konstrukce truhlářské |  |  |  | 0 | [5 empty] | 0 |  | 0.037 |  | 0.10131 | 2 | D | 1 |  |  |  | ROZPOCET | [6 empty] | 0
116 | K | 766421812 | Demontáž truhlářského obložení podhledů z panelů plochy přes 1,5 m2 | m2 | 4.11 |  | 0 |  |  |  | snížená |  | 0 | 0 | 0 | 0.02465 | 0.10131 | 16 | K | 2 |  |  |  | ROZPOCET | 0 | 0 | 0 | 0 | 0 | 2 | 0 | 16 | 805499108
| VV |  | demontáž obložení stropu umakartem: | [15 empty] | VV | 2 | 1 | True | 0 | ROZPOCET
| VV |  | 0,99+3,12 |  | 4.11 | [13 empty] | VV | 2 | 2 | True | 0 | ROZPOCET
| VV |  | Součet |  | 4.11 | [13 empty] | VV | 2 | 4 | True | 1 | ROZPOCET
117 | K | 766660001 | Montáž dveřních křídel otvíravých 1křídlových š do 0,8 m do ocelové zárubně | kus | 2 |  | 0 |  |  |  | snížená |  | 0 | 0 | 0 | 0 | 0 | 16 | K | 2 |  |  |  | ROZPOCET | 0 | 0 | 0 | 0 | 0 | 2 | 0 | 16 | -2051734390
118 | M | 61162854 | dveře vnitřní foliované plné 1křídlové 70x197 cm | kus | 2 |  | 0 |  |  |  | snížená |  | 0 | 0.0155 | 0.031 | 0 | 0 | 32 | M | 2 |  |  |  | ROZPOCET | 0 | 0 | 0 | 0 | 0 | 2 | 0 | 16 | -1432504464
119 | M | 54914610 | kování vrchní dveřní klika včetně rozet a montážního materiál nerez PK | kus | 2 |  | 0 |  |  |  | snížená |  | 0 | 0.0012 | 0.0024 | 0 | 0 | 32 | M | 2 |  |  |  | ROZPOCET | 0 | 0 | 0 | 0 | 0 | 2 | 0 | 16 | -387309928
120 | K | 766660722 | Montáž dveřního kování - zámku | kus | 2 |  | 0 |  |  |  | snížená |  | 0 | 0 | 0 | 0 | 0 | 16 | K | 2 |  |  |  | ROZPOCET | 0 | 0 | 0 | 0 | 0 | 2 | 0 | 16 | 1404488910
121 | M | 54925015 | zámek stavební zadlabací dozický 02-03 L Zn | kus | 2 |  | 0 |  |  |  | snížená |  | 0 | 0.00045 | 0.0009 | 0 | 0 | 32 | M | 2 |  |  |  | ROZPOCET | 0 | 0 | 0 | 0 | 0 | 2 | 0 | 16 | -1556633965
122 | K | 766695212 | Montáž truhlářských prahů dveří 1křídlových šířky do 10 cm | kus | 2 |  | 0 |  |  |  | snížená |  | 0 | 0 | 0 | 0 | 0 | 16 | K | 2 |  |  |  | ROZPOCET | 0 | 0 | 0 | 0 | 0 | 2 | 0 | 16 | -902992248
123 | M | 61187416 | práh dveřní dřevěný bukový tl 2cm dl 92cm š 10cm | kus | 2 |  | 0 |  |  |  | snížená |  | 0 | 0.00135 | 0.0027 | 0 | 0 | 32 | M | 2 |  |  |  | ROZPOCET | 0 | 0 | 0 | 0 | 0 | 2 | 0 | 16 | 1161106976
124 | K | 998766103 | Přesun hmot tonážní pro konstrukce truhlářské v objektech v do 24 m | t | 0.037 |  | 0 |  |  |  | snížená |  | 0 | 0 | 0 | 0 | 0 | 16 | K | 2 |  |  |  | ROZPOCET | 0 | 0 | 0 | 0 | 0 | 2 | 0 | 16 | -820795466
125 | K | 998766181 | Příplatek k přesunu hmot tonážní 766 prováděný bez použití mechanizace | t | 0.037 |  | 0 |  |  |  | snížená |  | 0 | 0 | 0 | 0 | 0 | 16 | K | 2 |  |  |  | ROZPOCET | 0 | 0 | 0 | 0 | 0 | 2 | 0 | 16 | -2141541883
126 | K | DV | Dodávka a osazení SDK konstrukce dvířek za wc - pro obklad vč. úchytek a začištění | kpl | 1 |  | 0 |  |  |  | snížená |  | 0 | 0 | 0 | 0 | 0 | 16 | K | 2 |  |  |  | ROZPOCET | 0 | 0 | 0 | 0 | 0 | 2 | 0 | 16 | -1632137297
127 | K | UP | Dodatečná úprava dveřních prahů vzhledem k výškovým rozdílům podlah | kpl | 2 |  | 0 |  |  |  | snížená |  | 0 | 0 | 0 | 0 | 0 | 16 | K | 2 |  |  |  | ROZPOCET | 0 | 0 | 0 | 0 | 0 | 2 | 0 | 16 | 1566849734
| D | 771 | Podlahy z dlaždic |  |  |  | 0 | [5 empty] | 0 |  | 0.33504 |  | 0 | 2 | D | 1 |  |  |  | ROZPOCET | [6 empty] | 0
128 | K | 771571113 | Montáž podlah z keramických dlaždic režných hladkých do malty do 12 ks/m2 | m2 | 5.67 |  | 0 |  |  |  | snížená |  | 0 | 0.03767 | 0.21359 | 0 | 0 | 16 | K | 2 |  |  |  | ROZPOCET | 0 | 0 | 0 | 0 | 0 | 2 | 0 | 16 | -1830653976
| VV |  | 1 |  | 1 | [13 empty] | VV | 2 | 2 | True | 0 | ROZPOCET
| VV |  | 4,67 |  | 4.67 | [13 empty] | VV | 2 | 2 | True | 0 | ROZPOCET
| VV |  | Součet |  | 5.67 | [13 empty] | VV | 2 | 4 | True | 1 | ROZPOCET
129 | K | 771591111 | Podlahy penetrace podkladu | m2 | 5.67 |  | 0 |  |  |  | snížená |  | 0 | 0.0003 | 0.001701 | 0 | 0 | 16 | K | 2 |  |  |  | ROZPOCET | 0 | 0 | 0 | 0 | 0 | 2 | 0 | 16 | 1577476988
130 | M | 59761408 | dlaždice keramická barevná přes 9 do 12 ks/m2 | m2 | 6.237 |  | 0 |  |  |  | snížená |  | 0 | 0.0192 | 0.11975 | 0 | 0 | 32 | M | 2 |  |  |  | ROZPOCET | 0 | 0 | 0 | 0 | 0 | 2 | 0 | 16 | 1875606846
| VV |  | 5,67*1,1 |  | 6.237 | [13 empty] | VV | 2 | 2 | True | 1 | ROZPOCET
131 | K | 998771103 | Přesun hmot tonážní pro podlahy z dlaždic v objektech v do 24 m | t | 0.335 |  | 0 |  |  |  | snížená |  | 0 | 0 | 0 | 0 | 0 | 16 | K | 2 |  |  |  | ROZPOCET | 0 | 0 | 0 | 0 | 0 | 2 | 0 | 16 | -925133137
132 | K | 998771181 | Příplatek k přesunu hmot tonážní 771 prováděný bez použití mechanizace | t | 0.335 |  | 0 |  |  |  | snížená |  | 0 | 0 | 0 | 0 | 0 | 16 | K | 2 |  |  |  | ROZPOCET | 0 | 0 | 0 | 0 | 0 | 2 | 0 | 16 | -1924594633
| D | 776 | Podlahy povlakové |  |  |  | 0 | [5 empty] | 0 |  | 0.00090586 |  | 0.01683 | 2 | D | 1 |  |  |  | ROZPOCET | [6 empty] | 0
133 | K | 776201812 | Demontáž lepených povlakových podlah s podložkou ručně | m2 | 5.61 |  | 0 |  |  |  | snížená |  | 0 | 0 | 0 | 0.003 | 0.01683 | 16 | K | 2 |  |  |  | ROZPOCET | 0 | 0 | 0 | 0 | 0 | 2 | 0 | 16 | -1019911125
| VV |  | demontáž nášlapné vrstvy z pvc: | [15 empty] | VV | 2 | 1 | True | 0 | ROZPOCET
| VV |  | 0,99 |  | 0.99 | [13 empty] | VV | 2 | 2 | True | 0 | ROZPOCET
| VV |  | 3,12 |  | 3.12 | [13 empty] | VV | 2 | 2 | True | 0 | ROZPOCET
| VV |  | 1,5 |  | 1.5 | [13 empty] | VV | 2 | 2 | True | 0 | ROZPOCET
| VV |  | Součet |  | 5.61 | [13 empty] | VV | 2 | 4 | True | 1 | ROZPOCET
134 | K | 776421111 | Montáž obvodových lišt lepením | m | 3.4 |  | 0 |  |  |  | snížená |  | 0 | 1e-05 | 3.4e-05 | 0 | 0 | 16 | K | 2 |  |  |  | ROZPOCET | 0 | 0 | 0 | 0 | 0 | 2 | 0 | 16 | 746779526
| VV |  | 0,46+1,49+1,45 |  | 3.4 | [13 empty] | VV | 2 | 2 | True | 1 | ROZPOCET
135 | M | 28411003 | lišta soklová PVC 30 x 30 mm | m | 3.963 |  | 0 |  |  |  | snížená |  | 0 | 0.00022 | 0.00087186 | 0 | 0 | 32 | M | 2 |  |  |  | ROZPOCET | 0 | 0 | 0 | 0 | 0 | 2 | 0 | 16 | 416979843
| VV |  | 3,88571428571429*1,02 'Přepočtené koeficientem množství |  | 3.963 | [13 empty] | VV | 2 | 2 | False | 1 | ROZPOCET
136 | K | 998776103 | Přesun hmot tonážní pro podlahy povlakové v objektech v do 24 m | t | 0.001 |  | 0 |  |  |  | snížená |  | 0 | 0 | 0 | 0 | 0 | 16 | K | 2 |  |  |  | ROZPOCET | 0 | 0 | 0 | 0 | 0 | 2 | 0 | 16 | -1525609137
137 | K | 998776181 | Příplatek k přesunu hmot tonážní 776 prováděný bez použití mechanizace | t | 0.001 |  | 0 |  |  |  | snížená |  | 0 | 0 | 0 | 0 | 0 | 16 | K | 2 |  |  |  | ROZPOCET | 0 | 0 | 0 | 0 | 0 | 2 | 0 | 16 | 863744142
| D | 781 | Dokončovací práce - obklady |  |  |  | 0 | [5 empty] | 0 |  | 1.3052 |  | 0 | 2 | D | 1 |  |  |  | ROZPOCET | [6 empty] | 0
138 | K | 781413212 | Montáž obkladů vnitřních z dekorů pórovinových výšky do 75 mm lepených standardním lepidlem | m | 12.76 |  | 0 |  |  |  | snížená |  | 0 | 0.00035 | 0.004466 | 0 | 0 | 16 | K | 2 |  |  |  | ROZPOCET | 0 | 0 | 0 | 0 | 0 | 2 | 0 | 16 | -1407392512
| VV |  | (0,885+1,14)*2 |  | 4.05 | [13 empty] | VV | 2 | 2 | True | 0 | ROZPOCET
| VV |  | (1,92+2,435)*2 |  | 8.71 | [13 empty] | VV | 2 | 2 | True | 0 | ROZPOCET
| VV |  | Součet |  | 12.76 | [13 empty] | VV | 2 | 4 | True | 1 | ROZPOCET
139 | M | L | Listela - dekorovaný obklad | kus | 35.09 |  | 0 |  |  |  | snížená |  | 0 | 0 | 0 | 0 | 0 | 32 | M | 2 |  |  |  | ROZPOCET | 0 | 0 | 0 | 0 | 0 | 2 | 0 | 16 | 1750113223
| VV |  | 12,76/0,4*1,1 |  | 35.09 | [13 empty] | VV | 2 | 2 | True | 1 | ROZPOCET
140 | K | 781471113 | Montáž obkladů vnitřních keramických hladkých do 19 ks/m2 kladených do malty | m2 | 25.52 |  | 0 |  |  |  | snížená |  | 0 | 0.03362 | 0.85798 | 0 | 0 | 16 | K | 2 |  |  |  | ROZPOCET | 0 | 0 | 0 | 0 | 0 | 2 | 0 | 16 | -555988238
| VV |  | (2,435+1,92)*2*2 |  | 17.42 | [13 empty] | VV | 2 | 2 | True | 0 | ROZPOCET
| VV |  | (0,885+1,14)*2*2 |  | 8.1 | [13 empty] | VV | 2 | 2 | True | 0 | ROZPOCET
| VV |  | Součet |  | 25.52 | [13 empty] | VV | 2 | 4 | True | 1 | ROZPOCET
141 | M | 59761155 | dlaždice keramické koupelnové(barevné) přes 19 do 25 ks/m2 | m2 | 28.072 |  | 0 |  |  |  | snížená |  | 0 | 0.0155 | 0.43512 | 0 | 0 | 32 | M | 2 |  |  |  | ROZPOCET | 0 | 0 | 0 | 0 | 0 | 2 | 0 | 16 | -143892851
| VV |  | 25,52*1,1 |  | 28.072 | [13 empty] | VV | 2 | 2 | True | 1 | ROZPOCET
142 | K | 781495111 | Penetrace podkladu vnitřních obkladů | m2 | 25.52 |  | 0 |  |  |  | snížená |  | 0 | 0.0003 | 0.007656 | 0 | 0 | 16 | K | 2 |  |  |  | ROZPOCET | 0 | 0 | 0 | 0 | 0 | 2 | 0 | 16 | -1080639568
143 | K | 998781103 | Přesun hmot tonážní pro obklady keramické v objektech v do 24 m | t | 1.305 |  | 0 |  |  |  | snížená |  | 0 | 0 | 0 | 0 | 0 | 16 | K | 2 |  |  |  | ROZPOCET | 0 | 0 | 0 | 0 | 0 | 2 | 0 | 16 | -166889798
144 | K | 998781181 | Příplatek k přesunu hmot tonážní 781 prováděný bez použití mechanizace | t | 1.305 |  | 0 |  |  |  | snížená |  | 0 | 0 | 0 | 0 | 0 | 16 | K | 2 |  |  |  | ROZPOCET | 0 | 0 | 0 | 0 | 0 | 2 | 0 | 16 | -648079294
145 | K | Z | Dodávka a montáž zrcadla na zeď | kpl | 1 |  | 0 |  |  |  | snížená |  | 0 | 0 | 0 | 0 | 0 | 16 | K | 2 |  |  |  | ROZPOCET | 0 | 0 | 0 | 0 | 0 | 2 | 0 | 16 | -159014230
| D | 783 | Dokončovací práce - nátěry |  |  |  | 0 | [5 empty] | 0 |  | 0.001617 |  | 0 | 2 | D | 1 |  |  |  | ROZPOCET | [6 empty] | 0
146 | K | 783301313 | Odmaštění zámečnických konstrukcí ředidlovým odmašťovačem | m2 | 4.9 |  | 0 |  |  |  | snížená |  | 0 | 7e-05 | 0.000343 | 0 | 0 | 16 | K | 2 |  |  |  | ROZPOCET | 0 | 0 | 0 | 0 | 0 | 2 | 0 | 16 | -320666671
147 | K | 783314101 | Základní jednonásobný syntetický nátěr zámečnických konstrukcí | m2 | 4.9 |  | 0 |  |  |  | snížená |  | 0 | 0.00014 | 0.000686 | 0 | 0 | 16 | K | 2 |  |  |  | ROZPOCET | 0 | 0 | 0 | 0 | 0 | 2 | 0 | 16 | 1807842692
| VV |  | zárubně: | [15 empty] | VV | 2 | 1 | True | 0 | ROZPOCET
| VV |  | (2*2+0,9)*2*0,5 |  | 4.9 | [13 empty] | VV | 2 | 2 | True | 1 | ROZPOCET
148 | K | 783317101 | Krycí jednonásobný syntetický standardní nátěr zámečnických konstrukcí | m2 | 4.9 |  | 0 |  |  |  | snížená |  | 0 | 0.00012 | 0.000588 | 0 | 0 | 16 | K | 2 |  |  |  | ROZPOCET | 0 | 0 | 0 | 0 | 0 | 2 | 0 | 16 | -602893020
| D | 784 | Dokončovací práce - malby a tapety |  |  |  | 0 | [5 empty] | 0 |  | 0.026061 |  | 0.0055366 | 2 | D | 1 |  |  |  | ROZPOCET | [6 empty] | 0
149 | K | 784111001 | Oprášení (ometení ) podkladu v místnostech výšky do 3,80 m | m2 | 22.166 |  | 0 |  |  |  | snížená |  | 0 | 0 | 0 | 0 | 0 | 16 | K | 2 |  |  |  | ROZPOCET | 0 | 0 | 0 | 0 | 0 | 2 | 0 | 16 | -940938749
| VV |  | strop: | [15 empty] | VV | 2 | 1 | True | 0 | ROZPOCET
| VV |  | 1+4,67 |  | 5.67 | [13 empty] | VV | 2 | 2 | True | 0 | ROZPOCET
| VV |  | stěny: | [15 empty] | VV | 2 | 1 | True | 0 | ROZPOCET
| VV |  | (2,435+1,92)*2*0,6 |  | 5.226 | [13 empty] | VV | 2 | 2 | True | 0 | ROZPOCET
| VV |  | (1,14+0,885)*2*0,6 |  | 2.43 | [13 empty] | VV | 2 | 2 | True | 0 | ROZPOCET
| VV |  | chodba: | [15 empty] | VV | 2 | 1 | True | 0 | ROZPOCET
| VV |  | (0,46+1,49+1,45)*2,6 |  | 8.84 | [13 empty] | VV | 2 | 2 | True | 0 | ROZPOCET
| VV |  | Součet |  | 22.166 | [13 empty] | VV | 2 | 4 | True | 1 | ROZPOCET
150 | K | 784121001 | Oškrabání malby v mísnostech výšky do 3,80 m | m2 | 17.86 |  | 0 |  |  |  | snížená |  | 0 | 0.001 | 0.01786 | 0.00031 | 0.0055366 | 16 | K | 2 |  |  |  | ROZPOCET | 0 | 0 | 0 | 0 | 0 | 2 | 0 | 16 | -1438181275
| VV |  | strop komory: | [15 empty] | VV | 2 | 1 | True | 0 | ROZPOCET
| VV |  | 1*2 |  | 2 | [13 empty] | VV | 2 | 2 | True | 0 | ROZPOCET
| VV |  | stávající stěny: | [15 empty] | VV | 2 | 1 | True | 0 | ROZPOCET
| VV |  | (2+2,8+1,3)*2,6 |  | 15.86 | [13 empty] | VV | 2 | 2 | True | 0 | ROZPOCET
| VV |  | Součet |  | 17.86 | [13 empty] | VV | 2 | 4 | True | 1 | ROZPOCET
151 | K | 784181111 | Základní silikátová jednonásobná penetrace podkladu v místnostech výšky do 3,80m | m2 | 22.166 |  | 0 |  |  |  | snížená |  | 0 | 0.00021 | 0.0046549 | 0 | 0 | 16 | K | 2 |  |  |  | ROZPOCET | 0 | 0 | 0 | 0 | 0 | 2 | 0 | 16 | 1804597931
152 | K | 784321001 | Jednonásobné silikátové bílé malby v místnosti výšky do 3,80 m | m2 | 22.166 |  | 0 |  |  |  | snížená |  | 0 | 0.00016 | 0.0035466 | 0 | 0 | 16 | K | 2 |  |  |  | ROZPOCET | 0 | 0 | 0 | 0 | 0 | 2 | 0 | 16 | 295960252
| D | HZS | Hodinové zúčtovací sazby |  |  |  | 0 | [5 empty] | 0 |  | 0 |  | 0 | 4 | D | 0 |  |  |  | ROZPOCET | [6 empty] | 0
153 | K | HZS1292 | Hodinová zúčtovací sazba stavební dělník | hod | 50 |  | 0 |  |  |  | snížená |  | 0 | 0 | 0 | 0 | 0 | 512 | K | 1 |  |  |  | ROZPOCET | 0 | 0 | 0 | 0 | 0 | 2 | 0 | 512 | 1908937039
| VV |  | další nespecifikované práce při demontážích stávajícího bytového jádra: | [15 empty] | VV | 1 | 1 | True | 0 | ROZPOCET
| VV |  | stavební: | [15 empty] | VV | 1 | 1 | True | 0 | ROZPOCET
| VV |  | 16 |  | 16 | [13 empty] | VV | 1 | 2 | True | 0 | ROZPOCET
| VV |  | instalatérské: | [15 empty] | VV | 1 | 1 | True | 0 | ROZPOCET
| VV |  | 16 |  | 16 | [13 empty] | VV | 1 | 2 | True | 0 | ROZPOCET
| VV |  | vzduchotechnické - např. demontáž stávajícího ventilátoru s částečnou demontáží potrubí: | [15 empty] | VV | 1 | 1 | True | 0 | ROZPOCET
| VV |  | 2 |  | 2 | [13 empty] | VV | 1 | 2 | True | 0 | ROZPOCET
| VV |  | vysekání a zapravení drážek - elektroinstalace: | [15 empty] | VV | 1 | 1 | True | 0 | ROZPOCET
| VV |  | 8 |  | 8 | [13 empty] | VV | 1 | 2 | True | 0 | ROZPOCET
| VV |  | demontáž stávající elektroinstalace: | [15 empty] | VV | 1 | 1 | True | 0 | ROZPOCET
| VV |  | 8 |  | 8 | [13 empty] | VV | 1 | 2 | True | 0 | ROZPOCET
| VV |  | Součet |  | 50 | [13 empty] | VV | 1 | 4 | True | 1 | ROZPOCET
154 | K | HZS2212 | Hodinová zúčtovací sazba instalatér odborný | hod | 8 |  | 0 |  |  |  | snížená |  | 0 | 0 | 0 | 0 | 0 | 512 | K | 1 |  |  |  | ROZPOCET | 0 | 0 | 0 | 0 | 0 | 2 | 0 | 512 | 620286982
| VV |  | Ostatní drobné nepecifikované práce související s rozvody vody a kanalizace bytového jádra: | [15 empty] | VV | 1 | 1 | True | 0 | ROZPOCET
| VV |  | 8 |  | 8 | [13 empty] | VV | 1 | 2 | True | 1 | ROZPOCET
155 | K | HZS3111 | Hodinová zúčtovací sazba montér potrubí | hod | 4 |  | 0 |  |  |  | snížená |  | 0 | 0 | 0 | 0 | 0 | 512 | K | 1 |  |  |  | ROZPOCET | 0 | 0 | 0 | 0 | 0 | 2 | 0 | 512 | -925171957
| VV |  | dopojení nového ventilátoru na stávající potrubí: | [15 empty] | VV | 1 | 1 | True | 0 | ROZPOCET
| VV |  | 4 |  | 4 | [13 empty] | VV | 1 | 2 | True | 1 | ROZPOCET
156 | K | HZS4212 | Hodinová zúčtovací sazba revizní technik specialista | hod | 4 |  | 0 |  |  |  | snížená |  | 0 | 0 | 0 | 0 | 0 | 512 | K | 1 |  |  |  | ROZPOCET | 0 | 0 | 0 | 0 | 0 | 2 | 0 | 512 | 222530719
| VV |  | revize plynu: | [15 empty] | VV | 1 | 1 | True | 0 | ROZPOCET
| VV |  | 4 |  | 4 | [13 empty] | VV | 1 | 2 | True | 1 | ROZPOCET
| D | VRN | Vedlejší rozpočtové náklady |  |  |  | 0 | [5 empty] | 0 |  | 0 |  | 0 | 5 | D | 0 |  |  |  | ROZPOCET | [6 empty] | 0
| D | VRN3 | Zařízení staveniště |  |  |  | 0 | [5 empty] | 0 |  | 0 |  | 0 | 5 | D | 1 |  |  |  | ROZPOCET | [6 empty] | 0
157 | K | 030001000 | Zařízení staveniště | soubor | 1 |  | 0 |  |  |  | snížená |  | 0 | 0 | 0 | 0 | 0 | 1024 | K | 2 |  |  |  | ROZPOCET | 0 | 0 | 0 | 0 | 0 | 2 | 0 | 1024 | 1393723010
| D | VRN7 | Provozní vlivy |  |  |  | 0 | [5 empty] | 0 |  | 0 |  | 0 | 5 | D | 1 |  |  |  | ROZPOCET | [6 empty] | 0
158 | K | 070001000 | Provozní vlivy | soubor | 1 |  | 0 |  |  |  | snížená |  | 0 | 0 | 0 | 0 | 0 | 1024 | K | 2 |  |  |  | ROZPOCET | 0 | 0 | 0 | 0 | 0 | 2 | 0 | 1024 | 1889392869