## Pokyny pro vyplnění (hidden)
Pokyny pro vyplnění
Ve všech listech tohoto souboru můžete měnit pouze buňky s modrým pozadím. Jedná se o tyto údaje : - údaje o firmě - jednotkové ceny položek zadané na maximálně dvě desetinná místa

## Stavba
#RTSROZP# | Položkový rozpočet stavby
| Stavba: |  | 1612 | Rekonstrukce objektu Charvátská 10, Ostrava - Výškovice
| Objekt: |  | 03 | Střecha
| Rozpočet: |  | 03 | Střecha
| Objednatel: | [5 empty] | IČ:
DIČ:
| Projektant: | [5 empty] | IČ:
DIČ:
| Zhotovitel: | [5 empty] | IČ:
DIČ:
Vypracoval:
| Rozpis ceny | [6 empty] | Celkem
HSV | HSV
PSV | PSV
MON | MON
PSU
VN | Vedlejší náklady
ON | Ostatní náklady
Celkem
Rekapitulace daní
| Základ pro sníženou DPH |  |  | 15 | % | 0 |  |  | CZK
| Snížená DPH |  |  | 15 | % | 0 |  |  | CZK
| Základ pro základní DPH |  |  | 21 | % | 0 |  |  | CZK
| Základní DPH |  |  | 21 | % | 0 |  |  | CZK
| Zaokrouhlení | [7 empty] | CZK
| Cena celkem bez DPH |  |  |  |  | 2580468.29 |  |  | CZK
| Cena celkem s DPH |  |  |  |  | 0 |  |  | CZK
|  | v |  |  | dne |  | 2016-10-31
|  |  | Za zhotovitele |  |  |  | Za objednatele
Rekapitulace dílčích částí
#CASTI>> | Číslo | Název |  |  | Základ pro sníženou DPH | Základ pro základní DPH | DPH celkem | Cena celkem | %
1 | Stavba |  |  |  | 0 | 2580468.29 | 541898.34 | 3122366.63 | 100
2 | 03 | Střecha |  |  | 0 | 2580468.29 | 541898.34 | 3122366.63 | 100
3 | 03 | Střecha |  |  | 0 | 2580468.29 | 541898.34 | 3122366.63 | 100
| Celkem za stavbu |  |  |  | 0 | 2580468.29 | 541898.34 | 3122366.63 | 100
Rekapitulace dílů
| Číslo | Název |  |  | Typ dílu |  |  | Celkem | %
| 62 | Úpravy povrchů vnější |  |  | HSV |  |  | 0
| 63 | Podlahy a podlahové konstrukce |  |  | HSV |  |  | 0
| 96 | Bourání konstrukcí |  |  | HSV |  |  | 0
| 711 | Izolace proti vodě |  |  | PSV |  |  | 0
| 712 | Živičné krytiny |  |  | PSV |  |  | 0
| 713 | Izolace tepelné |  |  | PSV |  |  | 0
| 762 | Konstrukce tesařské |  |  | PSV |  |  | 0
| 767 | Konstrukce zámečnické |  |  | PSV |  |  | 0
| 769 | Otvorové prvky z plastu |  |  | PSV |  |  | 0
| M21 | Elektromontáže |  |  | MON |  |  | 0
| D96 | Přesuny suti a vybouraných hmot |  |  | PSU |  |  | 0
| VN | Vedlejší náklady |  |  | VN |  |  | 0
| ON | Ostatní náklady |  |  | ON |  |  | 0
| Cena celkem | [6 empty] | 0 | 0
Note on D11: Název
Note on I11: IČO
Note on D12: Ulice
Note on I12: DIČ
Note on C13: PSČ
Note on D13: Ulice

## VzorPolozky (hidden)
Položkový rozpočet
S:
O:
R:

## 03 03 Pol
Položkový rozpočet | [22 empty] | #TypZaznamu#
S: | 1612 | Rekonstrukce objektu Charvátská 10, Ostrava - Výškovice | [20 empty] | STA
O: | 03 | Střecha | [18 empty] | STA |  | OBJ
R: | 03 | Střecha | [20 empty] | ROZ
P.č. | Číslo položky | Název položky | MJ | množství | cena / MJ | Celkem | Dodávka | Dodávka celk. | Montáž | Montáž celk. | DPH | cena s DPH | hmotnost / MJ | hmotnost celk.(t) | dem. hmotnost / MJ | dem. hmotnost celk.(t) | Ceník | Cen. soustava | Nhod / MJ | Nhod celk.
Díl: | 62 | Úpravy povrchů vnější |  |  |  | 0 |  | 15306.77 |  | 2776.57 |  | 0 |  | 0.1 |  | 0 |  |  |  | 23.28 |  |  | DIL
1 | 622390110 | Montáž izolace atiky polystyren, bez PÚ | m2 | 47.2125 |  | 0 | 93.69 | 4423.34 | 58.81 | 2776.57 | 21 | 0 | 0 | 0 | 0 | 0 |  |  | 0.493 | 23.28 |  |  | POL1_
|  | 0,25*(31,5*2+19,0*2+4,8+13,3+0,7*2+2,35+14,4+34,7+14,4+0,7+1,8) |  | 47.2125 | [18 empty] | VV | 0
2 | 28375871 | Deska polystyren. 100 S Stabil tl. 100 mm | m2 | 48.1568 |  | 0 | 226 | 10883.43 | 0 | 0 | 21 | 0 | 0.002 | 0.1 | 0 | 0 |  |  | 0 | 0 |  |  | POL3_
|  | 0,25*(31,5*2+19,0*2+4,8+13,3+0,7*2+2,35+14,4+34,7+14,4+0,7+1,8)*1,02 |  | 48.1568 | [18 empty] | VV | 0
Díl: | 63 | Podlahy a podlahové konstrukce |  |  |  | 0 |  | 152659.76 |  | 189970.34 |  | 0 |  | 146.75 |  | 0 |  |  |  | 537.06 |  |  | DIL
3 | 632451024 | Vyrovnávací potěr MC 15, tl. 50 mm | m2 | 1173.194 |  | 0 | 124.22 | 145734.16 | 159.28 | 186866.34 | 21 | 0 | 0.1231 | 144.42 | 0 | 0 |  |  | 0.45 | 527.94 |  |  | POL1_
|  | ST1 plocha : 13,13*4,3+34,1*16,3-0,7*2,2-2,85*0,7-0,8*0,8*18 |  | 597.234 | [18 empty] | VV | 0
|  | ST2 plocha : 30,8*18,7 |  | 575.96 | [18 empty] | VV | 0
4 | 632922923 | Kladení dlaždic 50 x 50 cm na podložky pryžové, včetně dodávky podložek | m2 | 16 |  | 0 | 66 | 1056 | 194 | 3104 | 21 | 0 | 0.00079 | 0.01 | 0 | 0 |  |  | 0.57 | 9.12 |  |  | POL1_
|  | 0,5*0,5*(18+4+4+10+12+6+10) |  | 16 | [18 empty] | VV | 0
5 | 59245620 | Dlaždice betonová 50x50x6 cm šedá | m2 | 17.6 |  | 0 | 333.5 | 5869.6 | 0 | 0 | 21 | 0 | 0.132 | 2.32 | 0 | 0 |  |  | 0 | 0 |  |  | POL3_
|  | 0,5*0,5*(18+4+4+10+12+6+10)*1,1 |  | 17.6 | [18 empty] | VV | 0
Díl: | 96 | Bourání konstrukcí |  |  |  | 0 |  | 1798.48 |  | 52239.04 |  | 0 |  | 0.09 |  | 256.57 |  |  |  | 238.16 |  |  | DIL
6 | 965082933 | Odstranění násypu tl. do 20 cm, plocha nad 2 m2, tl. násypu 15 cm, plocha nad 2 m2 | m3 | 175.9791 |  | 0 | 0 | 0 | 249 | 43818.8 | 21 | 0 | 0 | 0 | 1.4 | 246.37 |  |  | 1.121 | 197.27 |  |  | POL1_
|  | ST1 : (13,13*4,3+34,1*16,3-0,7*2,2-2,85*0,7-0,8*0,8*18)*0,15 |  | 89.5851 | [18 empty] | VV | 0
|  | ST2 : (30,8*18,7)*0,15 |  | 86.394 | [18 empty] | VV | 0
7 | 962086129 | Bourání příček z plynosilikátu a siporexu tl.25 cm | m2 | 40.8096 |  | 0 | 44.07 | 1798.48 | 206.33 | 8420.24 | 21 | 0 | 0.00222 | 0.09 | 0.25 | 10.2 |  |  | 1.002 | 40.89 |  |  | POL1_
|  | světlíky : 1,34*2*0,52*18+0,84*2*0,52*18 |  | 40.8096 | [18 empty] | VV | 0
Díl: | 711 | Izolace proti vodě |  |  |  | 0 |  | 0 |  | 16006.25 |  | 0 |  | 0 |  | 12.82 |  |  |  | 56.28 |  |  | DIL
8 | 711140102 | Odstr.izolace proti vlhk.vodor. pásy přitav.,2vrst | m2 | 182.89 |  | 0 | 0 | 0 | 12.5 | 2286.13 | 21 | 0 | 0 | 0 | 0.00974 | 1.78 |  |  | 0.044 | 8.05 |  |  | POL1_
|  | světlíky : 1,34*0,5*4*18 |  | 48.24 | [18 empty] | VV | 0
|  | atiky : 0,4*(31,50*2+19*2) |  | 40.4 | [18 empty] | VV | 0
|  | 1np : (4,55+13,5+0,5*2+2,1+14,7+34,6+14,2+0,75+2,1)*0,5 |  | 43.75 | [18 empty] | VV | 0
|  | 2np : (31,5*2+19,0*2)*0,5 |  | 50.5 | [18 empty] | VV | 0
9 | 711140202 | Odstr.izolace proti vlhk.svis. pásy přitav.,2vrs | m2 | 1071.8842 |  | 0 | 0 | 0 | 12.8 | 13720.12 | 21 | 0 | 0 | 0 | 0.0103 | 11.04 |  |  | 0.045 | 48.23 |  |  | POL1_
|  | 1np : 16,55*34,6-2,6*0,75-2,35*0,75 |  | 568.9175 | [18 empty] | VV | 0
|  | 13,25*4,55-1,34*1,34*18 |  | 27.9667 | [18 empty] | VV | 0
|  | 2np : 25,00*19,0 |  | 475 | [18 empty] | VV | 0
Díl: | 712 | Živičné krytiny |  |  |  | 0 |  | 539987.04 |  | 250429.24 |  | 0 |  | 10.3 |  | 7.53 |  |  |  | 689.9 |  |  | DIL
10 | 712211559 | Podkladní asfaltový izolační pás natavením | m2 | 1358.834 |  | 0 | 8.14 | 11060.91 | 33.56 | 45602.47 | 21 | 0 | 0.00041 | 0.56 | 0 | 0 |  |  | 0.103 | 139.96 |  |  | POL1_
|  | ST1 plocha : 13,13*4,3+34,1*16,3-0,7*2,2-2,85*0,7-0,8*0,8*18 |  | 597.234 | [18 empty] | VV | 0
|  | ST2 plocha : 30,8*18,7 |  | 575.96 | [18 empty] | VV | 0
|  | přesahy : 0,80*(31,5*2+19,0*2+4,8+13,3+0,7*2+2,35+14,4+34,7+14,4+0,7+1,8) |  | 151.08 | [18 empty] | VV | 0
|  | světlíky : 0,6*0,8*4*18 |  | 34.56 | [18 empty] | VV | 0
11 | 712300831 | Odstranění živičné krytiny střech do 10° 1vrstvé | m2 | 1254.7742 |  | 0 | 0 | 0 | 13.1 | 16437.54 | 21 | 0 | 0 | 0 | 0.006 | 7.53 |  |  | 0.052 | 65.25 |  |  | POL1_
|  | 1np : 16,55*34,6-2,6*0,75-2,35*0,75 |  | 568.9175 | [18 empty] | VV | 0
|  | 13,25*4,55-1,34*1,34*18 |  | 27.9667 | [18 empty] | VV | 0
|  | 2np : 25,00*19,0 |  | 475 | [18 empty] | VV | 0
|  | světlíky : 1,34*0,5*4*18 |  | 48.24 | [18 empty] | VV | 0
|  | atiky : 0,4*(31,50*2+19*2) |  | 40.4 | [18 empty] | VV | 0
|  | 1np : (4,55+13,5+0,5*2+2,1+14,7+34,6+14,2+0,75+2,1)*0,5 |  | 43.75 | [18 empty] | VV | 0
|  | 2np : (31,5*2+19,0*2)*0,5 |  | 50.5 | [18 empty] | VV | 0
12 | 712311106 | Povlaková krytina střech do 10°, asfalt.pen.emulze | m2 | 1358.834 |  | 0 | 0 | 0 | 26.5 | 36009.1 | 21 | 0 | 0 | 0 | 0 | 0 |  |  | 0.0275 | 37.37 |  |  | POL1_
|  | ST1 plocha : 13,13*4,3+34,1*16,3-0,7*2,2-2,85*0,7-0,8*0,8*18 |  | 597.234 | [18 empty] | VV | 0
|  | ST2 plocha : 30,8*18,7 |  | 575.96 | [18 empty] | VV | 0
|  | přesahy : 0,80*(31,5*2+19,0*2+4,8+13,3+0,7*2+2,35+14,4+34,7+14,4+0,7+1,8) |  | 151.08 | [18 empty] | VV | 0
|  | světlíky : 0,6*0,8*4*18 |  | 34.56 | [18 empty] | VV | 0
13 | 712371801 | Povlaková krytina střech do 10°, fólií PVC, svařovaná, 1 vrstva - včetně fólie tl. 2,0 mm a kotvení | m2 | 1358.834 |  | 0 | 260 | 353296.84 | 105 | 142677.57 | 21 | 0 | 0.00288 | 3.91 | 0 | 0 |  |  | 0.317 | 430.75 |  |  | POL1_
|  | ST1 plocha : 13,13*4,3+34,1*16,3-0,7*2,2-2,85*0,7-0,8*0,8*18 |  | 597.234 | [18 empty] | VV | 0
|  | ST2 plocha : 30,8*18,7 |  | 575.96 | [18 empty] | VV | 0
|  | přesahy : 0,80*(31,5*2+19,0*2+4,8+13,3+0,7*2+2,35+14,4+34,7+14,4+0,7+1,8) |  | 151.08 | [18 empty] | VV | 0
|  | světlíky : 0,6*0,8*4*18 |  | 34.56 | [18 empty] | VV | 0
14 | 62836163.A | Pás asfaltovaný těžký s Al vložkou | m2 | 1494.7174 |  | 0 | 117.5 | 175629.29 | 0 | 0 | 21 | 0 | 0.0039 | 5.83 | 0 | 0 |  |  | 0 | 0 |  |  | POL3_
|  | 1358,834*1,1 |  | 1494.7174 | [18 empty] | VV | 0
15 | 998712102 | Přesun hmot pro povlakové krytiny, výšky do 12 m | t | 10.3 |  | 0 | 0 | 0 | 942 | 9702.56 | 21 | 0 | 0 | 0 | 0 | 0 |  |  | 1.609 | 16.57 |  |  | POL7_
Díl: | 713 | Izolace tepelné |  |  |  | 0 |  | 495928.74 |  | 177259.72 |  | 0 |  | 4.57 |  | 12.43 |  |  |  | 617.67 |  |  | DIL
16 | 713100812 | Odstranění tepelné izolace, polystyrén tl. do 5 cm | m2 | 1071.8842 |  | 0 | 0 | 0 | 52.7 | 56488.3 | 21 | 0 | 0 | 0 | 0.0011 | 1.18 |  |  | 0.186 | 199.37 |  |  | POL1_
|  | 1np : 16,55*34,6-2,6*0,75-2,35*0,75 |  | 568.9175 | [18 empty] | VV | 0
|  | 13,25*4,55-1,34*1,34*18 |  | 27.9667 | [18 empty] | VV | 0
|  | 2np : 25,00*19,0 |  | 475 | [18 empty] | VV | 0
17 | 713100823 | Odstr. tepelné izolace, kombidesky 1str. tl. 5 cm, Lignopor | m2 | 1071.8842 |  | 0 | 0 | 0 | 57.5 | 61633.34 | 21 | 0 | 0 | 0 | 0.0105 | 11.25 |  |  | 0.203 | 217.59 |  |  | POL1_
|  | 1np : 16,55*34,6-2,6*0,75-2,35*0,75 |  | 568.9175 | [18 empty] | VV | 0
|  | 13,25*4,55-1,34*1,34*18 |  | 27.9667 | [18 empty] | VV | 0
|  | 2np : 25,00*19,0 |  | 475 | [18 empty] | VV | 0
18 | 713191100 | Položení separační textilie, včetně kotvení | m2 | 1358.834 |  | 0 | 0 | 0 | 22.8 | 30981.42 | 21 | 0 | 0 | 0 | 0 | 0 |  |  | 0.07 | 95.12 |  |  | POL1_
|  | ST1 plocha : 13,13*4,3+34,1*16,3-0,7*2,2-2,85*0,7-0,8*0,8*18 |  | 597.234 | [18 empty] | VV | 0
|  | ST2 plocha : 30,8*18,7 |  | 575.96 | [18 empty] | VV | 0
|  | přesahy : 0,80*(31,5*2+19,0*2+4,8+13,3+0,7*2+2,35+14,4+34,7+14,4+0,7+1,8) |  | 151.08 | [18 empty] | VV | 0
|  | světlíky : 0,6*0,8*4*18 |  | 34.56 | [18 empty] | VV | 0
19 | 713111111 | Izolace tepelné stropů vrchem kladené volně | m2 | 1173.194 |  | 0 | 0 | 0 | 24 | 28156.66 | 21 | 0 | 0 | 0 | 0 | 0 |  |  | 0.09 | 105.59 |  |  | POL1_
|  | ST1 : 13,13*4,3+34,1*16,3-0,7*2,2-2,85*0,7-0,8*0,8*18 |  | 597.234 | [18 empty] | VV | 0
|  | ST2 : 30,8*18,7 |  | 575.96 | [18 empty] | VV | 0
20 | 28375971 | Deska spádová EPS 100 S Stabil | m3 | 213.2867 |  | 0 | 2260 | 482027.87 | 0 | 0 | 21 | 0 | 0.02 | 4.27 | 0 | 0 |  |  | 0 | 0 |  |  | POL3_
|  | ST1 : (13,13*4,3+34,1*16,3-0,7*2,2-2,85*0,7-0,8*0,8*18)*0,18*1,01 |  | 108.5771 | [18 empty] | VV | 0
|  | ST2 : 30,8*18,7*0,18*1,01 |  | 104.7095 | [18 empty] | VV | 0
21 | 693660191 | Textilie netkaná separační, 200 g/m2 | m2 | 1494.7174 |  | 0 | 9.3 | 13900.87 | 0 | 0 | 21 | 0 | 0.0002 | 0.3 | 0 | 0 |  |  | 0 | 0 |  |  | POL3_
|  | 1358,834*1,1 |  | 1494.7174 | [18 empty] | VV | 0
Díl: | 762 | Konstrukce tesařské |  |  |  | 0 |  | 14803.2 |  | 3267.86 |  | 0 |  | 0.96 |  | 0 |  |  |  | 11.57 |  |  | DIL
22 | 762421220 | Montáž obložení stropů dřevotřískou | m2 | 66.0975 |  | 0 | 3.96 | 261.75 | 49.44 | 3267.86 | 21 | 0 | 0.00016 | 0.01 | 0 | 0 |  |  | 0.175 | 11.57 |  |  | POL1_
|  | 0,35*(31,5*2+19,0*2+4,8+13,3+0,7*2+2,35+14,4+34,7+14,4+0,7+1,8) |  | 66.0975 | [18 empty] | VV | 0
23 | 60725016 | Deska dřevoštěpková OSB 3 N tl. 22 mm | m2 | 72.7073 |  | 0 | 200 | 14541.45 | 0 | 0 | 21 | 0 | 0.013 | 0.95 | 0 | 0 |  |  | 0 | 0 |  |  | POL3_
|  | 66,0975*1,1 |  | 72.7073 | [18 empty] | VV | 0
Díl: | 767 | Konstrukce zámečnické |  |  |  | 0 |  | 106204 |  | 3011.03 |  | 0 |  | 1.12 |  | 0.27 |  |  |  | 9.08 |  |  | DIL
24 | 767311810 | Demontáž světlíků všech typů včetně zasklení | m2 | 12.7008 |  | 0 | 0 | 0 | 146.5 | 1860.67 | 21 | 0 | 0 | 0 | 0.021 | 0.27 |  |  | 0.45 | 5.72 |  |  | POL1_
|  | 0,84*0,84*18 |  | 12.7008 | [18 empty] | VV | 0
25 | 767-Z07 | D+M Nosná konstrukce pro vynesení VZT jednotek, viz TZ | ks | 4 |  | 0 | 13870 | 55480 | 0 | 0 | 21 | 0 | 0.146 | 0.58 | 0 | 0 |  |  | 0 | 0 |  |  | POL1_
26 | 767-Z08 | D+M Nosná konstrukce pro vynesení VZT rozvodů, viz TZ | ks | 1 |  | 0 | 14556 | 14556 | 0 | 0 | 21 | 0 | 0.15322 | 0.15 | 0 | 0 |  |  | 0 | 0 |  |  | POL1_
27 | 767-Z09 | D+M Nosná konstrukce pro vynesení VZT rozvodů, viz TZ | ks | 1 |  | 0 | 8240 | 8240 | 0 | 0 | 21 | 0 | 0.08674 | 0.09 | 0 | 0 |  |  | 0 | 0 |  |  | POL1_
28 | 767-Z10 | D+M Nosná konstrukce pro vynesení VZT rozvodů, viz TZ | ks | 1 |  | 0 | 11308 | 11308 | 0 | 0 | 21 | 0 | 0.11903 | 0.12 | 0 | 0 |  |  | 0 | 0 |  |  | POL1_
29 | 767-Z11 | D+M Nosná konstrukce pro vynesení VZT rozvodů, viz TZ | ks | 1 |  | 0 | 5500 | 5500 | 0 | 0 | 21 | 0 | 0.0579 | 0.06 | 0 | 0 |  |  | 0 | 0 |  |  | POL1_
30 | 767-Z12 | D+M Nosná konstrukce pro vynesení VZT rozvodů, viz TZ | ks | 1 |  | 0 | 2827 | 2827 | 0 | 0 | 21 | 0 | 0.02976 | 0.03 | 0 | 0 |  |  | 0 | 0 |  |  | POL1_
31 | 767-Z13 | D+M Nosná konstrukce pro vynesení VZT rozvodů, viz TZ | ks | 1 |  | 0 | 8293 | 8293 | 0 | 0 | 21 | 0 | 0.08729 | 0.09 | 0 | 0 |  |  | 0 | 0 |  |  | POL1_
32 | 998767102 | Přesun hmot pro zámečnické konstr., výšky do 12 m | t | 1.1179 |  | 0 | 0 | 0 | 1029 | 1150.36 | 21 | 0 | 0 | 0 | 0 | 0 |  |  | 3.006 | 3.36 |  |  | POL7_
Díl: | 769 | Otvorové prvky z plastu |  |  |  | 0 |  | 255582 |  | 31572 |  | 0 |  | 0.27 |  | 0 |  |  |  | 100.8 |  |  | DIL
33 | 328151111 | Montáž světlíku | kus | 18 |  | 0 | 95 | 1710 | 1253 | 22554 | 21 | 0 | 0.0004 | 0.01 | 0 | 0 |  |  | 4 | 72 |  |  | POL1_
34 | 328151115 | Montáž nastavovacího prvku světlíku | kus | 18 |  | 0 | 19 | 342 | 501 | 9018 | 21 | 0 | 8e-05 | 0 | 0 | 0 |  |  | 1.6 | 28.8 |  |  | POL1_
35 | 56288469 | Světlík kopule čtvercová 80x80cm 2vrstvá polykarbonát se sítí, viz TZ | kus | 18 |  | 0 | 5904 | 106272 | 0 | 0 | 21 | 0 | 0.0051 | 0.09 | 0 | 0 |  |  | 0 | 0 |  |  | POL3_
36 | 611000306 | Manžeta světlíku v.60cm, viz TZ | kus | 18 |  | 0 | 7681 | 138258 | 0 | 0 | 21 | 0 | 0.0093 | 0.17 | 0 | 0 |  |  | 0 | 0 |  |  | POL3_
37 | 769-0 | Sada instalačního materiálu pro kompletaci a montáž světlíku | ks | 18 |  | 0 | 500 | 9000 | 0 | 0 | 21 | 0 | 0 | 0 | 0 | 0 |  |  | 0 | 0 |  |  | POL3_
Díl: | M21 | Elektromontáže |  |  |  | 0 |  | 0 |  | 195404 |  | 0 |  | 0 |  | 0 |  |  |  | 0 |  |  | DIL
38 | M21-01 | Hromosvod a uzemnění - viz samostatná příloha | kpl | 1 | 0 | 0 | 0 | 0 | 195404 | 195404 | 21 | 0 | 0 | 0 | 0 | 0 |  |  | 0 | 0 |  |  | POL1_
Díl: | D96 | Přesuny suti a vybouraných hmot |  |  |  | 0 |  | 0 |  | 650503.81 |  | 0 |  | 0 |  | 0 |  |  |  | 1125.19 |  |  | DIL
39 | 979081121 | Příplatek k odvozu za každý další 1 km | t | 5502.8581 |  | 0 | 0 | 0 | 15.2 | 83643.44 | 21 | 0 | 0 | 0 | 0 | 0 |  |  | 0 | 0 |  |  | POL1_1
|  | 289,62411*19 |  | 5502.8581 | [18 empty] | VV | 0
40 | 979097011 | Pronájem kontejneru 4 t | den | 90 |  | 0 | 0 | 0 | 50.3 | 4527 | 21 | 0 | 0 | 0 | 0 | 0 |  |  | 0 | 0 |  |  | POL1_
41 | 979990001 | Poplatek za skládku stavební suti | t | 95.3326 |  | 0 | 0 | 0 | 400 | 38133.04 | 21 | 0 | 0 | 0 | 0 | 0 |  |  | 0 | 0 |  |  | POL1_
|  | 289,62411-20,07639-174,21512 |  | 95.3326 | [18 empty] | VV | 0
42 | 979990121 | Poplatek za skládku suti - asfaltové pásy | t | 20.0764 |  | 0 | 0 | 0 | 1206 | 24212.13 | 21 | 0 | 0 | 0 | 0 | 0 |  |  | 0 | 0 |  |  | POL1_
|  | 1254,7742*(0,006+0,005*2) |  | 20.0764 | [18 empty] | VV | 0
43 | 979990143 | Poplatek za skládku suti - polystyren, Polsid+Lignopor | t | 174.2151 |  | 0 | 0 | 0 | 1206 | 210103.43 | 21 | 0 | 0 | 0 | 0 | 0 |  |  | 0 | 0 |  |  | POL1_
|  | 1np : (16,55*34,6-2,6*0,75-2,35*0,75)*(0,0043+0,005) |  | 5.2909 | [18 empty] | VV | 0
|  | (13,25*4,55-1,34*1,34*18)*(0,0043+0,005) |  | 0.26009 | [18 empty] | VV | 0
|  | 2np : 25,00*19,0*(0,0043+0,005) |  | 4.4175 | [18 empty] | VV | 0
|  | lignopor : 1173,19*0,100*1,4 |  | 164.2466 | [18 empty] | VV | 0
44 | 979087391 | Příplatek za nošení suti každých dalších 10 m | t | 868.8723 |  | 0 | 0 | 0 | 86.8 | 75418.12 | 21 | 0 | 0 | 0 | 0 | 0 |  |  | 0.36 | 312.79 |  |  | POL1_
|  | 289,62411*3 |  | 868.8723 | [18 empty] | VV | 0
45 | 979011111 | Svislá doprava suti a vybour. hmot za 2.NP a 1.PP | t | 289.6241 |  | 0 | 0 | 0 | 246 | 71247.53 | 21 | 0 | 0 | 0 | 0 | 0 |  |  | 0.933 | 270.22 |  |  | POL8_
46 | 979011311 | Svislá doprava suti a vybouraných hmot shozem | t | 289.6241 |  | 0 | 0 | 0 | 122 | 35334.14 | 21 | 0 | 0 | 0 | 0 | 0 |  |  | 0.55 | 159.29 |  |  | POL8_
47 | 979081111 | Odvoz suti a vybour. hmot na skládku do 1 km | t | 289.6241 |  | 0 | 0 | 0 | 172 | 49815.35 | 21 | 0 | 0 | 0 | 0 | 0 |  |  | 0.49 | 141.92 |  |  | POL8_
48 | 979087312 | Vodorovné přemístění vyb. hmot nošením do 10 m | t | 289.6241 |  | 0 | 0 | 0 | 200.5 | 58069.63 | 21 | 0 | 0 | 0 | 0 | 0 |  |  | 0.832 | 240.97 |  |  | POL8_
Díl: | VN | Vedlejší náklady |  |  |  | 0 |  | 0 |  | 47250 |  | 0 |  | 0 |  | 0 |  |  |  | 0 |  |  | DIL
49 | 8 056 04 | Náklady na předání a převzetí díla - dokumentace skutečného provedení | % | 0.5 |  | 0 | 0 | 0 | 31500 | 15750 | 21 | 0 | 0 | 0 | 0 | 0 |  |  | 0 | 0 |  |  | POL13_0
50 | 005121 R | Zařízení staveniště | % | 0.8 |  | 0 | 0 | 0 | 31500 | 25200 | 21 | 0 | 0 | 0 | 0 | 0 |  |  | 0 | 0 |  |  | POL99_8
51 | 005121030R | Odstranění zařízení staveniště | % | 0.1 |  | 0 | 0 | 0 | 31500 | 3150 | 21 | 0 | 0 | 0 | 0 | 0 |  |  | 0 | 0 |  |  | POL99_8
52 | 8 005 01 | Vybudování zařízení staveniště | % | 0.1 |  | 0 | 0 | 0 | 31500 | 3150 | 21 | 0 | 0 | 0 | 0 | 0 |  |  | 0 | 0 |  |  | POL99_8
Díl: | ON | Ostatní náklady |  |  |  | 0 |  | 0 |  | 3300 |  | 0 |  | 0 |  | 0 |  |  |  | 0 |  |  | DIL
53 | ON-01 | Výtažné zkoušky střešních kotevních prvků | ks | 2 |  | 0 | 0 | 0 | 1650 | 3300 | 21 | 0 | 0 | 0 | 0 | 0 |  |  | 0 | 0 |  |  | POL1_
[21 empty] | 15 | 21
END
hodnota se načítá z přílohy

## příloha hromosvod a uzemnění
Stavba: REKONSTRUKCE OBJEKTU Charvátská 10, Ostrava-Výškovice
Část: Hromosvod a uzemnění
Rekapitualce
1 | Dodávka |  |  | 0
2 | Montáž |  |  | 0
3 | HZS |  |  | 0
4 | Zemní práce |  |  | 0
5 | Celkem (bez DPH) Kč: |  |  | 0
6 | základ daně pro DPH 21% |  |  | 0
7 | DPH 21% |  |  | 0
8 | Celkem (včetně DPH) Kč: |  |  | 0
[5 empty] | cena |  |  | výkaz výměr
č.pol. | zkrácený popis | m.j. | množs. | dodávka |  | montáž
|  |  |  | jedn. | pol.celk. | jedn. | pol.celk.
Materiál/montáž
1 | Hromosvod, uzemnění
2 | FeZn d8 | m | 365 |  | 0 |  | 0 | dle výkresu 04 aTZ
3 | FeZn d10 | m | 120 |  | 0 |  | 0 | dle výkresu 04 aTZ
4 | podpěra vedení PV | ks | 285 |  | 0 |  | 0 | dle výkresu 04 aTZ
5 | FeZn 30 x 4 | m | 160 |  | 0 |  | 0 | dle výkresu 04 aTZ
6 | SZ v krabici | ks | 12 |  | 0 |  | 0 | dle výkresu 04 aTZ
7 | SR03 | ks | 80 |  | 0 |  | 0 | dle výkresu 04 aTZ
8 | SR01 | ks | 30 |  | 0 |  | 0 | dle výkresu 04 aTZ
9 | SO | ks | 12 |  | 0 |  | 0 | dle výkresu 04 aTZ
10 | SS,SP | ks | 80 |  | 0 |  | 0 | dle výkresu 04 aTZ
11 | ST | ks | 4 |  | 0 |  | 0 | dle výkresu 04 aTZ
12 | trubka PE d32 | m | 120 |  | 0 |  | 0 | dle výkresu 04 aTZ
13 | KT 250 | ks | 12 |  | 0 |  | 0 | dle výkresu 04 aTZ
14 | jímací tyč s podstavcem 1m | ks | 2 |  | 0 |  | 0 | dle výkresu 04 aTZ
15 | jímací tyč s podstavcem 2m | ks | 5 |  | 0 |  | 0 | dle výkresu 04 aTZ
16 | měření zemních odporů do 100m | ks | 12 | 0 | 0 |  | 0 | dle výkresu 04 aTZ
17 | montáž štítků k označní svodů | ks | 22 | 0 | 0 |  | 0 | dle výkresu 04 aTZ
18 | tvarování ochranných prvků | ks | 20 | 0 | 0 |  | 0 | dle výkresu 04 aTZ
19 | nosný a podružný materiál | kg | 50 |  | 0 |  | 0 | dle výkresu 04 aTZ
20 | celkem |  |  |  | 0 |  | 0
HZS
1 | zabezpečení pracoviště | hod | 8 |  |  |  | 0 | dle výkresu 04 aTZ
2 | koordinace s ostatními profesemi | hod | 8 |  |  |  | 0 | dle výkresu 04 aTZ
4 | spolupráce s revizním technikem | hod | 4 |  |  |  | 0 | dle výkresu 04 aTZ
5 | demontáže hromosvodu | hod | 64 |  |  |  | 0 | dle výkresu 04 aTZ
6 | inženýrská činnost | hod | 4 |  |  |  | 0 | dle výkresu 04 aTZ
7 | výchozí revize | hod | 8 |  |  |  | 0 | dle výkresu 04 aTZ
8 | dokumentace skut. provedení | hod | 8 |  |  |  | 0 | dle výkresu 04 aTZ
7 | celkem | [5 empty] | 0
Zemní práce
1 | rozbourání betonon. základu, odvoz suti na skl. a pop. za uložení suti na skládku. | m3 | 2 |  |  |  | 0 | dle výkresu 04 aTZ
2 | ruční výkop kabelové rýhy 35/60 cm hor.4 | m | 155 |  |  |  | 0 | dle výkresu 04 aTZ
3 | zához kabelové rýhy 35/60 cm hor.4 | m | 155 |  |  |  | 0 | dle výkresu 04 aTZ
4 | Hutnění kabelové rýhy při záhozu | m2 | 45 |  |  |  | 0 | dle výkresu 04 aTZ
5 | rozebrání a zpětné položení dlažby chodnícku | m2 | 15 |  |  |  | 0 | dle výkresu 04 aTZ
6 | úprava terénu, položení drnu | m2 | 20 |  |  |  | 0 | dle výkresu 04 aTZ
7 | celkem | [5 empty] | 0
políčka k vyplnění