## Pokyny pro vyplnění
Pokyny pro vyplnění
Ve všech listech tohoto souboru můžete měnit pouze buňky s modrým pozadím. Jedná se o tyto údaje : - údaje o firmě - jednotkové ceny položek zadané na maximálně dvě desetinná místa

## Stavba
#RTSROZP# | Soupis stavebních prací, dodávek a služeb
| Stavba: |  | ST/2016 | Revitalizace sportovního areálu CHARVATSKÁ 10, Ostrava - Výškovice
| Objekt: |  | SO 03 | HOROLEZECKÁ STĚNA
551 | Rozpočet: |  | 02 | Stavební řešení
| Zadavatel |  | Úřad městského obvodu Ostrava - jih |  |  |  | IČO: | 00845451
|  |  | Horní 791/2 |  |  |  | DIČ:
|  | 70068 | Ostrava
| Projektant: |  | Ing. Dalibor Macura |  |  |  | IČO: | 18972055
|  |  | Hlavní třída 557/89 |  |  |  | DIČ: | CZ5904050867
|  | 70800 | Ostrava-Poruba
| Zhotovitel: | [5 empty] | IČO:
DIČ:
| Vypracoval: |  | Z. Minčeva
| Rozpis ceny | [6 empty] | Celkem
HSV | HSV | [6 empty] | 0
PSV | PSV | [6 empty] | 0
MON | MON | [6 empty] | 0
VN | Vedlejší náklady | [6 empty] | 0
ON | Ostatní náklady | [6 empty] | 0
| Celkem | [6 empty] | 0
Rekapitulace daní
0 | Základ pro sníženou DPH |  |  | 15 | % | 0 |  |  | CZK
0 | Snížená DPH |  |  | 15 | % | 0 |  |  | CZK
0 | Základ pro základní DPH |  |  | 21 | % | 0 |  |  | CZK
0 | Základní DPH |  |  | 21 | % | 0 |  |  | CZK
0 | Zaokrouhlení |  |  |  |  | 0 |  |  | CZK
| Cena celkem bez DPH |  |  |  |  | 0 |  |  | CZK
0 | Cena celkem s DPH |  |  |  |  | 0 |  |  | CZK
|  | v |  |  | dne |  | 2017-09-08
|  |  | Za zhotovitele |  |  |  | Za objednatele
Rekapitulace dílčích částí
#CASTI>> | Číslo | Název |  |  | Základ pro sníženou DPH | Základ pro základní DPH | DPH celkem | Cena celkem | %
1 | Stavba |  |  |  | 0 | 0 | 0 | 0
2 | SO 03 | HOROLEZECKÁ STĚNA |  |  | 0 | 0 | 0 | 0
3 | 02 | Stavební řešení |  |  | 0 | 0 | 0 | 0
| Celkem za stavbu |  |  |  | 0 | 0 | 0 | 0 | 0
Rekapitulace dílů
| Číslo | Název |  |  | Typ dílu |  |  | Celkem | %
| 1 | Zemní práce |  |  | HSV |  |  | 0
| 2 | Základy a zvláštní zakládání |  |  | HSV |  |  | 0
| 94 | Lešení a stavební výtahy |  |  | HSV |  |  | 0
| 95 | Dokončovací konstrukce na pozemních stavbách |  |  | HSV |  |  | 0
| 99 | Staveništní přesun hmot |  |  | HSV |  |  | 0
| 712 | Povlakové krytiny |  |  | PSV |  |  | 0
| 762 | Konstrukce tesařské |  |  | PSV |  |  | 0
| 764 | Konstrukce klempířské |  |  | PSV |  |  | 0
| 767 | Konstrukce zámečnické |  |  | PSV |  |  | 0
| 783 | Nátěry |  |  | PSV |  |  | 0
| M43 | Montáže ocelových konstrukcí |  |  | MON |  |  | 0
| Cena celkem | [6 empty] | 0 | 0
Note on D11: Název
Note on I11: IČO
Note on D12: Ulice
Note on I12: DIČ
Note on C13: PSČ
Note on D13: Ulice

## VzorPolozky (hidden)
Položkový rozpočet
S:
O:
R:

## SO 03 02 Pol
Položkový soupis prací a dodávek | [25 empty] | #TypZaznamu#
S: | ST/2016 | Revitalizace sportovního areálu CHARVATSKÁ 10, Ostrava - Výškovice | [23 empty] | STA
O: | SO 03 | HOROLEZECKÁ STĚNA | [20 empty] | STA |  |  | OBJ
R: | 02 | Stavební řešení | [23 empty] | ROZ
P.č. | Číslo položky | Název položky | MJ | množství | cena / MJ | Celkem | Dodávka | Dodávka celk. | Montáž | Montáž celk. | DPH | cena s DPH | hmotnost / MJ | hmotnost celk.(t) | dem. hmotnost / MJ | dem. hmotnost celk.(t) | Ceník | Cen. soustava / platnost | Cenová úroveň | Nhod / MJ | Nhod celk. | Dodavatel
Díl: | 1 | Zemní práce |  |  |  | 0 |  | 0 |  | 0 |  | 0 |  | 0 |  | 0 |  |  |  |  | 5.74 |  |  |  |  | DIL
1 | 132201210R00 | Hloubení rýh šířky přes 60 do 200 cm do 50 m3, v hornině 3, hloubení strojně | m3 | 11.7 |  | 0 |  | 0 |  | 0 | 21 | 0 | 0 | 0 | 0 | 0 | 800-1 | RTS 17/ II | RTS 17/ I | 0.365 | 4.27 |  |  |  |  | POL1_1
|  | zapažených i nezapažených, s urovnáním dna do předepsaného profilu a spádu, s případně nutným přehozením výkopku na vzdálenost do 3 m ve výkopišti, s přehozením výkopku na přilehlém terénu na vzdálenost do 5 m od podélné osy rýhy nebo s naložením výkopku na dopravní prostředek. | [23 empty] | SPI |  | zapažených i nezapažených, s urovnáním dna do předepsaného profilu a spádu, s případně nutným přehozením výkopku na vzdálenost do 3 m ve výkopišti, s přehozením výkopku na přilehlém terénu na vzdálenost do 5 m od podélné osy rýhy nebo s naložením výkopku na dopravní prostředek.
|  | viz. v.č. D.1.2.c_06 : | [23 empty] | VV | 0
|  | výkop pro základový pás : 1,0*0,9*13,0 |  | 11.7 | [21 empty] | VV | 0
2 | 132201219R00 | Hloubení rýh šířky přes 60 do 200 cm příplatek za lepivost, v hornině 3, | m3 | 11.7 |  | 0 |  | 0 |  | 0 | 21 | 0 | 0 | 0 | 0 | 0 | 800-1 | RTS 17/ II | RTS 17/ I | 0.084 | 0.98 |  |  |  |  | POL1_1
|  | zapažených i nezapažených, s urovnáním dna do předepsaného profilu a spádu, s případně nutným přehozením výkopku na vzdálenost do 3 m ve výkopišti, s přehozením výkopku na přilehlém terénu na vzdálenost do 5 m od podélné osy rýhy nebo s naložením výkopku na dopravní prostředek. | [23 empty] | SPI |  | zapažených i nezapažených, s urovnáním dna do předepsaného profilu a spádu, s případně nutným přehozením výkopku na vzdálenost do 3 m ve výkopišti, s přehozením výkopku na přilehlém terénu na vzdálenost do 5 m od podélné osy rýhy nebo s naložením výkopku na dopravní prostředek.
3 | 162701105R00 | Vodorovné přemístění výkopku z horniny 1 až 4, na vzdálenost přes 9 000 do 10 000 m | m3 | 11.7 |  | 0 |  | 0 |  | 0 | 21 | 0 | 0 | 0 | 0 | 0 | 800-1 | RTS 17/ II | RTS 17/ I | 0.011 | 0.13 |  |  |  |  | POL1_1
|  | po suchu, bez ohledu na druh dopravního prostředku, bez naložení výkopku, avšak se složením bez rozhrnutí, | [23 empty] | SPI
4 | 162701109R00 | Vodorovné přemístění výkopku příplatek k ceně za každých dalších i započatých 1 000 m přes 10 000 m z horniny 1 až 4 | m3 | 58.5 |  | 0 |  | 0 |  | 0 | 21 | 0 | 0 | 0 | 0 | 0 | 800-1 | RTS 17/ II | RTS 17/ I | 0 | 0 |  |  |  |  | POL1_
|  | po suchu, bez ohledu na druh dopravního prostředku, bez naložení výkopku, avšak se složením bez rozhrnutí, | [23 empty] | SPI
|  | odvoz do (15 km)_x5 : 11,7*5 |  | 58.5 | [21 empty] | VV | 0
5 | 162702199R00 | Poplatek za skládku zeminy | m3 | 11.7 |  | 0 |  | 0 |  | 0 | 21 | 0 | 0 | 0 | 0 | 0 |  | RTS 17/ II | RTS 17/ I | 0 | 0 |  |  |  |  | POL1_
6 | 167101102R00 | Nakládání, skládání, překládání neulehlého výkopku nakládání výkopku přes 100 m3, z horniny 1 až 4 | m3 | 11.7 |  | 0 |  | 0 |  | 0 | 21 | 0 | 0 | 0 | 0 | 0 | 800-1 | RTS 17/ II | RTS 17/ I | 0 | 0 |  |  |  |  | POL1_1
7 | 171201101R00 | Uložení sypaniny do násypů nezhutněných | m3 | 11.7 |  | 0 |  | 0 |  | 0 | 21 | 0 | 0 | 0 | 0 | 0 | 800-1 | RTS 17/ II | RTS 17/ I | 0.031 | 0.36 |  |  |  |  | POL1_1
|  | přebytečná zemina na skládce : 11,7 |  | 11.7 | [21 empty] | VV | 0
8 | 111Rp10101 | Úprava terénu před postavením lešení a zařízení staveniště, odstranění keřů, travin,ochrana stromů | m2 | 35.5 |  | 0 |  | 0 |  | 0 | 21 | 0 | 0 | 0 | 0 | 0 |  | Vlastní | Indiv | 0 | 0 |  |  |  |  | POL1_
|  | kolem stěny : (4,1*2+12,45+1,5*2)*1,5+0,025 |  | 35.5 | [21 empty] | VV | 0
9 | 111Rp10102 | Úprava (vyčistění) terénu po ukončení stavby, (v ploše pod lešením) | m2 | 49.3 |  | 0 |  | 0 |  | 0 | 21 | 0 | 0 | 0 | 0 | 0 |  | Vlastní | Indiv | 0 | 0 |  |  |  |  | POL1_1
|  | kolem stěny : (4,1*2+12,45+2,0*2)*2,0 |  | 49.3 | [21 empty] | VV | 0
Díl: | 2 | Základy a zvláštní zakládání |  |  |  | 0 |  | 0 |  | 0 |  | 0 |  | 28.27 |  | 0 |  |  |  |  | 13.53 |  |  |  |  | DIL
10 | 271571111R00 | Polštář základu ze štěrkopísku tříděného | m3 | 3.9 |  | 0 |  | 0 |  | 0 | 21 | 0 | 1.9397 | 7.56 | 0 | 0 |  | RTS 17/ II | RTS 17/ I | 0.965 | 3.76 |  |  |  |  | POL1_
|  | viz. v.č. D.1.2.c_06 : | [23 empty] | VV | 0
|  | hutněný štěrkový polštář : 1,0*13,0*0,3 |  | 3.9 | [21 empty] | VV | 0
11 | 274321321R00 | Beton základových pasů železový třídy C 20/25 | m3 | 8.1 |  | 0 |  | 0 |  | 0 | 21 | 0 | 2.525 | 20.45 | 0 | 0 | 801-1 | RTS 17/ II | RTS 17/ I | 0.48 | 3.89 |  |  |  |  | POL1_
|  | bez výztuže | [23 empty] | SPI
|  | viz. v.č. D.1.2.c_06 : | [23 empty] | VV | 0
|  | do výkopu : 1,0*0,6*13,0*1,035+0,027 |  | 8.1 | [21 empty] | VV | 0
12 | 274361821R00 | Výztuž základových pasů z betonářské oceli 10 505(R) | t | 0.25 |  | 0 |  | 0 |  | 0 | 21 | 0 | 1.0212 | 0.26 | 0 | 0 | 801-1 | RTS 17/ II | RTS 17/ I | 23.531 | 5.88 |  |  |  |  | POL1_
|  | výztuž 30 kg/ 1m3 betonu : | [23 empty] | VV | 0
|  | viz. v.č. D.1.2.c_06 : 8,1*30,0*0,001+0,007 |  | 0.25 | [21 empty] | VV | 0
Díl: | 94 | Lešení a stavební výtahy |  |  |  | 0 |  | 0 |  | 0 |  | 0 |  | 5.61 |  | 0 |  |  |  |  | 94.85 |  |  |  |  | DIL
13 | 941941042R00 | Montáž lešení lehkého pracovního řadového s podlahami šířky od 1,00 do 1,20 m, výšky přes 10 do 30 m | m2 | 290.1 |  | 0 |  | 0 |  | 0 | 21 | 0 | 0.01838 | 5.33 | 0 | 0 | 800-3 | RTS 17/ II | RTS 17/ I | 0.139 | 40.32 |  |  |  |  | POL1_
|  | kolem stěny : (4,1*2+12,45+1,2*2*2)*11,4-0,03 |  | 290.1 | [21 empty] | VV | 0
14 | 941941292R00 | Montáž lešení lehkého pracovního řadového s podlahami příplatek za každý další i započatý měsíc použití lešení šířky od 1,00 do 1,20 m a výšky přes 10 do 30 m | m2 | 290.1 |  | 0 |  | 0 |  | 0 | 21 | 0 | 0.00095 | 0.28 | 0 | 0 | 800-3 | RTS 17/ II | RTS 17/ I | 0.007 | 2.03 |  |  |  |  | POL1_
15 | 941941842R00 | Demontáž lešení lehkého řadového s podlahami šířky přes 1 do 1,2 m, výšky přes 10 do 30 m | m2 | 290.1 |  | 0 |  | 0 |  | 0 | 21 | 0 | 0 | 0 | 0 | 0 | 800-3 | RTS 17/ II | RTS 17/ I | 0.117 | 33.94 |  |  |  |  | POL1_
16 | 944944011R00 | Montáž ochranné sítě z umělých vláken | m2 | 290.1 |  | 0 |  | 0 |  | 0 | 21 | 0 | 0 | 0 | 0 | 0 | 800-3 | RTS 17/ II | RTS 17/ I | 0.04 | 11.6 |  |  |  |  | POL1_
|  | kolem stěny : (4,1*2+12,45+1,2*2*2)*11,4-0,03 |  | 290.1 | [21 empty] | VV | 0
17 | 944944031R00 | Montáž ochranné sítě příplatek k ceně za každý další i započatý měsíc použití ochranných sítí z umělých vláken | m2 | 290.1 |  | 0 |  | 0 |  | 0 | 21 | 0 | 0 | 0 | 0 | 0 | 800-3 | RTS 17/ II | RTS 17/ I | 0 | 0 |  |  |  |  | POL1_
18 | 944944081R00 | Demontáž ochranné sítě z umělých vláken | m2 | 290.1 |  | 0 |  | 0 |  | 0 | 21 | 0 | 0 | 0 | 0 | 0 | 800-3 | RTS 17/ II | RTS 17/ I | 0.024 | 6.96 |  |  |  |  | POL1_
Díl: | 95 | Dokončovací konstrukce na pozemních stavbách |  |  |  | 0 |  | 0 |  | 0 |  | 0 |  | 0.04 |  | 0 |  |  |  |  | 13.28 |  |  |  |  | DIL
19 | 931961115R00 | Vložky do dilat. spár svislé z miner. plsti a PPS z polystyrenu, tloušťky 30 mm | m2 | 5.2 |  | 0 |  | 0 |  | 0 | 21 | 0 | 0.00063 | 0 | 0 | 0 | 801-1 | RTS 17/ II | RTS 17/ I | 0.2 | 1.04 |  |  |  |  | POL1_
|  | včetně dodání a osazení v jakémkoliv zdivu, včetně jednostranného zajištění polohy vložek proti sesmeknutí (např. přibitím, maltovými terči). | [23 empty] | SPI |  | včetně dodání a osazení v jakémkoliv zdivu, včetně jednostranného zajištění polohy vložek proti sesmeknutí (např. přibitím, maltovými terči).
|  | deska EPS v tl. 20 - 30 mm_do základu : 0,4*13,0 |  | 5.2 | [21 empty] | VV | 0
20 | 953943122R00 | Osazování jiných kovových výrobků do betonu (např. kotev) se zajištěním polohy k bednění nebo k výztuži před zabetonováním přes 1 kg do 5 kg/kus | kus | 14 |  | 0 |  | 0 |  | 0 | 21 | 0 | 0.00015 | 0 | 0 | 0 | 801-1 | RTS 17/ II | RTS 17/ I | 0.4 | 5.6 |  |  |  |  | POL1_
|  | osazování výrobků ostatních jinde neuvedených, bez dodání | [23 empty] | SPI
|  | viz. v.č. D.1.12.c_01, vč. podlití zálivkovou maltou SikaGrout-314 : | [23 empty] | VV | 0
|  | kotevní deska 170 x 170 x 12 mm, kotvení v ose B : 7 |  | 7 | [21 empty] | VV | 0
|  | kotevní deska 170 x 170 x 12 mm, kotvení v ose C : 7 |  | 7 | [21 empty] | VV | 0
21 | 953Rp9811 | Chemické kotvy do betonu, HVA lepená kotva M12, HVU chemická patrona + HAS kotevní šroub M12 | kus | 42 |  | 0 |  | 0 |  | 0 | 21 | 0 | 0 | 0 | 0 | 0 |  | Vlastní | RTS 17/ I | 0.158 | 6.64 |  |  |  |  | POL1_
|  | viz. v.č. D.1.12.c_01 : | [23 empty] | VV | 0
|  | kotevní deska 170 x 170 x 12 mm, kotvení v ose B : 2*7 |  | 14 | [21 empty] | VV | 0
|  | kotevní deska 170 x 170 x 12 mm, kotvení v ose C : 4*7 |  | 28 | [21 empty] | VV | 0
22 | 553pc99005 | Ocelová kotevní deska vel. 170 x 170 x 12 mm, s předvrtanými otvory | ks | 14 |  | 0 |  | 0 |  | 0 | 21 | 0 | 0.00285 | 0.04 | 0 | 0 |  | Vlastní | Indiv | 0 | 0 |  |  |  |  | POL3_
Díl: | 99 | Staveništní přesun hmot |  |  |  | 0 |  | 0 |  | 0 |  | 0 |  | 0 |  | 0 |  |  |  |  | 10.42 |  |  |  |  | DIL
23 | 998011002R00 | Přesun hmot pro budovy s nosnou konstrukcí zděnou výšky přes 6 do 12 m | t | 33.9255 |  | 0 |  | 0 |  | 0 | 21 | 0 | 0 | 0 | 0 | 0 | 801-1 | RTS 17/ II | RTS 17/ I | 0.307 | 10.42 |  |  |  |  | POL7_
|  | přesun hmot pro budovy občanské výstavby (JKSO 801), budovy pro bydlení (JKSO 803) budovy pro výrobu a služby (JKSO 812) s nosnou svislou konstrukcí zděnou z cihel nebo tvárnic nebo kovovou | [23 empty] | SPI |  | přesun hmot pro budovy občanské výstavby (JKSO 801), budovy pro bydlení (JKSO 803) budovy pro výrobu a služby (JKSO 812) s nosnou svislou konstrukcí zděnou z cihel nebo tvárnic nebo kovovou
Díl: | 712 | Povlakové krytiny |  |  |  | 0 |  | 0 |  | 0 |  | 0 |  | 0.11 |  | 0 |  |  |  |  | 38.45 |  |  |  |  | DIL
24 | 712391171R00 | Povlakové krytiny střech do 10° ostatní textilie podkladní, 1 vrstva, bez dodávky textílie | m2 | 37.9 |  | 0 |  | 0 |  | 0 | 21 | 0 | 0 | 0 | 0 | 0 | 800-711 | RTS 17/ II | RTS 17/ I | 0.1 | 3.79 |  |  |  |  | POL1_
|  | viz. v.č. D.1.2,c_06 : | [23 empty] | VV | 0
|  | úprava zastropení : 37,9 |  | 37.9 | [21 empty] | VV | 0
25 | 712Rp373101 | Krytina střech do 10° fólie_mechanicky kotvená vč. kotev (6ks/m2) | m2 | 37.9 |  | 0 |  | 0 |  | 0 | 21 | 0 | 0 | 0 | 0 | 0 |  | Vlastní | RTS 17/ I | 0.9146 | 34.66 |  |  |  |  | POL1_
26 | 28322213R | fólie izolační střešní hydroizolační; tloušťka 1,50 mm; plošná hmotnost 1 950 g/m2; mPVC; kašírování polyesterová vložka; µ = 22000,0 | m2 | 43.6 |  | 0 |  | 0 |  | 0 | 21 | 0 | 0.00195 | 0.09 | 0 | 0 | SPCM | RTS 17/ I | RTS 17/ I | 0 | 0 |  |  |  |  | POL3_
|  | viz. v.č. D.1.2,c_06 : | [23 empty] | VV | 0
|  | úprava zastropení : 37,9*1,15+0,015 |  | 43.6 | [21 empty] | VV | 0
27 | 67390528R | geotextilie PP, PES; funkce drenážní, separační, ochranná, výztužná, filtrační; plošná hmotnost 400 g/m2; tl. při 2 kPa 3,70 mm | m2 | 43.6 |  | 0 |  | 0 |  | 0 | 21 | 0 | 0.0004 | 0.02 | 0 | 0 | SPCM | RTS 17/ II | RTS 17/ I | 0 | 0 |  |  |  |  | POL3_
|  | viz. v.č. D.1.2,c_06 : | [23 empty] | VV | 0
|  | úprava zastropení : 37,9*1,15+0,015 |  | 43.6 | [21 empty] | VV | 0
28 | 998712202R00 | Přesun hmot pro povlakové krytiny v objektech výšky přes 6 do 12 m | % |  |  | 0 |  | 0 |  | 0 | 21 | 0 | 0 | 0 | 0 | 0 | 800-711 | RTS 17/ II | RTS 17/ I | 0 | 0 |  |  |  |  | POL7_
|  | 50 m vodorovně | [23 empty] | SPI
Díl: | 762 | Konstrukce tesařské |  |  |  | 0 |  | 0 |  | 0 |  | 0 |  | 1.81 |  | 0 |  |  |  |  | 77.34 |  |  |  |  | DIL
29 | 762341220R00 | Bednění a laťování montáž bednění z velkoplošných desek na bázi dřeva | m2 | 37.9 |  | 0 |  | 0 |  | 0 | 21 | 0 | 0 | 0 | 0 | 0 | 800-762 | RTS 17/ II | RTS 17/ I | 0.292 | 11.07 |  |  |  |  | POL1_
|  | viz. v.č. D.1.2,c_06 : | [23 empty] | VV | 0
|  | úprava zastropení : 37,9 |  | 37.9 | [21 empty] | VV | 0
30 | 762395000R00 | Spojovací a ochranné prostředky svory, prkna, hřebíky, pásová ocel, vruty, impregnace | m3 | 0.84 |  | 0 |  | 0 |  | 0 | 21 | 0 | 0.02357 | 0.02 | 0 | 0 | 800-762 | RTS 17/ II | RTS 17/ I | 0 | 0 |  |  |  |  | POL1_7
|  | viz. v.č. D.1.2,c_06 : | [23 empty] | VV | 0
|  | úprava zastropení : 37,9*0,022+0,0062 |  | 0.84 | [21 empty] | VV | 0
31 | 762495000R00 | Spojovací a ochranné prostředky hřebíky, vruty | m2 | 214.4 |  | 0 |  | 0 |  | 0 | 21 | 0 | 0.00024 | 0.05 | 0 | 0 | 800-762 | RTS 17/ II | RTS 17/ I | 0 | 0 |  |  |  |  | POL1_
|  | viz. v.č. D.1.2c_06 : | [23 empty] | VV | 0
|  | boční opláštění stěn : 19,7*2 |  | 39.4 | [21 empty] | VV | 0
|  | boční opláštění stěn : 175,0 |  | 175 | [21 empty] | VV | 0
32 | 763612131R00 | Montáž opláštění z aglomerovaných desek obložení stěn, z desek tl. do 18 mm, na sraz, šroubované, bez dodávky desky | m2 | 39.4 |  | 0 |  | 0 |  | 0 | 21 | 0 | 0.00073 | 0.03 | 0 | 0 | 800-763 | RTS 17/ II | RTS 17/ I | 0.313 | 12.33 |  |  |  |  | POL1_
|  | vč. dodávky a montáže spojovacího materiálu | [23 empty] | SPI
|  | viz. v.č. D.1.2c_06 : | [23 empty] | VV | 0
|  | boční opláštění stěn : 19,7*2 |  | 39.4 | [21 empty] | VV | 0
33 | 762Rp134201 | D+M_Podkladní netkaná textilie stěn, vč. dodávky textilie | m2 | 385.25 |  | 0 |  | 0 |  | 0 | 21 | 0 | 0.00018 | 0.07 | 0 | 0 |  | Vlastní | RTS 17/ I | 0.14 | 53.94 |  |  |  |  | POL1_
|  | viz. v.č. D.1.2c_06 : | [23 empty] | VV | 0
|  | boční opláštění stěn : 19,7*2*1,05 |  | 41.37 | [21 empty] | VV | 0
|  | zadní stěna : 12,45*(11,5+0,75)*1,05 |  | 160.1381 | [21 empty] | VV | 0
|  | opláštění stěn_laminát. panely : 175,0*1,05 |  | 183.75 | [21 empty] | VV | 0
|  | -0,00813 |  | -0.00813 | [21 empty] | VV | 0
34 | 763Rp612101 | D+M_Čelní opláštění horolezecké stěny laminátovými panely TR compac na pomocné ocel. konstrukci, vč. úchytů a stupů pro lezení kotvených do otvorů | m2 | 175 |  | 0 |  | 0 |  | 0 | 21 | 0 | 0 | 0 | 0 | 0 |  | Vlastní | Indiv | 0 | 0 |  |  |  |  | POL1_
|  | viz. v.č. D.1.2c_06 : | [23 empty] | VV | 0
|  | čelní opláštění stěn : 175,0 |  | 175 | [21 empty] | VV | 0
35 | 59590682R | deska cementotřísková l = 3 350 mm; š = 1 250 mm; tl. 12,0 mm; povrch reliéf; omítka, břidlice, dřevo; povrch. úprava základní nátěr, finální barva | m2 | 41.4 |  | 0 |  | 0 |  | 0 | 21 | 0 | 0.01729 | 0.72 | 0 | 0 | SPCM | RTS 17/ II | RTS 17/ I | 0 | 0 |  |  |  |  | POL3_
|  | viz. v.č. D.1.2c_06 : | [23 empty] | VV | 0
|  | boční opláštění stěn : 19,7*2*1,05+0,03 |  | 41.4 | [21 empty] | VV | 0
36 | 59590742.AR | deska cementotřísková l = 3 350 mm; š = 1 250 mm; tl. 22,0 mm; povrch hladký; pero-drážka | m2 | 39.8 |  | 0 |  | 0 |  | 0 | 21 | 0 | 0.0232 | 0.92 | 0 | 0 | SPCM | RTS 17/ II | RTS 17/ I | 0 | 0 |  |  |  |  | POL3_
|  | viz. v.č. D.1.2,c_06 : | [23 empty] | VV | 0
|  | úprava zastropení : 37,9*1,05+0,005 |  | 39.8 | [21 empty] | VV | 0
37 | 998762202R00 | Přesun hmot pro konstrukce tesařské v objektech výšky do 12 m | % |  |  | 0 |  | 0 |  | 0 | 21 | 0 | 0 | 0 | 0 | 0 | 800-762 | RTS 17/ II | RTS 17/ I | 0 | 0 |  |  |  |  | POL7_
|  | 50 m vodorovně | [23 empty] | SPI
Díl: | 764 | Konstrukce klempířské |  |  |  | 0 |  | 0 |  | 0 |  | 0 |  | 0.16 |  | 0 |  |  |  |  | 20.49 |  |  |  |  | DIL
38 | 764908101RT2 | Klempířské prvky z plechu s povrchovou úpravou okapový systém žlabový kotlík kónický, ocelový žárově zinkovaný plech s povrchovou úpravou, velikost 125 mm, v ostatních barvách | kus | 2 |  | 0 |  | 0 |  | 0 | 21 | 0 | 0.00034 | 0 | 0 | 0 | 800-764 | RTS 17/ II | RTS 17/ I | 0.41 | 0.82 |  |  |  |  | POL1_
39 | 764908104RT2 | Klempířské prvky z plechu s povrchovou úpravou okapový systém podokapní půlkruhový žlab, ocelový žárově zinkovaný plech s povrchovou úpravou, velikost 125 mm, v ostatních barvách | m | 13.9 |  | 0 |  | 0 |  | 0 | 21 | 0 | 0.00205 | 0.03 | 0 | 0 | 800-764 | RTS 17/ II | RTS 17/ I | 0.264 | 3.67 |  |  |  |  | POL1_
|  | viz. v.č. D.1.2c_06 : | [23 empty] | VV | 0
|  | odk. K1_vč. háků, čel : 12,6*1,1+0,04 |  | 13.9 | [21 empty] | VV | 0
40 | 764908109RT2 | Klempířské prvky z plechu s povrchovou úpravou okapový systém odpadní trouby kruhové, ocelový žárově zinkovaný plech s povrchovou úpravou, průměr 100 mm, v ostatních barvách | m | 24.6 |  | 0 |  | 0 |  | 0 | 21 | 0 | 0.00312 | 0.08 | 0 | 0 | 800-764 | RTS 17/ II | RTS 17/ I | 0.294 | 7.23 |  |  |  |  | POL1_
|  | viz. v.č. D.1.2c_06 : | [23 empty] | VV | 0
|  | odk. K2_vč. kolen, odskoků, zděří, objímek : 11,2*2*1,1-0,04 |  | 24.6 | [21 empty] | VV | 0
41 | 764Rp378001 | Lemování okapní hrany RŠ 150 mm, ocel. žárově pozinkovaný plech tl. 0,6 mm, spodní vrstva s ochran. lakem, vrchní vrstva s povlakem PVC | m | 13.9 |  | 0 |  | 0 |  | 0 | 21 | 0 | 0.00121 | 0.02 | 0 | 0 |  | Vlastní | RTS 17/ I | 0.252 | 3.5 |  |  |  |  | POL1_
|  | odk. K4 : 12,6*1,1+0,04 |  | 13.9 | [21 empty] | VV | 0
42 | 764Rp378002 | Závětrná lišta RŠ 330 mm, ocel. žárově pozinkovaný plech tl. 0,6 mm, spodní vrstva s ochran. lakem, vrchní vrstva s povlakem PVC | m | 20.9 |  | 0 |  | 0 |  | 0 | 21 | 0 | 0.00121 | 0.03 | 0 | 0 |  | Vlastní | Indiv | 0.252 | 5.27 |  |  |  |  | POL1_
|  | odk. K3 : 19,0*1,1 |  | 20.9 | [21 empty] | VV | 0
43 | 998764202R00 | Přesun hmot pro konstrukce klempířské v objektech výšky do 12 m | % |  |  | 0 |  | 0 |  | 0 | 21 | 0 | 0 | 0 | 0 | 0 | 800-764 | RTS 17/ II | RTS 17/ I | 0 | 0 |  |  |  |  | POL7_
|  | 50 m vodorovně | [23 empty] | SPI
Díl: | 767 | Konstrukce zámečnické |  |  |  | 0 |  | 0 |  | 0 |  | 0 |  | 0.98 |  | 0 |  |  |  |  | 234.41 |  |  |  |  | DIL
44 | 767832100R00 | Montáž žebříků do zdiva , s vodovodní ochrannou trubkou | m | 10 |  | 0 |  | 0 |  | 0 | 21 | 0 | 0.00012 | 0 | 0 | 0 | 800-767 | RTS 17/ II | RTS 17/ I | 0.552 | 5.52 |  |  |  |  | POL1_
|  | viz. v.č. D.1.2.c_05 : 10,0 |  | 10 | [21 empty] | VV | 0
45 | 767834102R00 | Montáž žebříků montáž ochranného koše svařováním | m | 10 |  | 0 |  | 0 |  | 0 | 21 | 0 | 0.00012 | 0 | 0 | 0 | 800-767 | RTS 17/ II | RTS 17/ I | 0.264 | 2.64 |  |  |  |  | POL1_
46 | 767833291R00 | Montáž žebříků příplatek k ceně za montáž žebříků na ocelovou konstrukci | m | 10 |  | 0 |  | 0 |  | 0 | 21 | 0 | 6e-05 | 0 | 0 | 0 | 800-767 | RTS 17/ II | RTS 17/ I | 0.107 | 1.07 |  |  |  |  | POL1_
47 | 767995105R00 | Výroba a montáž atypických kovovových doplňků staveb hmotnosti přes 50 do 100 kg | kg | 563.67 |  | 0 |  | 0 |  | 0 | 21 | 0 | 5e-05 | 0.03 | 0 | 0 | 800-767 | RTS 17/ II | RTS 17/ I | 0.084 | 47.35 |  |  |  |  | POL1_
|  | viz. v.č. D.1.2.c_06 : | [23 empty] | VV | 0
|  | OK zastropení vč. kotvení rámu k ŽB věnci : 563,67 |  | 563.67 | [21 empty] | VV | 0
48 | 767Rp425101 | Montáž pomocných nosných konstrukcí (podkladních roštů) z pozink profilů CW, 50 á = 625 mm, vč. dodávky | m2 | 225.1 |  | 0 |  | 0 |  | 0 | 21 | 0 | 6e-05 | 0.01 | 0 | 0 |  | Vlastní | Indiv | 0.79 | 177.83 |  |  |  |  | POL1_
|  | viz. v.č. D.1.2c_06 : | [23 empty] | VV | 0
|  | boční opláštění stěn : 19,7*2*1,05 |  | 41.37 | [21 empty] | VV | 0
|  | opláštění stěn laminát. panely : 175,0*1,05 |  | 183.75 | [21 empty] | VV | 0
|  | -0,02 |  | -0.02 | [21 empty] | VV | 0
49 | 553pc99001 | OK zastření horolezecké stěny, vč. kotvení rámu k ŽB věnci (hmotnost k_ce 563,67 kg +5% na prořez), povrchová úprava OK_žárový pozink | kg | 591.85 |  | 0 |  | 0 |  | 0 | 21 | 0 | 0.001 | 0.59 | 0 | 0 |  | Vlastní | RTS 17/ I | 0 | 0 |  |  |  |  | POL3_
|  | viz. v.č. D.1.2.c_06 : | [23 empty] | VV | 0
|  | OK zastropení (+5% na prořez a svaty) : 563,67*1,05-0,0035 |  | 591.85 | [21 empty] | VV | 0
50 | 553pc99022 | Ocelový žebřík s ochranným košem dl. 10,0 m (hmotnost k_ce 330,97 kg +5% na prořez), povrch. úprava_žárový.pozink_viz. v.č. D.1.2.c_05 | ks | 1 |  | 0 |  | 0 |  | 0 | 21 | 0 | 0.34752 | 0.35 | 0 | 0 |  | Vlastní | Indiv | 0 | 0 |  |  |  |  | POL3_
51 | 998767202R00 | Přesun hmot pro kovové stavební doplňk. konstrukce v objektech výšky do 12 m | % |  |  | 0 |  | 0 |  | 0 | 21 | 0 | 0 | 0 | 0 | 0 | 800-767 | RTS 17/ II | RTS 17/ I | 0 | 0 |  |  |  |  | POL7_
|  | 50 m vodorovně | [23 empty] | SPI
Díl: | 783 | Nátěry |  |  |  | 0 |  | 0 |  | 0 |  | 0 |  | 0 |  | 0 |  |  |  |  | 0 |  |  |  |  | DIL
52 | 783Rp001 | Povrchová úprava - žárové pozinkování | kg | 4704.64 |  | 0 |  | 0 |  | 0 | 21 | 0 | 0 | 0 | 0 | 0 |  | Vlastní | Indiv | 0 | 0 |  |  |  |  | POL1_1
|  | viz. v.č. D.1.2.c_04, 05, 06 : | [23 empty] | VV | 0
|  | OK horolezecké stěny : 3810,0 |  | 3810 | [21 empty] | VV | 0
|  | ocelový žebřík vč. ochran. koše : 330,97 |  | 330.97 | [21 empty] | VV | 0
|  | OK zastropení_horolezecká stěna : 563,67 |  | 563.67 | [21 empty] | VV | 0
Díl: | M43 | Montáže ocelových konstrukcí |  |  |  | 0 |  | 0 |  | 0 |  | 0 |  | 17443.66 |  | 0 |  |  |  |  | 55.59 |  |  |  |  | DIL
53 | 430861007R00 | Křivka cenová první, hmotnost do 5000 kg | kg | 3810 |  | 0 |  | 0 |  | 0 | 21 | 0 | 0 | 0 | 0 | 0 |  | RTS 17/ II | RTS 17/ I | 0.01459 | 55.59 |  |  |  |  | POL1_
|  | viz. v.č. D.1.2.c_04 : | [23 empty] | VV | 0
|  | OK horolezecké stěny : 3810,0 |  | 3810 | [21 empty] | VV | 0
54 | 430Rp940001 | Autojeřáb pro mtz dílčích segmentů OK horolezecké stěny, bude účtováno dle zkutečnosti | hod | 42.5 |  | 0 |  | 0 |  | 0 | 21 | 0 | 0 | 0 | 0 | 0 |  | Vlastní | Indiv | 0 | 0 |  |  |  |  | POL1_
|  | 5*8,5 |  | 42.5 | [21 empty] | VV | 0
55 | 553pc99043 | Dodávka OK horolezecké stěny (hmotnost k_ce 3810,0 kg +5% na prořez), vč. dopravy | kg | 4000.5 |  | 0 |  | 0 |  | 0 | 21 | 0 | 4.3604 | 17443.66 | 0 | 0 |  | Vlastní | RTS 17/ I | 0 | 0 |  |  |  |  | POL3_
|  | viz. v.č. D.1.2.c_04 : | [23 empty] | VV | 0
|  | OK horolezecké stěny : 3810,0*1,05 |  | 4000.5 | [21 empty] | VV | 0
[24 empty] | 15 | 21
| Celkem |  |  |  |  | 0 | [17 empty] | 0 | 0 | SUM
END