## Pokyny pro vyplnění
Pokyny pro vyplnění
Ve všech listech tohoto souboru můžete měnit pouze buňky s modrým pozadím. Jedná se o tyto údaje : - údaje o firmě - jednotkové ceny položek zadané na maximálně dvě desetinná místa

## Stavba
#RTSROZP# | Soupis stavebních prací, dodávek a služeb
| Stavba: |  | ST/2016 | Revitalizace sportovního areálu CHARVATSKÁ 10, Ostrava - Výškovice
| Objekt: |  | SO 02 | TRIBUNY
550 | Rozpočet: |  | 01 | Stavební řešení
| Zadavatel |  | Úřad městského obvodu Ostrava - jih |  |  |  | IČO: | 00845451
|  |  | Horní 791/2 |  |  |  | DIČ:
|  | 70068 | Ostrava
| Projektant: |  | Ing. Dalibor Macura |  |  |  | IČO: | 18972055
|  |  | Hlavní třída 557/89 |  |  |  | DIČ: | CZ5904050867
|  | 70800 | Ostrava-Poruba
| Zhotovitel: | [5 empty] | IČO:
DIČ:
| Vypracoval: |  | Z. Minčeva
| Rozpis ceny | [6 empty] | Celkem
HSV | HSV | [6 empty] | 0
PSV | PSV | [6 empty] | 0
MON | MON | [6 empty] | 0
VN | Vedlejší náklady | [6 empty] | 0
ON | Ostatní náklady | [6 empty] | 0
| Celkem | [6 empty] | 0
Rekapitulace daní
0 | Základ pro sníženou DPH |  |  | 15 | % | 0 |  |  | CZK
0 | Snížená DPH |  |  | 15 | % | 0 |  |  | CZK
0 | Základ pro základní DPH |  |  | 21 | % | 0 |  |  | CZK
0 | Základní DPH |  |  | 21 | % | 0 |  |  | CZK
0 | Zaokrouhlení |  |  |  |  | 0 |  |  | CZK
| Cena celkem bez DPH |  |  |  |  | 0 |  |  | CZK
0 | Cena celkem s DPH |  |  |  |  | 0 |  |  | CZK
|  | v |  |  | dne |  | 2017-09-08
|  |  | Za zhotovitele |  |  |  | Za objednatele
Rekapitulace dílčích částí
#CASTI>> | Číslo | Název |  |  | Základ pro sníženou DPH | Základ pro základní DPH | DPH celkem | Cena celkem | %
1 | Stavba |  |  |  | 0 | 0 | 0 | 0
2 | SO 02 | TRIBUNY |  |  | 0 | 0 | 0 | 0
3 | 01 | Stavební řešení |  |  | 0 | 0 | 0 | 0
| Celkem za stavbu |  |  |  | 0 | 0 | 0 | 0 | 0
Rekapitulace dílů
| Číslo | Název |  |  | Typ dílu |  |  | Celkem | %
| 1 | Zemní práce |  |  | HSV |  |  | 0
| 2 | Základy a zvláštní zakládání |  |  | HSV |  |  | 0
| 3 | Svislé a kompletní konstrukce |  |  | HSV |  |  | 0
| 95 | Dokončovací konstrukce na pozemních stavbách |  |  | HSV |  |  | 0
| 99 | Staveništní přesun hmot |  |  | HSV |  |  | 0
| 766 | Konstrukce truhlářské |  |  | PSV |  |  | 0
| 783 | Nátěry |  |  | PSV |  |  | 0
| Cena celkem | [6 empty] | 0 | 0
Note on D11: Název
Note on I11: IČO
Note on D12: Ulice
Note on I12: DIČ
Note on C13: PSČ
Note on D13: Ulice

## VzorPolozky (hidden)
Položkový rozpočet
S:
O:
R:

## Tribuny
Položkový soupis prací a dodávek | [25 empty] | #TypZaznamu#
S: | ST/2016 | Revitalizace sportovního areálu CHARVATSKÁ 10, Ostrava - Výškovice | [23 empty] | STA
O: | SO 02 | TRIBUNY | [20 empty] | STA |  |  | OBJ
R: | 01 | Stavební řešení | [23 empty] | ROZ
P.č. | Číslo položky | Název položky | MJ | množství | cena / MJ | Celkem | Dodávka | Dodávka celk. | Montáž | Montáž celk. | DPH | cena s DPH | hmotnost / MJ | hmotnost celk.(t) | dem. hmotnost / MJ | dem. hmotnost celk.(t) | Ceník | Cen. soustava / platnost | Cenová úroveň | Nhod / MJ | Nhod celk. | Dodavatel
Díl: | 1 | Zemní práce |  |  |  | 0 |  | 0 |  | 0 |  | 0 |  | 0 |  | 0 |  |  |  |  | 50.3 |  |  |  |  | DIL
1 | 174101102R00 | Zásyp sypaninou se zhutněním v uzavřených prostorách s urovnáním povrchu zásypu s ručním zhutněním | m3 | 40.6 |  | 0 |  | 0 |  | 0 | 21 | 0 | 0 | 0 | 0 | 0 | 800-1 | RTS 17/ II | RTS 17/ I | 1.239 | 50.3 |  |  |  |  | POL1_
|  | z jakékoliv horniny s uložením výkopku po vrstvách, | [23 empty] | SPI
|  | vytěženou zeminou, uloženou v rámci stavby : | [23 empty] | VV | 0
|  | dle řezu II.- II.', III.- III.' : 4,2*1,4*0,56+0,0072 |  | 3.3 | [21 empty] | VV | 0
|  | dle řezu II.- II.', V.- V.' : 2,075*17,6*0,5+1,2*1,8/2*17,6+0,032 |  | 37.3 | [21 empty] | VV | 0
Díl: | 2 | Základy a zvláštní zakládání |  |  |  | 0 |  | 0 |  | 0 |  | 0 |  | 142.92 |  | 0 |  |  |  |  | 100.64 |  |  |  |  | DIL
2 | 271571111R00 | Polštář základu ze štěrkopísku tříděného | m3 | 60.3 |  | 0 |  | 0 |  | 0 | 21 | 0 | 1.9397 | 116.96 | 0 | 0 |  | RTS 17/ II | RTS 17/ I | 0.965 | 58.19 |  |  |  |  | POL1_
|  | v tl. 400 mm : 150,7*0,4+0,02 |  | 60.3 | [21 empty] | VV | 0
|  | Začátek provozního součtu | [23 empty] | VV
|  | 179,6-17,0*1,7 |  | 150.7 | [21 empty] | VV | 2
|  | Konec provozního součtu | [23 empty] | VV
3 | 274361821R00 | Výztuž základových pasů z betonářské oceli 10 505(R) | t | 0.43 |  | 0 |  | 0 |  | 0 | 21 | 0 | 1.0212 | 0.44 | 0 | 0 | 801-1 | RTS 17/ II | RTS 17/ I | 23.531 | 10.12 |  |  |  |  | POL1_
|  | viz. v.č. D.1.2.c_02 : 26,5*0,4*40,0*0,001 |  | 0.424 | [21 empty] | VV | 0
|  | Začátek provozního součtu | [23 empty] | VV
|  | řez II.- II.', V.- V.' : 0,75*(6,4*2+6,25+2,05*2)+0,5*18,25 |  | 26.4875 | [21 empty] | VV | 2
|  | Konec provozního součtu | [23 empty] | VV
|  | 0,006 |  | 0.006 | [21 empty] | VV | 0
4 | 274Rp272150 | , tl. 40 cm, výplň tvárnic betonem C 20/25 XC1 | m2 | 26.5 |  | 0 |  | 0 |  | 0 | 21 | 0 | 0.963 | 25.52 | 0 | 0 |  | Vlastní | RTS 17/ I | 1.22 | 32.33 |  |  |  |  | POL1_
|  | viz. v.č. D.1.2.c_02 : | [23 empty] | VV | 0
|  | řez II.- II.', V.- V.' : 0,75*(6,4*2+6,25+2,05*2)+0,5*18,25+0,0125 |  | 26.5 | [21 empty] | VV | 0
Díl: | 3 | Svislé a kompletní konstrukce |  |  |  | 0 |  | 0 |  | 0 |  | 0 |  | 401.02 |  | 0 |  |  |  |  | 2224.64 |  |  |  |  | DIL
5 | 329351010R00 | Obednění konstrukcí ostatních ploch rovinných | m2 | 434 |  | 0 |  | 0 |  | 0 | 21 | 0 | 0.0145 | 6.29 | 0 | 0 |  | RTS 17/ II | RTS 17/ I | 1.906 | 827.2 |  |  |  |  | POL1_
|  | viz. v.č. D.1.2.c_01, 02 : | [23 empty] | VV | 0
|  | viz. v.č. D.1.2.c_04_opěrná stěna : (23,46+5,5)*2*3,25+0,1*4*2,8 |  | 189.36 | [21 empty] | VV | 0
|  | viz. v.č. D.1.2.c_05_spodní tribuna : | [23 empty] | VV | 0
|  | vně stěny : (1,6+16,0)*2*1,4-0,8*0,4*2 |  | 48.64 | [21 empty] | VV | 0
|  | přípočet schod. stupně : (0,3*2+1,6)*0,77*2 |  | 3.388 | [21 empty] | VV | 0
|  | viz. v.č. D.1.2.c_05_horní tribuna : | [23 empty] | VV | 0
|  | stěny tribuny : | [23 empty] | VV | 0
|  | řez I.- I.', IV.- IV.' : (0,3+2,7+6,0)*3,82+(5,7+2,4)*3,82 |  | 65.322 | [21 empty] | VV | 0
|  | odpočet průniků k_cí : -(1,55*(5,7+0,8)+(1,15+0,75)*0,8+0,75*0,8) |  | -12.195 | [21 empty] | VV | 0
|  | řez II.- II.' : 6,0*3,32*2 |  | 39.84 | [21 empty] | VV | 0
|  | odpočet průniků k_cí : -6,0*1,55 |  | -9.3 | [21 empty] | VV | 0
|  | řez III.- III.' : (0,3+2,7+6,2)*2,82+(5,9+2,4)*2,82 |  | 49.35 | [21 empty] | VV | 0
|  | odpočet průniků k_cí : -(1,55*(5,9+0,8)+(1,15+0,75)*0,8+0,75*0,8) |  | -12.505 | [21 empty] | VV | 0
|  | přípočet schod. stupňů : (0,3*2+1,6)*1,0*2+(1,6+0,4)*0,2*2 |  | 5.2 | [21 empty] | VV | 0
|  | viz. v.č. D.1.2.c_07_schodiště s opěrnou stěnou : | [23 empty] | VV | 0
|  | (2,88*2+2,0)*3,24+(2,28+2,4*2)*2,75 |  | 44.6124 | [21 empty] | VV | 0
|  | (4,5*2+2,0)*0,56+4,5*2,475/2*2+2,0*2,475 |  | 22.2475 | [21 empty] | VV | 0
|  | 0,0401 |  | 0.0401 | [21 empty] | VV | 0
6 | 329352010R00 | Odbednění konstrukcí ostatních ploch rovinných | m2 | 434 |  | 0 |  | 0 |  | 0 | 21 | 0 | 0.00096 | 0.42 | 0 | 0 |  | RTS 17/ II | RTS 17/ I | 0.628 | 272.55 |  |  |  |  | POL1_
7 | 329357110R00 | Bednění ztracené konstrukcí ostatních, všech ploch | m2 | 162.74 |  | 0 |  | 0 |  | 0 | 21 | 0 | 0.04987 | 8.12 | 0 | 0 |  | RTS 17/ II | RTS 17/ I | 2.031 | 330.52 |  |  |  |  | POL1_
|  | viz. v.č. D.1.2.c_01, 02 : | [23 empty] | VV | 0
|  | viz. v.č. D.1.2.c_05_spodní tribuna : | [23 empty] | VV | 0
|  | vni stěny+strop (ztracené bednění) : (1,1+15,5)*2*1,15+1,1*15,5-0,8*0,4*2 |  | 54.59 | [21 empty] | VV | 0
|  | viz. v.č. D.1.2.c_05_horní tribuna : | [23 empty] | VV | 0
|  | vni stěny+strop (ztracené bednění) : (2,15+17,6)*2*1,3+2,15*17,6-0,8*0,4*2 |  | 88.55 | [21 empty] | VV | 0
|  | viz. v.č. D.1.2.c_07_schodiště s opěrnou stěnou : | [23 empty] | VV | 0
|  | vni stěny+strop (ztracené bednění) : 4,2*2,3/2*2+1,4*(2,3+4,8) |  | 19.6 | [21 empty] | VV | 0
8 | 329366111R00 | Výztuž ost. ŽB konstr. ocel 10 505 (R), do 12 mm | t | 4.44 |  | 0 |  | 0 |  | 0 | 21 | 0 | 1.061 | 4.71 | 0 | 0 |  | RTS 17/ II | RTS 17/ I | 21.445 | 95.22 |  |  |  |  | POL1_
|  | viz. v.č. D.1.2.c_04 : | [23 empty] | VV | 0
|  | opěrná stěna : (3400,0-2360,0)*0,001 |  | 1.04 | [21 empty] | VV | 0
|  | viz. v.č. D.1.2.c_05 : | [23 empty] | VV | 0
|  | spodní tribuna : (1520,0-580,0)*0,001 |  | 0.94 | [21 empty] | VV | 0
|  | viz. v.č. D.1.2.c_06 : | [23 empty] | VV | 0
|  | horní tribuna : (3150,0-1360,0)*0,001+0,01 |  | 1.8 | [21 empty] | VV | 0
|  | viz. v.č. D.1.2.c_07 : | [23 empty] | VV | 0
|  | schodiště s opěrnou stěnou : (960,0-306,2)*0,001+0,0062 |  | 0.66 | [21 empty] | VV | 0
9 | 329366112R00 | Výztuž ost. ŽB konstr. ocel 10 505 (R), do 32 mm | t | 2.36 |  | 0 |  | 0 |  | 0 | 21 | 0 | 1.0233 | 2.41 | 0 | 0 |  | RTS 17/ II | RTS 17/ I | 15.968 | 37.68 |  |  |  |  | POL1_
|  | viz. v.č. D.1.2.c_04 : | [23 empty] | VV | 0
|  | opěrná stěna : 2244,0*1,05*0,001+0,0038 |  | 2.36 | [21 empty] | VV | 0
10 | 329368211R00 | Výztuž ostatních ŽB konstrukcí svařovanou sítí | t | 2.24 |  | 0 |  | 0 |  | 0 | 21 | 0 | 1.0561 | 2.37 | 0 | 0 |  | RTS 17/ II | RTS 17/ I | 39.133 | 87.66 |  |  |  |  | POL1_
|  | viz. v.č. D.1.2.c_05 : | [23 empty] | VV | 0
|  | spodní tribuna : 550,8*1,05*0,001+0,00166 |  | 0.58 | [21 empty] | VV | 0
|  | viz. v.č. D.1.2.c_06 : | [23 empty] | VV | 0
|  | horní tribuna : 1296,0*1,05*0,001-0,0008 |  | 1.36 | [21 empty] | VV | 0
|  | viz. v.č. D.1.2.c_07 : | [23 empty] | VV | 0
|  | schodiště s opěrnou stěnou : 291,6*1,05*0,001-0,00618 |  | 0.3 | [21 empty] | VV | 0
11 | 329Rp321115 | Konstrukce ostatní z bet.železov. C 30/37 XC4, XF3, XA1 (F.1), beton s velmi pomalým nárustem pevnosti | m3 | 125.38 |  | 0 |  | 0 |  | 0 | 21 | 0 | 3.0045 | 376.7 | 0 | 0 |  | Vlastní | RTS 17/ I | 4.574 | 573.49 |  |  |  |  | POL1_
|  | viz. v.č. D.1.2.c_01, 02 : | [23 empty] | VV | 0
|  | viz. v.č. D.1.2.c_04_opěrná stěna : | [23 empty] | VV | 0
|  | základová deska opěrné stěny : (23,46+3,6)*1,9*(0,45+0,4)/2 |  | 21.851 | [21 empty] | VV | 0
|  | stěny opěrné stěny : (23,46+5,1)*2,8*0,4+(0,5+0,1)*0,1*2,8 |  | 32.1552 | [21 empty] | VV | 0
|  | viz. v.č. D.1.2.c_05_spodní tribuna : | [23 empty] | VV | 0
|  | stěny a strop tribuny : (1,4*2+1,1)*0,25*15,5 |  | 15.1125 | [21 empty] | VV | 0
|  | přípočet bočních stěn : (1,6*1,4-0,8*0,4)*0,25*2 |  | 0.96 | [21 empty] | VV | 0
|  | přípočet schod. stupně : 0,77*0,3*1,6*2 |  | 0.7392 | [21 empty] | VV | 0
|  | viz. v.č. D.1.2.c_05_horní tribuna : | [23 empty] | VV | 0
|  | stěny tribuny : | [23 empty] | VV | 0
|  | řez I.- I.', IV.- IV.' : (2,4+6,0)*0,3*3,82 |  | 9.6264 | [21 empty] | VV | 0
|  | řez II.- II.' : 6,0*0,3*3,32 |  | 5.976 | [21 empty] | VV | 0
|  | řez III.- III.' : (2,4+6,2)*0,3*2,82 |  | 7.2756 | [21 empty] | VV | 0
|  | stěna + zastropení tribuny : | [23 empty] | VV | 0
|  | řez I.- I.' - IV.- IV.' : (1,55+2,15)*0,25*17,6 |  | 16.28 | [21 empty] | VV | 0
|  | přípočet schod. stupňů : | [23 empty] | VV | 0
|  | řez V.- V.' : 1,6*(1,0*0,325+0,55*0,075+0,4*0,2)*2 |  | 1.428 | [21 empty] | VV | 0
|  | viz. v.č. D.1.2.c_07_schodiště s opěrnou stěnou : | [23 empty] | VV | 0
|  | základová deska opěr. stěny schodiště : 2,88*1,7*(0,35+0,3)/2 |  | 1.5912 | [21 empty] | VV | 0
|  | základové pasy schodiště : (4,8+4,5+1,4)*0,3*0,56 |  | 1.7976 | [21 empty] | VV | 0
|  | stěny opěr. stěny schodiště : ((2,88+1,4)*2,94+1,7*2,57)*0,3 |  | 5.0857 | [21 empty] | VV | 0
|  | podstupňová deska : 5,15*2,0*0,18 |  | 1.854 | [21 empty] | VV | 0
|  | schodišťové stupně : 0,3*0,165/2*2,0*15 |  | 0.7425 | [21 empty] | VV | 0
|  | boční stěny schodiště : 4,2*2,3/2*0,3*2 |  | 2.898 | [21 empty] | VV | 0
|  | 0,00719 |  | 0.00719 | [21 empty] | VV | 0
12 | 388Rp9962 | Chránička bezhalogenová ohebná 2plášťová korugovaná DN 80 mm_osazená před betonáži, vč. dodávky chráničky | m | 3 |  | 0 |  | 0 |  | 0 | 21 | 0 | 0.00144 | 0 | 0 | 0 |  | Vlastní | RTS 17/ I | 0.106 | 0.32 |  |  |  |  | POL1_
|  | 1,5*2 |  | 3 | [21 empty] | VV | 0
Díl: | 95 | Dokončovací konstrukce na pozemních stavbách |  |  |  | 0 |  | 0 |  | 0 |  | 0 |  | 1.18 |  | 0 |  |  |  |  | 122.76 |  |  |  |  | DIL
13 | 632479521R00 | Reprofilace vodorovných betonových povrchů spojovací nástřik ( můstek ), tloušťky do 3 mm | m2 | 76.6 |  | 0 |  | 0 |  | 0 | 21 | 0 | 0.00263 | 0.2 | 0 | 0 | 801-4 | RTS 17/ II | RTS 17/ I | 0.36 | 27.58 |  |  |  |  | POL1_
|  | rozmíchání směsi s vodou, nanesení stěrky | [23 empty] | SPI
|  | viz. v.č. D.1.2.c_01, 02 : | [23 empty] | VV | 0
|  | viz. v.č. D.1.2.c_04_opěrná stěna : | [23 empty] | VV | 0
|  | půdorysná plocha opěrné stěny : (23,46+5,1)*0,4+(0,5+0,1)*0,1 |  | 11.484 | [21 empty] | VV | 0
|  | viz. v.č. D.1.2.c_05_spodní tribuna : | [23 empty] | VV | 0
|  | půdorysná plocha stěn tribuny : (16,0+0,3)*2*0,25+1,6*0,7*2 |  | 10.39 | [21 empty] | VV | 0
|  | viz. v.č. D.1.2.c_05_horní tribuna : | [23 empty] | VV | 0
|  | půdorysná plocha stěn tribuny : (18,2+2,4*2)*0,3*3+17,6*0,25*2 |  | 29.5 | [21 empty] | VV | 0
|  | přípočet schod. stupňů : (0,4+0,2)*1,6*2+0,55*1,6*2 |  | 3.68 | [21 empty] | VV | 0
|  | viz. v.č. D.1.2.c_07_schodiště s opěrnou stěnou : | [23 empty] | VV | 0
|  | půdorysná plocha stěn schodiště : (4,8+1,4)*2*0,3*2+(2,0+2,6)*0,3+(2,6+1,4)*0,3*2 |  | 11.22 | [21 empty] | VV | 0
|  | podstupňová deska : 5,15*2,0 |  | 10.3 | [21 empty] | VV | 0
|  | 0,026 |  | 0.026 | [21 empty] | VV | 0
14 | 931981011R00 | Zřízení těsnění pracovní spáry bentonitovou páskou včetně mřížky, rozměr 20x25 mm | m | 400.6 |  | 0 |  | 0 |  | 0 | 21 | 0 | 0.00095 | 0.38 | 0 | 0 | 801-5 | RTS 17/ II | RTS 17/ I | 0.1 | 40.06 |  |  |  |  | POL1_
|  | viz. v.č. D.1.2.c_01, 02 : | [23 empty] | VV | 0
|  | viz. v.č. D.1.2.c_04_opěrná stěna : | [23 empty] | VV | 0
|  | půdorysná plocha opěrné stěny : (23,46+5,5+0,1)*2 |  | 58.12 | [21 empty] | VV | 0
|  | viz. v.č. D.1.2.c_05_spodní tribuna : | [23 empty] | VV | 0
|  | půdorysná plocha stěn tribuny : (16,0+15,5+0,8+0,3)*2+(1,6+0,7)*2*2 |  | 74.4 | [21 empty] | VV | 0
|  | viz. v.č. D.1.2.c_05_horní tribuna : | [23 empty] | VV | 0
|  | půdorysná plocha stěn tribuny : (18,2*2+2,4+2,7)*3+(17,6+0,25)*2*2 |  | 195.9 | [21 empty] | VV | 0
|  | přípočet schod. stupňů : (1,6+0,55)*2*2+(0,4+0,2)*2*1,6*2 |  | 12.44 | [21 empty] | VV | 0
|  | viz. v.č. D.1.2.c_07_schodiště s opěrnou stěnou : | [23 empty] | VV | 0
|  | půdorysná plocha stěn schodiště : (4,8+4,2+2,0+1,4)*2+(2,0+0,3)*2+(2,6+1,4)*2*2 |  | 45.4 | [21 empty] | VV | 0
|  | podstupňová deska : (5,15+2,0)*2 |  | 14.3 | [21 empty] | VV | 0
|  | 0,04 |  | 0.04 | [21 empty] | VV | 0
15 | 952901411R00 | Vyčištění budov a ostatních objektů ostatních objektů (např. kanálů, zásobníků, kůlen apod.) - vynesení zbytků stavebního rumu, kropení a 2 x zametení podlah, oprášení stěn a výplní otvorů jakékoliv výšky podlaží | m2 | 179.6 |  | 0 |  | 0 |  | 0 | 21 | 0 | 0 | 0 | 0 | 0 | 801-1 | RTS 17/ II | RTS 17/ I | 0.139 | 24.96 |  |  |  |  | POL1_
|  | cca v ploše : 179,6 |  | 179.6 | [21 empty] | VV | 0
16 | 953941110R00 | Osazení drobných kovových výrobků zábradlí schodišťového, balkonového nebo jiného | m | 15.75 |  | 0 |  | 0 |  | 0 | 21 | 0 | 0.01404 | 0.22 | 0 | 0 | 801-4 | RTS 17/ II | RTS 17/ I | 0.92 | 14.49 |  |  |  |  | POL1_
|  | bez jejich dodání, ale s vysekáním kapes pro upevňovací prvky a s jejich zazděním, zabetonováním nebo zalitím, | [23 empty] | SPI
|  | viz. v.č. D.1.2.c_03 : | [23 empty] | VV | 0
|  | odk. Z1_dl. 185 cm : 1,85*2 |  | 3.7 | [21 empty] | VV | 0
|  | odk. Z2_dl. 735 cm : 4,7 |  | 4.7 | [21 empty] | VV | 0
|  | odk. Z3_dl. 735 cm : 7,35 |  | 7.35 | [21 empty] | VV | 0
17 | 931Rp961115 | Vložky do dilatačních spár, polystyren, tl 50 mm | m2 | 33.8 |  | 0 |  | 0 |  | 0 | 21 | 0 | 0.00063 | 0.02 | 0 | 0 |  | Vlastní | Indiv | 0.2 | 6.76 |  |  |  |  | POL1_
|  | dle řezu I.- I.' : 1,4*16,0 |  | 22.4 | [21 empty] | VV | 0
|  | dle řezu II.- II.' : 1,7*2,9 |  | 4.93 | [21 empty] | VV | 0
|  | dle řezu III.- III.' : (0,6+2,1)*4,8/2 |  | 6.48 | [21 empty] | VV | 0
|  | -0,01 |  | -0.01 | [21 empty] | VV | 0
18 | 953Rp6021 | Tmelení spár trvale pružným PU tmelem, vč. dodávky tmele | m | 32.6 |  | 0 |  | 0 |  | 0 | 21 | 0 | 0.0001 | 0 | 0 | 0 |  | Vlastní | RTS 17/ I | 0.27324 | 8.91 |  |  |  |  | POL1_
|  | dle řezu I.- I.' : 1,4*2+16,0 |  | 18.8 | [21 empty] | VV | 0
|  | dle řezu II.- II.' : 1,7*2+2,9 |  | 6.3 | [21 empty] | VV | 0
|  | dle řezu III.- III.' : (0,6+2,1)+4,8 |  | 7.5 | [21 empty] | VV | 0
19 | 553pc99001 | Z1_Ocelocé zábradlí z bezešvých trubek s tyčovou výplní (ocel S235), dl. 185 cm, v= 110 cm, vč. kotevních desek, záslepek, podrobnosti viz.v.č. D.1.2.c_03 | kus | 2 |  | 0 |  | 0 |  | 0 | 21 | 0 | 0.0513 | 0.1 | 0 | 0 |  | Vlastní | Indiv | 0 | 0 |  |  |  |  | POL3_
20 | 553pc99002 | Z2_Ocelocé zábradlí z bezešvých trubek s tyčovou výplní (ocel S235), dl. 470 cm, v= 110 cm, vč. kotevních desek, záslepek, podrobnosti viz.v.č. D.1.2.c_03 | kus | 1 |  | 0 |  | 0 |  | 0 | 21 | 0 | 0.10158 | 0.1 | 0 | 0 |  | Vlastní | Indiv | 0 | 0 |  |  |  |  | POL3_
21 | 553pc99003 | Z3_Ocelocé zábradlí z bezešvých trubek s tyčovou výplní (ocel S235), dl. 735 cm, v= 110 cm, vč. kotevních desek, záslepek, podrobnosti viz.v.č. D.1.2.c_03 | kus | 1 |  | 0 |  | 0 |  | 0 | 21 | 0 | 0.15611 | 0.16 | 0 | 0 |  | Vlastní | Indiv | 0 | 0 |  |  |  |  | POL3_
Díl: | 99 | Staveništní přesun hmot |  |  |  | 0 |  | 0 |  | 0 |  | 0 |  | 0 |  | 0 |  |  |  |  | 464.45 |  |  |  |  | DIL
22 | 998011001R00 | Přesun hmot pro budovy s nosnou konstrukcí zděnou výšky do 6 m | t | 545.1348 |  | 0 |  | 0 |  | 0 | 21 | 0 | 0 | 0 | 0 | 0 | 801-1 | RTS 17/ II | RTS 17/ I | 0.852 | 464.45 |  |  |  |  | POL7_
|  | přesun hmot pro budovy občanské výstavby (JKSO 801), budovy pro bydlení (JKSO 803) budovy pro výrobu a služby (JKSO 812) s nosnou svislou konstrukcí zděnou z cihel nebo tvárnic nebo kovovou | [23 empty] | SPI |  | přesun hmot pro budovy občanské výstavby (JKSO 801), budovy pro bydlení (JKSO 803) budovy pro výrobu a služby (JKSO 812) s nosnou svislou konstrukcí zděnou z cihel nebo tvárnic nebo kovovou
Díl: | 766 | Konstrukce truhlářské |  |  |  | 0 |  | 0 |  | 0 |  | 0 |  | 2.48 |  | 0 |  |  |  |  | 110.04 |  |  |  |  | DIL
23 | 766Rp2701 | D+M_Dřevěných hranolů vel. 117 x 42 mm, dl. 3000 mm (tepelně upravené hranoly), sedací plocha tribun | m | 234 |  | 0 |  | 0 |  | 0 | 21 | 0 | 0.00014 | 0.03 | 0 | 0 |  | Vlastní | Indiv | 0.42 | 98.28 |  |  |  |  | POL1_
|  | viz. v.č. D.1.2.c_03 : | [23 empty] | VV | 0
|  | dřevěný hranol dl. 3000 mm (obě tribuny) : 3,0*78 |  | 234 | [21 empty] | VV | 0
24 | 767Rp2701 | D+M_Kompozitní profil 58 x 25 x3 mm, dl. 350 mm (polysterová, izoftalická pryskyřice), pro mtz sedací plochy tribun_podrobnosti viz. v.č. D.1.2.c_03 | m | 28 |  | 0 |  | 0 |  | 0 | 21 | 0 | 0.00014 | 0 | 0 | 0 |  | Vlastní | Indiv | 0.42 | 11.76 |  |  |  |  | POL1_
|  | kompozitní profil : 0,35*80 |  | 28 | [21 empty] | VV | 0
25 | 311pc4201 | Samořezný nerezový vrut se zápustnou hlavou 5 x 60 mm | ks | 480 |  | 0 |  | 0 |  | 0 | 21 | 0 | 0.0051 | 2.45 | 0 | 0 |  | Vlastní | Indiv | 0 | 0 |  |  |  |  | POL3_
26 | 311pc71201 | Nerezová průvleková kotva HSA-R M8x85 mm, pro kotvení kompozitního profilu | kus | 160 |  | 0 |  | 0 |  | 0 | 21 | 0 | 0 | 0 | 0 | 0 |  | Vlastní | Indiv | 0 | 0 |  |  |  |  | POL3_
27 | 998766201R00 | Přesun hmot pro konstrukce truhlářské v objektech výšky do 6 m | % |  |  | 0 |  | 0 |  | 0 | 21 | 0 | 0 | 0 | 0 | 0 | 800-766 | RTS 17/ II | RTS 17/ I | 0 | 0 |  |  |  |  | POL7_
|  | 50 m vodorovně | [23 empty] | SPI
Díl: | 783 | Nátěry |  |  |  | 0 |  | 0 |  | 0 |  | 0 |  | 0.1 |  | 0 |  |  |  |  | 85.63 |  |  |  |  | DIL
28 | 783626001R00 | Nátěry truhlářských výrobků olejové impregnační 1x | m2 | 74.5 |  | 0 |  | 0 |  | 0 | 21 | 0 | 0.00013 | 0.01 | 0 | 0 | 800-783 | RTS 17/ II | RTS 17/ I | 0.131 | 9.76 |  |  |  |  | POL1_
|  | podrobnodti viz. v.č. D.1.2.c_03 : | [23 empty] | VV | 0
|  | dřevěný hranol vel. 117 x 42 mm, dl. 3000 mm : (0,117+0,042)*2*3,0*78+0,088 |  | 74.5 | [21 empty] | VV | 0
29 | 783626211R00 | Nátěry truhlářských výrobků syntetické lazurovací, 2x lakování | m2 | 47.1 |  | 0 |  | 0 |  | 0 | 21 | 0 | 0.00032 | 0.02 | 0 | 0 | 800-783 | RTS 17/ II | RTS 17/ I | 0.3 | 14.13 |  |  |  |  | POL1_
|  | podrobnodti viz. v.č. D.1.2.c_03 : | [23 empty] | VV | 0
|  | dřevěný hranol vel. 117 x 42 mm, dl. 3000 mm : (0,117+0,042*2)*3,0*78+0,066 |  | 47.1 | [21 empty] | VV | 0
30 | 783992000R00 | Nátěry ostatní bezpečnostními barvami šrafováním | m2 | 12.1 |  | 0 |  | 0 |  | 0 | 21 | 0 | 0.00038 | 0 | 0 | 0 | 800-783 | RTS 17/ II | RTS 17/ I | 2.529 | 30.6 |  |  |  |  | POL1_
|  | hran : (4,5+2,5)*2*0,5+2,0*(0,05+0,05)*16 |  | 10.2 | [21 empty] | VV | 0
|  | 1,6*(0,05+0,05)*2*2 |  | 0.64 | [21 empty] | VV | 0
|  | 1,6*(0,05+0,05)*4*2 |  | 1.28 | [21 empty] | VV | 0
|  | -0,02 |  | -0.02 | [21 empty] | VV | 0
31 | 783Rp001 | Povrchová úprava - žárové pozinkování, dle odk. Z1, Z2, Z3 | kg | 360.3 |  | 0 |  | 0 |  | 0 | 21 | 0 | 0 | 0 | 0 | 0 |  | Vlastní | Indiv | 0 | 0 |  |  |  |  | POL1_1
|  | viz. v.č. D.1.2.c_03 : | [23 empty] | VV | 0
|  | odk. Z1_dl. 185 cm : 51,3*2 |  | 102.6 | [21 empty] | VV | 0
|  | odk. Z2_dl. 735 cm : 101,58 |  | 101.58 | [21 empty] | VV | 0
|  | odk. Z3_dl. 735 cm : 156,11 |  | 156.11 | [21 empty] | VV | 0
|  | 0,01 |  | 0.01 | [21 empty] | VV | 0
32 | 783Rp942 | Nátěr antigraffiti, bezbarvý_2 x | m2 | 202.2 |  | 0 |  | 0 |  | 0 | 21 | 0 | 0.00036 | 0.07 | 0 | 0 |  | Vlastní | RTS 17/ I | 0.154 | 31.14 |  |  |  |  | POL1_
|  | opěrná stěna + malá tribuna : | [23 empty] | VV | 0
|  | (23,46+0,4)*2,65+(1,95*0,8-(0,8*0,4+0,3*0,2))*2 |  | 65.589 | [21 empty] | VV | 0
|  | (23,46+5,1)*0,4+(23,06+5,1)*0,15+6,0 |  | 21.648 | [21 empty] | VV | 0
|  | velká tribuna : | [23 empty] | VV | 0
|  | 18,2*(3,4+1,9)/2+(2,7+0,25)*1,9+2,7*1,35 |  | 57.48 | [21 empty] | VV | 0
|  | 17,6*1,35+1,45*2+(18,2+2,4*2)*0,3 |  | 33.56 | [21 empty] | VV | 0
|  | schodiště : | [23 empty] | VV | 0
|  | (7,45+0,25)*(2,65+2,0)/2+6,0 |  | 23.9025 | [21 empty] | VV | 0
|  | 0,0205 |  | 0.0205 | [21 empty] | VV | 0
[24 empty] | 15 | 21
| Celkem |  |  |  |  | 0 | [17 empty] | 0 | 0 | SUM
JKSO:
| 801.59 | budovy pro tělovýchovu ostatní | [23 empty] | JKSO
| m3 | svislá nosná konstrukce monolitická betonová plošná | [23 empty] | JKSOChar
|  | novostavba objektu | [23 empty] | JKSOAkce
END