## List1
Oprava volného bytu č. 36, Plzeňská 8 | [7 empty] | 959
|  |  | VZ č. 9/2021 |  |  |  |  | 2021
3.2.2021 14:27:49
Odběratel: |  |  | Příjemce: |  |  |  |  | 48
Statutární město Ostrava |  |  | Městský obvod Ostrava - Jih
Prokešovo náměstí 1803/3 |  |  | Horní 791/3
729 30 Ostrava - Moravská Ostrava |  |  | 700 30 Ostrava - Hrabůvka
Zhotovitel:
Sídlo
IČ zhotovitele
Předmět zakázky:
Část obce |  |  | Ostrava - Zábřeh
Ulice, č. pop./č. or. |  |  | Plzeňská 8/2619
Číslo bytu |  |  | 36
Velikost bytu |  |  | 0+1
Technik |  |  | Mária Musialková
maria.musialkova@ovajih.cz
599 430 149, 603 537 798
poř. č. | kód položky | popis | MJ | Množství | J. cena (CZK) | Cena celkem (CZK) | Upřesnění
1 | 1.11 | elektro revize odběrného místa pro připojení elektroměru | ks | 1 |  | 0 | 2x revizní zpráva | 11
2 | 1.19 | odstranění závad zjištěných při elektro revizi nebo kontrole el. spotřebičů | soubor | 1 | 10000 | 10000 | položku naceňte dle tabulky, níže "Poznámky" | 19
3 | 1.21 | výchozí revize elektroinstalace a elektrických spotřebičů bytu | 0+2 | 1 |  | 0 | 2x revizní zpráva | 331
4 | 3.7 | výměna umyvadla včetně příslušenství | ks | 1 |  | 0 | šířka 50 cm | 48
5 | 3.8 | výměna vany 120 cm | ks | 1 |  | 0 |  | 49
6 | 3.22 | výměna baterie dřezové stojánkové pákové | ks | 1 |  | 0 |  | 63
7 | 3.26 | výměna baterie umyvadlové stojánkové pákové | ks | 1 |  | 0 |  | 67
8 | 3.28 | výměna baterie vanové nástěnné R100 | ks | 1 |  | 0 |  | 69
9 | 3.33 | výměna dřezu nerez včetně příslušenství | ks | 1 |  | 0 |  | 74
10 | 3.34 | výměna pračkového ventilu | ks | 1 |  | 0 | vedle dřezového sifonu | 75
11 | 3.38 | výměna kuchyňské linky 180 cm | ks | 1 |  | 0 | tl. lamina 18 mm, dekor dřevo, ve spodní části 4x šuplík s kolejničkami, ABS hrany 2 mm, zavírače zásuvek a dvířek s měkkým dorazem | 79
12 | 3.40 | výměna skříňky nad digestoří | ks | 1 |  | 0 | tl. lamina min. 18 mm, dekor dle KU linky, s panty stlumením na ramínku | 81
13 | 3.42 | výměna digestoře komínové s vnějším odtahem | ks | 1 |  | 0 |  | 83
14 | 3.54 | výměna vnitřních dveří – plné 60 cm | ks | 2 |  | 0 | KOU,WC -včetně 3 ks závěsů | 95
15 | 3.60 | výměna vnitřních dveří – prosklené 2/3 sklo 80 cm | ks | 1 |  | 0 | OP - včetně 3 ks závěsů | 101
16 | 3.67 | výměna dveřního prahu – délka 60 cm | ks | 2 |  | 0 | KOU,WC - dřevěný -lak | 108
17 | 3.69 | výměna dveřního prahu – délka 80 cm | ks | 1 |  | 0 | OP, - dřevěný - lak | 110
18 | 3.82 | výměna dveřního kování | ks | 3 |  | 0 | OP, KOU, WC - kov | 123
19 | 3.83 | výměna zámku u dveří | ks | 3 |  | 0 | OP, KOU, WC, | 124
20 | 3.115 | výměna dřezové desky dl. 180 cm, vč. ukončovacích lišt | ks | 1 |  | 0 | tl.min. 28 mm, včetně nerezové hrany u sporáku | 301
21 | 3.122 | výměna vestavné el. varné desky | ks | 1 |  | 0 | sklokeramická dvouplotýnková - zabudovat do dřezové desky | 314
22 | 4.1 | stržení původního PVC | m2 | 24 |  | 0 | OP, PŘ | 148
23 | 4.2 | úprava podkladu – nivelace | m2 | 24 |  | 0 | OP,PŘ | 149
24 | 4.4 | položení PVC – vyšší zátěž, celoplošně podlepit | m2 | 24 |  | 0 | OP,PŘ | 151
25 | 4.5 | nalepení obvodové lišty PVC | bm | 27 |  | 0 | OP,LO,PŘ | 152
26 | 5.1 | zhotovení nových štukových omítek | m2 | 108 |  | 0 | OP, PŘ ,KOU,WC v celém bytě vč. náležité úpravy podkladu (např. použití perlinky do lepidla). rohovníků, špalet atd. | 162
27 | 5.4 | škrábání stěn,stropů | m2 | 108 |  | 0 | OP,PŘKOU,WC | 165
28 | 5.6 | malba dvojnásobná bílá | m2 | 108 |  | 0 | OP, PŘ,KOU,WC | 167
29 | 6.1 | obezdění vany 120 cm, včetně instalace vanových dvířek | soubor | 1 |  | 0 |  | 169
30 | 6.7 | úprava podkladu pod obklad , včetně hydroizolace, viz poznámka | m2 | 11 |  | 0 | KOU | 175
31 | 6.8 | vybourání keramického obkladu | m2 | 14 |  | 0 | KOU, KU | 176
32 | 6.9 | provedení keramického obkladu | m2 | 11 |  | 0 | KOU- dvoubarevné provední | 177
33 | 6.11 | položení keramické dlažby vnitřní | m2 | 2 |  | 0 | KOU | 179
34 | 6.14 | vybourání dlažby | m2 | 2 |  | 0 | KOU - 2 m2, | 182
35 | 6.18 | úprava podkladu pod dlažbu , včetně hydroizolace | m2 | 2 |  | 0 | KOU | 186
36 | 6.29 | zhotovení keramického obkladu včetně hydroizolační úpravy pod obklad v KU mezi horním a spodním dílem KL a kolem sporáku | m2 | 3 |  | 0 |  | 401
37 | 7.11 | nátěr radiátorů | ks | 2 |  | 0 | OP, - panelový, KOU- žebřík - nátěr bílý syntetika | 204
38 | 7.12 | nátěr rozvodů ÚT | soubor | 1 |  | 0 | nátěr bílý syntetika | 205
39 | 7.14 | nátěr zárubní – šířka 60 cm | ks | 2 |  | 0 | KOU, WC - nátěr hnědý syntetika | 207
40 | 7.16 | nátěr zárubní – šířka 80 cm | ks | 2 |  | 0 | OP, vstupní dveře - nátěr hnědý syntetika , | 209
41 | 7.28 | nátěr revizních dvířek do instalační šachtice | m2 | 1 |  | 0 | dvířka do iš na WC - nátěr bílý syntetika | 389
42 | 8.11 | vypouštění topného systému, viz poznámka | soubor | 1 |  | 0 | KOU, OP | 224
43 | 8.12 | napouštění topného systému, viz poznámka | soubor | 1 |  | 0 | KOU, OP | 225
44 | 8.25 | demontáž a zpětná montáž radiátoru | ks | 1 |  | 0 | KOU - při výměně obkladu OP - omítky | 349
45 | 9.1 | opravy a seřízení plastových oken, viz poznámka | ks | 1 |  | 0 | OP, | 237
46 | 9.3 | oprava poštovní schránky, viz poznámka | ks | 1 |  | 0 |  | 239
47 | 9.5 | výměna zámku poštovní schránky | ks | 1 |  | 0 |  | 241
48 | 11.30 | celkový úklid po opravách | 0+1 | 1 |  | 0 |  | 306
Cena celkem bez DPH | [5 empty] | 10000
Vyplňte jen modře označené sloupce. Kalkulaci odešlete zpět v tabulkovém formátu (např. XLSx).
V opačném případě nebude nabídka akceptována.
Uveďte Vaši hodinovou sazbu: | [5 empty] | / hod
Poznámky
1 | Veškeré práce budou provedeny v souladu se zadávacími a Všeobecnými obchodními podmínkami
2 | Položka 1.19 "odstranění závad zjištěných při elektro revizi nebo kontrole el.spotřebičů" bude do celkové ceny díla započtena pevnou max. limitní cenou 10 000 Kč.
3 | Položka 2.25 "oprava rozvodu elektroinstalace" bude do celkové ceny díla započtena pevnou max. limitní cenou 10 000 Kč.
4 | Hodinovou sazbu, která se vztahuje k položce 1.19 za "odstranění závad zjištěných při elektrorevizi nebo kontrole el. spotřebičů" a k položce 2.25 za "opravu rozvodu elektroinstalace", uveďte v max. sazbě 300 Kč bez DPH, a to v řádku nad touto tabulkou "Poznámky".
5 | Dodatečné práce: pokud se během prací vyskytne závada nebo nutná dodatečná práce, neprodleně a s dodatečným předstihem před termínem předání díla, toto oznamte příslušnému technikovi volných bytů a to písemnou formou s označením zakázky, ulice, č. pop., č. or., č. bytu a předmět dodatečné práce. Doplňte předmět i o Vámi nabízenou cenu za provedení (konečnou cenu bez DPH, tedy cenu materiálu včetně práce), písemně na e-mail technika. Po případném schválení dodatečných prací bude možné dodatečné práce provést.