## Krycí list
KRYCÍ LIST ROZPOČTU
Objekt : |  | Název objektu : |  |  | JKSO :
SO-401 Veřejné osvětlení
Stavba : |  | Název stavby : |  |  | SKP :
Náměstí Ostrava-Jih, veřejný prostor Ostrava-Hrabůvka
Projektant : |  |  |  | Počet měrných jednotek : |  | 0
Objednatel : |  |  |  | Náklady na MJ : |  | 0
Počet listů : |  |  |  | Zakázkové číslo :
Zpracovatel projektu : |  |  |  | Zhotovitel :
ROZPOČTOVÉ NÁKLADY
Rozpočtové náklady II. a III. hlavy |  |  | Vedlejší rozpočtové náklady
| Dodávka celkem | 0
Z | Montáž celkem | 0
R | HSV celkem | 0
N | PSV celkem | 0
ZRN celkem |  | 0
HZS |  | 0
RN II.a III.hlavy |  | 0 | Ostatní VRN |  |  | 0
ZRN+VRN+HZS |  | 0 | VRN celkem |  |  | 0
Vypracoval |  | Za zhotovitele |  | Za objednatele
|  | Jméno : |  | Jméno :
Datum : |  | Datum : |  | Datum :
|  | Podpis: |  | Podpis :
Základ pro DPH |  | 0 | % činí : |  | 0
Základ pro DPH |  | 15 | % činí : |  | 0
DPH |  | 15 | % činí : |  | 0
Základ pro DPH |  | 21 | % činí : |  | 0
DPH |  | 21 | % činí : |  | 0
CENA ZA OBJEKT CELKEM |  |  |  |  | 0
Poznámka :

## Rekapitulace
Stavba : |  | Náměstí Ostrava-Jih, veřejný prostor Ostrava-Hrabůvka
Objekt : |  | SO-401 Veřejné osvětlení
REKAPITULACE STAVEBNÍCH DÍLŮ
| Stavební díl |  | HSV | PSV | Dodávka | Montáž | HZS
M21 | Elektromontáže |  | 0 | 0 | 0 | 0 | 0
M46 | Zemní práce při montážích |  | 0 | 0 | 0 | 0 | 0
| CELKEM OBJEKT |  | 0 | 0 | 0 | 0 | 0
VEDLEJŠÍ ROZPOČTOVÉ NÁKLADY
Název VRN |  |  | Kč | % | Základna |  | Kč
[5 empty] | 0 |  | 0 | 8
| CELKEM VRN |  |  |  |  | 0

## Položky
Položkový rozpočet
Stavba : |  | Náměstí Ostrava-Jih, veřejný prostor Ostrava-Hrabůvka |  |  | 0
Objekt : |  | SO-401 Veřejné osvětlení
P.č. | Číslo položky | Název položky | MJ | množství | cena / MJ | celkem (Kč) | specifikace
Díl: | M21 | Elektromontáže
1 | 211 22-0102.R00 | Vedení uzemňovací v zemi FeZn, do 120 mm2 | m | 260 | 0 | 0 | odečteno z výkresu E-02 a tz | 4 | 0 | 0 | 0 | 0 | 0 | 0
2 | 210 22-0022.R00 | Vedení uzemňovací v zemi FeZn, D 8 - 10 mm | m | 20 | 0 | 0 | odečteno z výkresu E-02 a tz
3 | 210 22-0301.R00 | Svorka hromosvodová do 2 šroubů /SS, SZ, SO/ | kus | 10 | 0 | 0 | odečteno z výkresu E-02 a tz
4 | 210 10-0252.R00 | Ukončení celoplast. kabelů zákl./pás.do 4x25 mm2 | kus | 10 | 0 | 0 | odečteno z výkresu E-02 a tz
5 | 210 81-0014.R00 | Kabel CYKY-m 750 V 4 x 16 mm2 v chráničce | m | 280 | 0 | 0 | odečteno z výkresu E-02 a tz
6 | 210 81-0045.R00 | Kabel CYKY-m 750 V 3 x 1,5 mm2 pevně uložený | m | 80 | 0 | 0 | odečteno z výkresu E-02 a tz
7 | 210 20-4011.R00 | Stožár osvětlovací ocelový délky do 12 m | kus | 3 | 0 | 0 | odečteno z výkresu E-02 a tz
8 | 210 20-4203.R00 | Elektrovýzbroj stožáru pro 3 okruhy | kus | 5 | 0 | 0 | odečteno z výkresu E-02 a tz
9 | 210 20-4104.RS2 | Výložník ocelový nad 35 kg včetně nákladů na montážní plošinu | kus | 3 | 0 | 0 | odečteno z výkresu E-02 a tz
10 | 210 20-2011.R00 | Svítidlo výbojkové na výložník | kus | 6 | 0 | 0 | odečteno z výkresu E-02 a tz
11 |  | Dodávka |  |  | 0 | 0
12 | 341-11080 | Kabel silový s Cu jádrem 750 V CYKY 4 x16 mm2 | m | 260 | 0 | 0 | odečteno z výkresu E-02 a tz
13 | 341-11030 | Kabel silový s Cu jádrem 750 V CYKY 3 x 1,5 mm2 | m | 80 | 0 | 0 | odečteno z výkresu E-02 a tz
14 | 354-41986 | Svorka SR 2b pro pásek 30 x 4 mm | kus | 10 | 0 | 0 | odečteno z výkresu E-02 a tz
15 | 341-95.1 | FeZn d8 | kg | 10 | 0 | 0 | odečteno z výkresu E-02 a tz
16 | 354-41120 | Pásek uzemňovací pozinkovaný 30 x 4 mm | kg | 240 | 0 | 0 | odečteno z výkresu E-02 a tz
17 | R01 | sloup BM10, žárový zinek | kus | 3 | 0 | 0 | odečteno z výkresu E-02,04 a tz
18 | R02 | výložník dvouramenný 1,25m, 180°, 5°, pozinkovaný | kus | 3 | 0 | 0 | odečteno z výkresu E-02 a tz
19 | R03 | LED uliční svítlidlo 1x51W, zdroj, dle standardu OKAS | kus | 6 | 0 | 0 | odečteno z výkresu E-02 a tz
20 | R04 | Elektrovýzbroj stožáru pro 3 okruhy do 4x25mm2 | kus | 5 | 0 | 0 | odečteno z výkresu E-02 a tz
21 | R05 | Měření zem. odporu, demontáž/montáž svorky | kus | 5 | 0 | 0 | odečteno z výkresu E-02 a tz
22 | R06 | Revize | hod | 8 | 0 | 0 | odečteno z výkresu E-02 a tz
23 | R07 | napojení na stávající vedení | hod | 8 | 0 | 0 | odečteno z výkresu E-02 a tz
24 | R08 | montážní plošina | hod | 8 | 0 | 0 | odečteno z výkresu E-02 a tz
25 | R09 | geodetické zaměření kabelu | hod | 8 | 0 | 0 | odečteno z výkresu E-02 a tz
26 | R10 | měření osvětlení, protokol | hod | 8 | 0 | 0 | odečteno z výkresu E-02 a tz
27 | R11 | demontáž sloupu do 8m+odvoz do 15km | kus | 3 | 0 | 0 | odečteno z výkresu E-02 a tz
28 | R12 | demontáž svítidla vo+výložník, odvoz do 15km | kus | 3 | 0 | 0 | odečteno z výkresu E-02 a tz
29 | R13 | nátěr sloupů dle standardu OKAS | kus | 3 | 0 | 0 | odečteno z výkresu E-02 a tz
| Celkem za |  |  |  |  | 0 |  |  | 0 | 0 | 0 | 0 | 0
Díl: | M46 | Zemní práce při montážích
1 | 460 20-0154.R00 | Výkop kabelové rýhy 35/70 cm hor.4 | m | 220 | 0 | 0 | odečteno z výkresu E-02, E03 a tz
2 | 460 57-0154.R00 | Zához rýhy 35/70 cm, hornina třídy 4, se zhutněním | m | 220 | 0 | 0 | odečteno z výkresu E-02, E03 a tz
3 | 460 20-0284.R00 | Výkop kabelové rýhy 50/100 cm hor.4 | m | 20 | 0 | 0 | odečteno z výkresu E-02, E03 a tz
4 | 460 57-0284.R00 | Zához rýhy 50/100 cm, hornina tř. 4, se zhutněním | m | 20 | 0 | 0 | odečteno z výkresu E-02, E03 a tz
5 | 460 42-0001.RT3 | Zřízení kab.lože v rýze do 65 cm ze zeminy 5 cm lože tloušťky 15 cm | m | 220 | 0 | 0 | odečteno z výkresu E-02, E03 a tz
6 | 460 05-0703.R00 | Jáma do 2 m3 pro stožár veřejného osvětlení, hor.3 | kus | 3 | 0 | 0 | odečteno z výkresu E-02 a tz
7 | 460 10-0006.R00 | Pouzdrový základ 500x2000 mm mimo osu trasy | kus | 3 | 0 | 0 | odečteno z výkresu E-02,04 a tz
8 | 460 03-0071.RT3 | Bourání živičných povrchů tl. vrstvy do 5 cm v ploše nad 10 m2 | m2 | 10 | 0 | 0 | odečteno z výkresu E-02 a tz
9 | 460 08-0101.RT1 | Rozbourání betonového základu vybourání betonu, odvoz na skládku do 15km | m3 | 5 | 0 | 0 | odečteno z výkresu E-02 a tz
10 | 111 30-1111.R00 | Sejmutí drnu tl. do 10 cm, s přemístěním do 50 m | m2 | 10 | 0 | 0 | odečteno z výkresu E-02 a tz
11 | 460 49-0012.R00 | Zakrytí kabelu výstražnou folií PVC, šířka 33 cm | m | 240 | 0 | 0 | odečteno z výkresu E-02 a tz
12 | 345-71147.05 | Trubka kabelová chránička D110 | m | 30 | 0 | 0 | odečteno z výkresu E-02 a tz
13 | 345-71147.08 | Trubka kabelová chránička D75 | m | 260 | 0 | 0 | odečteno z výkresu E-02 a tz
14 | 174 10-1101.R00 | Zásyp jam, rýh, šachet se zhutněním | m3 | 85 | 0 | 0 | odečteno z výkresu E-02 a tz
15 | 460 01-0024.RT3 | Vytýčení kabelové trasy v zastavěném prostoru délka trasy do 1000 m | km | 0.24 | 0 | 0 | odečteno z výkresu E-02 a tz
16 | 599 00-0010.RAA | Rozebrání a oprava asfaltové komunikace řezání, výměna podkladu tl. 30 cm, asfaltobet.7 cm + podkladní vrstva ze štěrku | m2 | 10 | 0 | 0 | odečteno z výkresu E-02 a tz
17 | 591 10-0020.RAA | Rozebrání a oprava chhodníku z dlažby zámkové, podklad štěrkopísek dlažba přírodní tloušťka 6 cm | m2 | 10 | 0 | 0 | odečteno z výkresu E-02 a tz
18 | R14 | prostý beton B10 | m3 | 5 | 0 | 0 | odečteno z výkresu E-02, E03 a tz
| Celkem za | M46 Zemní práce při montážích |  |  |  | 0 |  |  | 0 | 0 | 0 | 0 | 0