## Rekapitulace stavby
Export Komplet | [27 empty] | 2.0 | ZAMOK |  |  |  |  | False | False | {82153958-7b87-42b8-9aa4-175a63be8442}
[33 empty] | 0,01 | 21
[33 empty] | 0,01 | 15
|  | REKAPITULACE STAVBY | [17 empty] | v --- níže se nacházejí doplnkové a pomocné údaje k sestavám --- v | [11 empty] | Návod na vyplnění | 0,001
|  | Kód: |  |  |  |  | 20210122 | [24 empty] | Měnit lze pouze buňky se žlutým podbarvením! 1) na prvním listu Rekapitulace stavby vyplňte v sestavě a) Souhrnný list - údaje o Uchazeči (přenesou se do ostatních sestav i v jiných listech) b) Rekapitulace objektů - potřebné Ostatní náklady 2) na vybraných listech vyplňte v sestavě a) Krycí list - údaje o Uchazeči, pokud se liší od údajů o Uchazeči na Souhrnném listu (údaje se přenesou do ostatních sestav v daném listu) b) Rekapitulace rozpočtu - potřebné Ostatní náklady c) Celkové náklady za stavbu - ceny u položek - množství, pokud má žluté podbarvení - a v případě potřeby poznámku (ta je ve skrytém sloupci) | 0,01
|  | Stavba: |  |  |  |  | Parkoviště ul. Aviatiků, p. p. č. 463/6, k. ú. Hrabůvka | [25 empty] | 0,01
|  | KSO: | [13 empty] | CC-CZ: | [16 empty] | 0,01
|  | Místo: |  |  |  |  | ul. Aviatiků, p. p. č. 463/6 | [8 empty] | Datum: |  | 22. 1. 2021 | [14 empty] | 0,01
0,01
|  | Zadavatel: | [13 empty] | IČ: | [16 empty] | 0,01
|  |  | Městský obvod Ostrava – Jih | [12 empty] | DIČ: | [16 empty] | 0,01
0,01
|  | Uchazeč: | [13 empty] | IČ: |  | Vyplň údaj | [14 empty] | 0,01
|  |  | Vyplň údaj | [12 empty] | DIČ: |  | Vyplň údaj | [14 empty] | 0,01
False
|  | Projektant: | [13 empty] | IČ: | [16 empty] | False
|  |  | Ing. Bc. Roman Fildán | [12 empty] | DIČ: | [16 empty] | True
0,01
|  | Zpracovatel: | [13 empty] | IČ: | [16 empty] | 0,01
|  |  | Ing. Bc. Roman Fildán, Ing. David Klimša | [12 empty] | DIČ: | [16 empty] | True
Poznámka:
|  | Cena bez DPH | [13 empty] | 0
[8 empty] | Sazba daně |  |  | Základ daně |  |  |  |  | Výše daně
|  | DPH |  | základní |  |  |  | 21% |  |  | 0 |  |  |  |  | 0
|  |  |  | snížená |  |  |  | 15% |  |  | 0 |  |  |  |  | 0
|  |  |  | zákl. přenesená |  |  |  | 21% |  |  | 0 |  |  |  |  | 0
|  |  |  | sníž. přenesená |  |  |  | 15% |  |  | 0 |  |  |  |  | 0
|  |  |  | nulová |  |  |  | 0% |  |  | 0 |  |  |  |  | 0
|  | Cena s DPH | [6 empty] | v |  |  | CZK |  |  |  | 0
|  | Projektant | [11 empty] | Zpracovatel
|  | Datum a podpis: | [7 empty] | Razítko |  |  |  | Datum a podpis: |  |  | Razítko
|  | Objednavatel | [11 empty] | Uchazeč
|  | Datum a podpis: | [7 empty] | Razítko |  |  |  | Datum a podpis: |  |  | Razítko
REKAPITULACE OBJEKTŮ STAVBY A SOUPISŮ PRACÍ
| Kód: | [6 empty] | 20210122
| Stavba: | [6 empty] | Parkoviště ul. Aviatiků, p. p. č. 463/6, k. ú. Hrabůvka
| Místo: | [6 empty] | ul. Aviatiků, p. p. č. 463/6 | [6 empty] | Datum: |  | 22. 1. 2021
| Zadavatel: | [6 empty] | Městský obvod Ostrava – Jih | [6 empty] | Projektant: |  | Ing. Bc. Roman Fildán |  |  | Informatívní údaje z listů zakázek
| Uchazeč: | [13 empty] | Zpracovatel: |  | Ing. Bc. Roman Fildán, Ing. David Klimša
| Kód |  |  |  | Popis | [7 empty] | Cena bez DPH [CZK] |  |  |  |  | Cena s DPH [CZK] | Typ | z toho Ostat. náklady [CZK] | DPH [CZK] | Normohodiny [h] | DPH základní [CZK] | DPH snížená [CZK] | DPH základní přenesená [CZK] | DPH snížená přenesená [CZK] | Základna DPH základní | Základna DPH snížená | Základna DPH zákl. přenesená | Základna DPH sníž. přenesená | Základna DPH nulová
| Náklady z rozpočtů | [11 empty] | 0 |  |  |  |  | 0 |  | 0 | 0 | 0 | 0 | 0 | 0 | 0 | 0 | 0 | 0 | 0 | 0 |  | D | 0 | ###NOIMPORT### | IMPORT | {82153958-7b87-42b8-9aa4-175a63be8442} | {00000000-0000-0000-0000-000000000000}
/ |  | 000 |  |  |  | vedlejší rozpočtové náklady | [6 empty] | 0 |  |  |  |  | 0 | STA | 0 | 0 | 0 | 0 | 0 | 0 | 0 | 0 | 0 | 0 | 0 | 0 |  |  | 1 |  | IMPORT | {a23d03d4-153c-4889-9e80-5166bf4ed419} | {82153958-7b87-42b8-9aa4-175a63be8442} | 2
/ |  | 001 |  |  |  | SO 101 PARKOVIŠTĚ | [6 empty] | 0 |  |  |  |  | 0 | STA | 0 | 0 | 0 | 0 | 0 | 0 | 0 | 0 | 0 | 0 | 0 | 0 |  |  | 1 |  | IMPORT | {09055052-4a78-4d8e-917d-aefa0d1a3467} | {82153958-7b87-42b8-9aa4-175a63be8442} | 2
/ |  | 002 |  |  |  | SO 301 DEŠŤOVÁ KANALIZACE | [6 empty] | 0 |  |  |  |  | 0 | STA | 0 | 0 | 0 | 0 | 0 | 0 | 0 | 0 | 0 | 0 | 0 | 0 |  |  | 1 |  | IMPORT | {1eae5679-3343-4641-ab66-eb8387232e90} | {82153958-7b87-42b8-9aa4-175a63be8442} | 2
/ |  | 003 |  |  |  | SO 401 VEŘEJNÉ OSVĚTLENÍ | [6 empty] | 0 |  |  |  |  | 0 | STA | 0 | 0 | 0 | 0 | 0 | 0 | 0 | 0 | 0 | 0 | 0 | 0 |  |  | 1 |  | IMPORT | {49bd66b4-e011-40fb-8303-2671e2bb975f} | {82153958-7b87-42b8-9aa4-175a63be8442} | 2

## 000 - vedlejší rozpočtové...
[18 empty] | {a23d03d4-153c-4889-9e80-5166bf4ed419} | [5 empty] | ploty | ploty | m | 134 | 2
2
| KRYCÍ LIST SOUPISU PRACÍ | [7 empty] | v --- níže se nacházejí doplnkové a pomocné údaje k sestavám --- v | [8 empty] | False
Stavba:
Parkoviště ul. Aviatiků, p. p. č. 463/6, k. ú. Hrabůvka
Objekt:
000 - vedlejší rozpočtové náklady
| KSO: |  |  |  |  | CC-CZ:
| Místo: |  | ul. Aviatiků, p. p. č. 463/6 |  |  | Datum: | 22. 1. 2021
| Zadavatel: |  |  |  |  | IČ:
|  | Městský obvod Ostrava – Jih |  |  |  | DIČ:
| Uchazeč: |  |  |  |  | IČ: | Vyplň údaj
|  | Vyplň údaj |  |  |  | DIČ: | Vyplň údaj
| Projektant: |  |  |  |  | IČ:
|  | Ing. Bc. Roman Fildán |  |  |  | DIČ:
| Zpracovatel: |  |  |  |  | IČ:
|  | Ing. Bc. Roman Fildán |  |  |  | DIČ:
Poznámka:
| Cena bez DPH | [5 empty] | 0
|  |  | Základ daně |  |  | Sazba daně | Výše daně
| DPH | základní | 0 |  |  | 21% | 0
|  | snížená | 0 |  |  | 15% | 0
|  | zákl. přenesená | 0 |  |  | 21% | 0
|  | sníž. přenesená | 0 |  |  | 15% | 0
|  | nulová | 0 |  |  | 0% | 0
| Cena s DPH |  |  | v | CZK |  | 0
| Projektant |  |  | Zpracovatel
| Datum a podpis: |  | Razítko | Datum a podpis: |  |  | Razítko
| Objednavatel |  |  | Uchazeč
| Datum a podpis: |  | Razítko | Datum a podpis: |  |  | Razítko
REKAPITULACE ČLENĚNÍ SOUPISU PRACÍ
Stavba:
Parkoviště ul. Aviatiků, p. p. č. 463/6, k. ú. Hrabůvka
Objekt:
000 - vedlejší rozpočtové náklady
Místo: |  |  | ul. Aviatiků, p. p. č. 463/6 |  |  | Datum: | 22. 1. 2021
Zadavatel: |  |  | Městský obvod Ostrava – Jih |  |  | Projektant: | Ing. Bc. Roman Fildán
Uchazeč: |  |  | Vyplň údaj |  |  | Zpracovatel: | Ing. Bc. Roman Fildán
Kód dílu - Popis | [6 empty] | Cena celkem [CZK]
Náklady ze soupisu prací | [6 empty] | 0 | [11 empty] | -1
| HSV - Práce a dodávky HSV | [5 empty] | 0
| 1 - VRN | [5 empty] | 0
SOUPIS PRACÍ
Stavba:
Parkoviště ul. Aviatiků, p. p. č. 463/6, k. ú. Hrabůvka
Objekt:
000 - vedlejší rozpočtové náklady
Místo: |  |  | ul. Aviatiků, p. p. č. 463/6 |  |  | Datum: | 22. 1. 2021
Zadavatel: |  |  | Městský obvod Ostrava – Jih |  |  | Projektant: | Ing. Bc. Roman Fildán
Uchazeč: |  |  | Vyplň údaj |  |  | Zpracovatel: | Ing. Bc. Roman Fildán
PČ | Typ | Kód | Popis | MJ | Množství | J.cena [CZK] | Cena celkem [CZK] | Cenová soustava |  | DPH | J. Nh [h] | Nh celkem [h] | J. hmotnost [t] | Hmotnost celkem [t] | J. suť [t] | Suť Celkem [t]
Náklady soupisu celkem | [6 empty] | 0 |  |  |  |  | 0 |  | 0.0201 |  | 0 |  | D | -1 | [15 empty] | 0
| D | HSV | Práce a dodávky HSV |  |  |  | 0 |  |  |  |  | 0 |  | 0.0201 |  | 0 | 5 | D | 0 |  |  |  | ROZPOCET | [11 empty] | 0
| D | 1 | VRN |  |  |  | 0 |  |  |  |  | 0 |  | 0.0201 |  | 0 | 5 | D | 1 |  |  |  | ROZPOCET | [11 empty] | 0
1 | M | 001 | Vytýčení stávajících inženýrských sítí. | kpl | 1 |  | 0 |  |  | základní |  | 0 | 0 | 0 | 0 | 0 | 8 | M | 2 |  |  |  | ROZPOCET | [5 empty] | 0 | 0 | 0 | 0 | 0 | 1 | 0 | 4 | -452118796
2 | M | 002 | Administrativní činnost pro zajištění záborů pozemků, uzavírek komunikací a dopravních opatření | kpl | 1 |  | 0 |  |  | základní |  | 0 | 0 | 0 | 0 | 0 | 8 | M | 2 |  |  |  | ROZPOCET | [5 empty] | 0 | 0 | 0 | 0 | 0 | 1 | 0 | 4 | -831635732
3 | M | 022 | aktualizace dokladových částí projektové dokumentace | kpl | 1 |  | 0 |  |  | základní |  | 0 | 0 | 0 | 0 | 0 | 8 | M | 2 |  |  |  | ROZPOCET | [5 empty] | 0 | 0 | 0 | 0 | 0 | 1 | 0 | 4 | -1301376927
4 | M | 003 | Koordinační a kompletační činnost dodavatele | kpl | 1 |  | 0 |  |  | základní |  | 0 | 0 | 0 | 0 | 0 | 8 | M | 2 |  |  |  | ROZPOCET | [5 empty] | 0 | 0 | 0 | 0 | 0 | 1 | 0 | 4 | 444444829
5 | M | 004 | Náklady na veškeré energie související s realizací akce | kpl | 1 |  | 0 |  |  | základní |  | 0 | 0 | 0 | 0 | 0 | 8 | M | 2 |  |  |  | ROZPOCET | [5 empty] | 0 | 0 | 0 | 0 | 0 | 1 | 0 | 4 | -993237773
6 | M | 005 | Zábory cizích pozemků (veřejných i soukromých) | kpl | 1 |  | 0 |  |  | základní |  | 0 | 0 | 0 | 0 | 0 | 8 | M | 2 |  |  |  | ROZPOCET | [5 empty] | 0 | 0 | 0 | 0 | 0 | 1 | 0 | 4 | -1797852990
7 | M | 006 | Geodetické zaměření realizovaných objektů | kpl | 1 |  | 0 |  |  | základní |  | 0 | 0 | 0 | 0 | 0 | 8 | M | 2 |  |  |  | ROZPOCET | [5 empty] | 0 | 0 | 0 | 0 | 0 | 1 | 0 | 4 | -530990061
8 | M | 007 | Zpracování dokumentace skutečného provedení stavby | kpl | 1 |  | 0 |  |  | základní |  | 0 | 0 | 0 | 0 | 0 | 8 | M | 2 |  |  |  | ROZPOCET | [5 empty] | 0 | 0 | 0 | 0 | 0 | 1 | 0 | 4 | 218235825
9 | M | 008 | Vyhotovení geometrických plánů pro vklad do KN | kpl | 1 |  | 0 |  |  | základní |  | 0 | 0 | 0 | 0 | 0 | 8 | M | 2 |  |  |  | ROZPOCET | [5 empty] | 0 | 0 | 0 | 0 | 0 | 1 | 0 | 4 | 1905382883
10 | M | 009 | Statické zatěžovací zkoušky zhutnění | kus | 6 |  | 0 |  |  | základní |  | 0 | 0 | 0 | 0 | 0 | 8 | M | 2 |  |  |  | ROZPOCET | [5 empty] | 0 | 0 | 0 | 0 | 0 | 1 | 0 | 4 | -1898011480
| VV |  | statické zkoušky na pláni | [14 empty] | VV | 2 | 1 | True | 0 | ROZPOCET
| VV |  | 3 |  | 3 | [12 empty] | VV | 2 | 2 | True | 0 | ROZPOCET
| VV |  | pod finálními vrstvami | [14 empty] | VV | 2 | 1 | True | 0 | ROZPOCET
| VV |  | 3 |  | 3 | [12 empty] | VV | 2 | 2 | True | 0 | ROZPOCET
| VV |  | Součet |  | 6 | [12 empty] | VV | 2 | 4 | True | 1 | ROZPOCET
11 | M | 010 | Dočasné dopravní značení a čištění tohoto značení po dobu realizace akce | kpl | 1 |  | 0 |  |  | základní |  | 0 | 0 | 0 | 0 | 0 | 8 | M | 2 |  |  |  | ROZPOCET | [5 empty] | 0 | 0 | 0 | 0 | 0 | 1 | 0 | 4 | 834693574
12 | M | 011 | zajištění bezpečnosti účastníků realizace akce a veřejnosti, zajištění staveniště, zajištění bezpečnosti silničního provozu, provizorní ohrazení výkopu, dočasné stezky, koridory, bezpečnostní tabulky | kpl | 1 |  | 0 |  |  | základní |  | 0 | 0 | 0 | 0 | 0 | 8 | M | 2 |  |  |  | ROZPOCET | [5 empty] | 0 | 0 | 0 | 0 | 0 | 1 | 0 | 4 | -1434618632
13 | M | 012 | Informační tabule s údaji o stavbě (velikost cca 1,5 x 1 m – dle grafického návrhu investora) | kus | 1 |  | 0 |  |  | základní |  | 0 | 0 | 0 | 0 | 0 | 8 | M | 2 |  |  |  | ROZPOCET | [5 empty] | 0 | 0 | 0 | 0 | 0 | 1 | 0 | 4 | 543549126
14 | M | 013 | zařízení staveniště zhotovitele | kpl | 1 |  | 0 |  |  | základní |  | 0 | 0 | 0 | 0 | 0 | 8 | M | 2 |  |  |  | ROZPOCET | [5 empty] | 0 | 0 | 0 | 0 | 0 | 1 | 0 | 4 | 325765438
15 | M | 014 | Náklady za vypouštění čerpané podzemní vody do veřejné kanalizace | kpl | 1 |  | 0 |  |  | základní |  | 0 | 0 | 0 | 0 | 0 | 8 | M | 2 |  |  |  | ROZPOCET | [5 empty] | 0 | 0 | 0 | 0 | 0 | 1 | 0 | 4 | -1843335252
16 | M | 015 | dočasné zajištění podzemních sítí proti poškození | kpl | 1 |  | 0 |  |  | základní |  | 0 | 0 | 0 | 0 | 0 | 8 | M | 2 |  |  |  | ROZPOCET | [5 empty] | 0 | 0 | 0 | 0 | 0 | 1 | 0 | 4 | -1275254116
17 | M | 016 | Čistění komunikací | kpl | 1 |  | 0 |  |  | základní |  | 0 | 0 | 0 | 0 | 0 | 8 | M | 2 |  |  |  | ROZPOCET | [5 empty] | 0 | 0 | 0 | 0 | 0 | 1 | 0 | 4 | 982963742
18 | M | 017 | Náklady na vytýčení stavby | kpl | 1 |  | 0 |  |  | základní |  | 0 | 0 | 0 | 0 | 0 | 8 | M | 2 |  |  |  | ROZPOCET | [5 empty] | 0 | 0 | 0 | 0 | 0 | 1 | 0 | 4 | 848083554
19 | M | 018 | Náklady na projektovou (dílenskou) dokumentaci zhotovitele | kpl | 1 |  | 0 |  |  | základní |  | 0 | 0 | 0 | 0 | 0 | 8 | M | 2 |  |  |  | ROZPOCET | [5 empty] | 0 | 0 | 0 | 0 | 0 | 1 | 0 | 4 | -172030997
20 | M | 019 | Pasportizace území před zahájením stavby dle požadavku odboru dopravy | kpl | 1 |  | 0 |  |  | základní |  | 0 | 0 | 0 | 0 | 0 | 8 | M | 2 |  |  |  | ROZPOCET | [5 empty] | 0 | 0 | 0 | 0 | 0 | 1 | 0 | 4 | -1740515273
21 | K | 119003227 | Mobilní plotová zábrana vyplněná dráty výšky do 2,2 m pro zabezpečení výkopu zřízení | m | 134 |  | 0 |  |  | základní |  | 0 | 0.00015 | 0.0201 | 0 | 0 | 4 | K | 2 |  |  |  | ROZPOCET | [5 empty] | 0 | 0 | 0 | 0 | 0 | 1 | 0 | 4 | 1185678389
| VV |  | dle E2.b, obvod stavby | [14 empty] | VV | 2 | 1 | True | 0 | ROZPOCET
| VV | ploty | 134 |  | 134 | [12 empty] | VV | 2 | 2 | True | 1 | ROZPOCET
22 | K | 119003228 | Mobilní plotová zábrana vyplněná dráty výšky do 2,2 m pro zabezpečení výkopu odstranění | m | 134 |  | 0 |  |  | základní |  | 0 | 0 | 0 | 0 | 0 | 4 | K | 2 |  |  |  | ROZPOCET | [5 empty] | 0 | 0 | 0 | 0 | 0 | 1 | 0 | 4 | -1917380264
| VV |  | ploty |  | 134 | [12 empty] | VV | 2 | 2 | True | 1 | ROZPOCET
23 | K | R001N | náklady za pronájem mobilního oplocení po dobu 2 měsíců | kpl | 1 |  | 0 |  |  | základní |  | 0 | 0 | 0 | 0 | 0 | 4 | K | 2 |  |  |  | ROZPOCET | [5 empty] | 0 | 0 | 0 | 0 | 0 | 1 | 0 | 4 | 320776597

## 001 - SO 101 PARKOVIŠTĚ
[18 empty] | {09055052-4a78-4d8e-917d-aefa0d1a3467} | [5 empty] | odstrtravy | odstrtravy | ha | 0,025 | 2
[18 empty] | 2 | [5 empty] | trávník | trávník | m2 | 74 | 2
| KRYCÍ LIST SOUPISU PRACÍ | [7 empty] | v --- níže se nacházejí doplnkové a pomocné údaje k sestavám --- v | [8 empty] | False | [5 empty] | odstrkeře | odstrkeře | m2 | 4 | 2
[24 empty] | litý | litý | m2 | 392,1 | 2
| Stavba: | [22 empty] | ornice | ornice | m3 | 37,5 | 2
|  | Parkoviště ul. Aviatiků, p. p. č. 463/6, k. ú. Hrabůvka | [21 empty] | bo1025 | bo1025 | m | 13,5 | 2
| Objekt: | [22 empty] | bop | bop | m | 2 | 2
|  | 001 - SO 101 PARKOVIŠTĚ | [21 empty] | bo1515 | bo1515 | m | 12,5 | 2
[24 empty] | trativod | trativod | m | 74,4 | 2
| KSO: |  |  |  |  | CC-CZ: | [17 empty] | chráničky | chráničky | m | 23 | 2
| Místo: |  | ul. Aviatiků, p. p. č. 463/6 |  |  | Datum: | 22. 1. 2021 | [16 empty] | rýhy | rýhy | m3 | 32,32 | 2
[24 empty] | odvoz | odvoz | m3 | 532,621 | 2
| Zadavatel: |  |  |  |  | IČ: | [17 empty] | sadovky | sadovky | m2 | 114 | 2
|  | Městský obvod Ostrava – Jih |  |  |  | DIČ: | [17 empty] | záhony | záhony | m2 | 40 | 2
[24 empty] | pláň | pláň | m2 | 698 | 2
| Uchazeč: |  |  |  |  | IČ: | Vyplň údaj | [16 empty] | voda | voda | m3 | 2,11 | 2
|  | Vyplň údaj |  |  |  | DIČ: | Vyplň údaj | [16 empty] | geoška | geoška | m2 | 148,8 | 2
[24 empty] | fréza | fréza | m2 | 71 | 2
| Projektant: |  |  |  |  | IČ: | [17 empty] | asfalt | asfalt | m2 | 375 | 2
|  | Ing. Bc. Roman Fildán |  |  |  | DIČ: | [17 empty] | bo1530 | bo1530 | m | 120,22 | 2
[24 empty] | napojení | napojení | m | 11,8 | 2
| Upravil: |  |  |  |  | IČ: | [17 empty] | odkop | odkop | m3 | 500,301 | 2
|  | Ing. David Klimša |  |  |  | DIČ: | [17 empty] | parking | parking | m2 | 300,6 | 2
[24 empty] | pěší | pěší | m2 | 16,6 | 2
| Poznámka: | [22 empty] | slepci1 | slepci1 | m2 | 1,4 | 2
[24 empty] | slepci2 | slepci2 | m2 | 4,4 | 2
[24 empty] | zásyp | zásyp | m3 | 28,6 | 2
[24 empty] | kostky | kostky | m | 120,22 | 2
| Cena bez DPH | [5 empty] | 0 | [16 empty] | chráničky2 | chráničky2 | m | 17 | 2
|  |  | Základ daně |  |  | Sazba daně | Výše daně
| DPH | základní | 0 |  |  | 21% | 0
|  | snížená | 0 |  |  | 15% | 0
|  | zákl. přenesená | 0 |  |  | 21% | 0
|  | sníž. přenesená | 0 |  |  | 15% | 0
|  | nulová | 0 |  |  | 0% | 0
| Cena s DPH |  |  | v | CZK |  | 0
| Projektant |  |  | Zpracovatel
| Datum a podpis: |  | Razítko | Datum a podpis: |  |  | Razítko
| Objednavatel |  |  | Uchazeč
| Datum a podpis: |  | Razítko | Datum a podpis: |  |  | Razítko
REKAPITULACE ČLENĚNÍ SOUPISU PRACÍ
Stavba:
Parkoviště ul. Aviatiků, p. p. č. 463/6, k. ú. Hrabůvka
Objekt:
001 - SO 101 PARKOVIŠTĚ
Místo: |  |  | ul. Aviatiků, p. p. č. 463/6 |  |  | Datum: | 22. 1. 2021
Zadavatel: |  |  | Městský obvod Ostrava – Jih |  |  | Projektant: | Ing. Bc. Roman Fildán
Uchazeč: |  |  | Vyplň údaj |  |  | Zpracovatel: | Ing. David Klimša
Kód dílu - Popis | [6 empty] | Cena celkem [CZK]
Náklady ze soupisu prací | [6 empty] | 0 | [11 empty] | -1
| HSV - Práce a dodávky HSV | [5 empty] | 0
| 1 - Zemní práce | [5 empty] | 0
| 2 - Zakládání | [5 empty] | 0
| 4 - Vodorovné konstrukce | [5 empty] | 0
| 5 - Komunikace pozemní | [5 empty] | 0
| 9 - Ostatní konstrukce a práce, bourání | [5 empty] | 0
| 997 - Přesun sutě | [5 empty] | 0
| 998 - Přesun hmot | [5 empty] | 0
| M - Práce a dodávky M | [5 empty] | 0
| 46-M - Zemní práce při extr.mont.pracích | [5 empty] | 0
SOUPIS PRACÍ
Stavba:
Parkoviště ul. Aviatiků, p. p. č. 463/6, k. ú. Hrabůvka
Objekt:
001 - SO 101 PARKOVIŠTĚ
Místo: |  |  | ul. Aviatiků, p. p. č. 463/6 |  |  | Datum: | 22. 1. 2021
Zadavatel: |  |  | Městský obvod Ostrava – Jih |  |  | Projektant: | Ing. Bc. Roman Fildán
Uchazeč: |  |  | Vyplň údaj |  |  | Zpracovatel: | Ing. David Klimša
PČ | Typ | Kód | Popis | MJ | Množství | J.cena [CZK] | Cena celkem [CZK] | Cenová soustava |  | DPH | J. Nh [h] | Nh celkem [h] | J. hmotnost [t] | Hmotnost celkem [t] | J. suť [t] | Suť Celkem [t]
Náklady soupisu celkem | [6 empty] | 0 |  |  |  |  | 0 |  | 183.5629 |  | 479.624 |  | D | -1 | [15 empty] | 0
| D | HSV | Práce a dodávky HSV |  |  |  | 0 |  |  |  |  | 0 |  | 183.3452 |  | 479.624 | 1 | D | 0 |  |  |  | ROZPOCET | [11 empty] | 0
| D | 1 | Zemní práce |  |  |  | 0 |  |  |  |  | 0 |  | 61.2345 |  | 466.564 | 1 | D | 1 |  |  |  | ROZPOCET | [11 empty] | 0
1 | K | 111101101 | Odstranění travin z celkové plochy do 0,1 ha | ha | 0.025 |  | 0 |  |  | základní |  | 0 | 0 | 0 | 0 | 0 | 4 | K | 2 |  |  |  | ROZPOCET | [5 empty] | 0 | 0 | 0 | 0 | 0 | 1 | 0 | 4 | -1406228340
| VV |  | dle A4 | [14 empty] | VV | 2 | 1 | True | 0 | ROZPOCET
| VV | odstrtravy | 0,0001*(37,5/0,15) |  | 0.025 | [12 empty] | VV | 2 | 2 | True | 1 | ROZPOCET
2 | K | 111151121 | Pokosení trávníku parkového plochy do 1000 m2 s odvozem do 20 km v rovině a svahu do 1:5 | m2 | 222 |  | 0 |  |  | základní |  | 0 | 0 | 0 | 0 | 0 | 4 | K | 2 |  |  |  | ROZPOCET | [5 empty] | 0 | 0 | 0 | 0 | 0 | 1 | 0 | 4 | -815744090
| VV |  | trávník*3 |  | 222 | [12 empty] | VV | 2 | 2 | True | 1 | ROZPOCET
3 | K | 111212351 | Odstranění nevhodných dřevin do 100 m2 výšky nad 1m s odstraněním pařezů v rovině nebo svahu 1:5 | m2 | 4 |  | 0 |  |  | základní |  | 0 | 0 | 0 | 0 | 0 | 4 | K | 2 |  |  |  | ROZPOCET | [5 empty] | 0 | 0 | 0 | 0 | 0 | 1 | 0 | 4 | 1269182739
| VV |  | dle B.1.1 | [14 empty] | VV | 2 | 1 | True | 0 | ROZPOCET
| VV |  | 2*2 |  | 4 | [12 empty] | VV | 2 | 2 | True | 0 | ROZPOCET
| VV | odstrkeře | Součet |  | 4 | [12 empty] | VV | 2 | 4 | True | 1 | ROZPOCET
4 | K | 113107232 | Odstranění podkladu z betonu prostého tl 300 mm strojně pl přes 200 m2 | m2 | 392.1 |  | 0 |  |  | základní |  | 0 | 0 | 0 | 0.625 | 245.0625 | 4 | K | 2 |  |  |  | ROZPOCET | [5 empty] | 0 | 0 | 0 | 0 | 0 | 1 | 0 | 4 | 2001440266
| VV |  | dle E2.b, litý asfalt na hřišti | [14 empty] | VV | 2 | 1 | True | 0 | ROZPOCET
| VV |  | 463,1-71 |  | 392.1 | [12 empty] | VV | 2 | 2 | True | 1 | ROZPOCET
5 | K | 113107242 | Odstranění podkladu pl přes 200 m2 živičných tl 100 mm | m2 | 392.1 |  | 0 |  |  | základní |  | 0 | 0 | 0 | 0.22 | 86.262 | 4 | K | 2 |  |  |  | ROZPOCET | [5 empty] | 0 | 0 | 0 | 0 | 0 | 1 | 0 | 4 | -364023501
| VV |  | dle E2.b, litý asfalt na hřišti | [14 empty] | VV | 2 | 1 | True | 0 | ROZPOCET
| VV | litý | 463,1-71 |  | 392.1 | [12 empty] | VV | 2 | 2 | True | 1 | ROZPOCET
6 | K | 113152112 | Odstranění podkladů zpevněných ploch z kameniva drceného | m3 | 67.61 |  | 0 |  |  | základní |  | 0 | 0 | 0 | 1.3 | 87.893 | 4 | K | 2 |  |  |  | ROZPOCET | [5 empty] | 0 | 0 | 0 | 0 | 0 | 1 | 0 | 4 | -2107066129
| VV |  | fréza*0,4+litý*0,1 |  | 67.61 | [12 empty] | VV | 2 | 2 | True | 0 | ROZPOCET
| VV |  | Součet |  | 67.61 | [12 empty] | VV | 2 | 4 | True | 1 | ROZPOCET
7 | K | 113154124 | Frézování živičného krytu tl 100 mm pruh š 1 m pl do 500 m2 bez překážek v trase | m2 | 71 |  | 0 |  |  | základní |  | 0 | 9e-05 | 0.00639 | 0.23 | 16.33 | 4 | K | 2 |  |  |  | ROZPOCET | [5 empty] | 0 | 0 | 0 | 0 | 0 | 1 | 0 | 4 | -536471338
| VV |  | dle E2.b, obratiště | [14 empty] | VV | 2 | 1 | True | 0 | ROZPOCET
| VV | fréza | 71 |  | 71 | [12 empty] | VV | 2 | 2 | True | 1 | ROZPOCET
8 | K | 113202111 | Vytrhání obrub krajníků obrubníků stojatých | m | 151.3 |  | 0 |  |  | základní |  | 0 | 0 | 0 | 0.205 | 31.0165 | 4 | K | 2 |  |  |  | ROZPOCET | [5 empty] | 0 | 0 | 0 | 0 | 0 | 1 | 0 | 4 | 1602648417
| VV |  | dle E2.b | [14 empty] | VV | 2 | 1 | True | 0 | ROZPOCET
| VV |  | 6,2+14,5+22,8+7,1+13,5+6,4+5,2+12,7+6,9+1,6+21,9 |  | 118.8 | [12 empty] | VV | 2 | 2 | True | 0 | ROZPOCET
| VV |  | 8,7+8,6+11,7+3,5 |  | 32.5 | [12 empty] | VV | 2 | 2 | True | 0 | ROZPOCET
| VV |  | Součet |  | 151.3 | [12 empty] | VV | 2 | 4 | True | 1 | ROZPOCET
9 | K | 119001422 | Dočasné zajištění kabelů a kabelových tratí z 6 volně ložených kabelů | m | 23 |  | 0 |  |  | základní |  | 0 | 0.06053 | 1.3922 | 0 | 0 | 4 | K | 2 |  |  |  | ROZPOCET | [5 empty] | 0 | 0 | 0 | 0 | 0 | 1 | 0 | 4 | -1192542811
| VV |  | dle A2 | [14 empty] | VV | 2 | 1 | True | 0 | ROZPOCET
| VV |  | chráničky |  | 23 | [12 empty] | VV | 2 | 2 | True | 1 | ROZPOCET
10 | K | 120001101 | Příplatek za ztížení vykopávky v blízkosti podzemního vedení | m3 | 32.2 |  | 0 |  |  | základní |  | 0 | 0 | 0 | 0 | 0 | 4 | K | 2 |  |  |  | ROZPOCET | [5 empty] | 0 | 0 | 0 | 0 | 0 | 1 | 0 | 4 | -126032743
| VV |  | dle A2 | [14 empty] | VV | 2 | 1 | True | 0 | ROZPOCET
| VV |  | cetin | [14 empty] | VV | 2 | 1 | True | 0 | ROZPOCET
| VV |  | 0,7*2*chráničky |  | 32.2 | [12 empty] | VV | 2 | 2 | True | 1 | ROZPOCET
11 | K | 121101102 | Sejmutí ornice s přemístěním na vzdálenost do 100 m | m3 | 30.75 |  | 0 |  |  | základní |  | 0 | 0 | 0 | 0 | 0 | 4 | K | 2 |  |  |  | ROZPOCET | [5 empty] | 0 | 0 | 0 | 0 | 0 | 1 | 0 | 4 | -1676024191
| VV |  | dle A4 | [14 empty] | VV | 2 | 1 | True | 0 | ROZPOCET
| VV | ornice | odstrtravy*10000*0,15 |  | 37.5 | [12 empty] | VV | 2 | 2 | True | 1 | ROZPOCET
| VV |  | odebrání 4 park. místa (změna) | [14 empty] | VV | 2 | 1 | True | 0 | ROZPOCET
| VV |  | -(45*0,15) |  | -6.75 | [12 empty] | VV | 2 | 2 | True | 0 | ROZPOCET
| VV |  | Součet |  | 30.75 | [12 empty] | VV | 2 | 4 | True | 1 | ROZPOCET
12 | K | 122251104 | Odkopávky a prokopávky nezapažené v hornině třídy těžitelnosti I, skupiny 3 objem do 500 m3 strojně | m3 | 245.351 |  | 0 |  |  | základní |  | 0 | 0 | 0 | 0 | 0 | 4 | K | 2 |  |  |  | ROZPOCET | [5 empty] | 0 | 0 | 0 | 0 | 0 | 1 | 0 | 4 | -175240806
| VV |  | dle B1.1, B1.2.3, B1.2.1 | [14 empty] | VV | 2 | 1 | True | 0 | ROZPOCET
| VV | odkop | asfalt*0,71+parking*0,67+0,54*(pěší+slepci1+slepci2)+0,3*0,3*(bop+bo1515+bo1025+bo1530)+kostky*0,2*0,3-litý*0,5-fréza*0,5 |  | 268.751 | [12 empty] | VV | 2 | 2 | True | 1 | ROZPOCET
| VV |  | odebrání 4 park. místa (změna) | [14 empty] | VV | 2 | 1 | True | 0 | ROZPOCET
| VV |  | -(45*0,52) |  | -23.4 | [12 empty] | VV | 2 | 2 | True | 0 | ROZPOCET
| VV |  | Součet |  | 245.351 | [12 empty] | VV | 2 | 4 | True | 1 | ROZPOCET
13 | K | 131111332R | Vrtání jamek pro značky D do 200 mm - ručně s motorovým vrtákem | m | 1.6 |  | 0 |  |  | základní |  | 0 | 0 | 0 | 0 | 0 | 4 | K | 2 |  |  |  | ROZPOCET | [5 empty] | 0 | 0 | 0 | 0 | 0 | 1 | 0 | 4 | -1293229896
| VV |  | dle B1.2.7 | [14 empty] | VV | 2 | 1 | True | 0 | ROZPOCET
| VV |  | 2*0,8 |  | 1.6 | [12 empty] | VV | 2 | 2 | True | 1 | ROZPOCET
14 | K | 132201101 | Hloubení rýh š do 600 mm v hornině tř. 3 objemu do 100 m3 | m3 | 32.32 |  | 0 |  |  | základní |  | 0 | 0 | 0 | 0 | 0 | 4 | K | 2 |  |  |  | ROZPOCET | [5 empty] | 0 | 0 | 0 | 0 | 0 | 1 | 0 | 4 | -1400566305
| VV |  | dle A2, B1.1 | [14 empty] | VV | 2 | 1 | True | 0 | ROZPOCET
| VV |  | trativod*0,5*0,6 |  | 22.32 | [12 empty] | VV | 2 | 2 | True | 0 | ROZPOCET
| VV |  | chráničky*0,5*0,5 |  | 5.75 | [12 empty] | VV | 2 | 2 | True | 0 | ROZPOCET
| VV |  | chráničky2*0,5*0,5 |  | 4.25 | [12 empty] | VV | 2 | 2 | True | 0 | ROZPOCET
| VV | rýhy | Součet |  | 32.32 | [12 empty] | VV | 2 | 4 | True | 1 | ROZPOCET
15 | K | 161101102 | Svislé přemístění výkopku z horniny tř. 1 až 4 hl výkopu do 4 m | m3 | 32.32 |  | 0 |  |  | základní |  | 0 | 0 | 0 | 0 | 0 | 4 | K | 2 |  |  |  | ROZPOCET | [5 empty] | 0 | 0 | 0 | 0 | 0 | 1 | 0 | 4 | -692708651
| VV |  | rýhy |  | 32.32 | [12 empty] | VV | 2 | 2 | True | 1 | ROZPOCET
16 | K | 162301101 | Vodorovné přemístění do 500 m výkopku/sypaniny z horniny tř. 1 až 4 | m3 | 23 |  | 0 |  |  | základní |  | 0 | 0 | 0 | 0 | 0 | 4 | K | 2 |  |  |  | ROZPOCET | [5 empty] | 0 | 0 | 0 | 0 | 0 | 1 | 0 | 4 | 476139060
| VV |  | deponie ornice 2x | [14 empty] | VV | 2 | 1 | True | 0 | ROZPOCET
| VV |  | 115*0,1*2 |  | 23 | [12 empty] | VV | 2 | 2 | True | 1 | ROZPOCET
17 | K | 162301501 | Vodorovné přemístění křovin do 5 km D kmene do 100 mm | m2 | 4 |  | 0 |  |  | základní |  | 0 | 0 | 0 | 0 | 0 | 4 | K | 2 |  |  |  | ROZPOCET | [5 empty] | 0 | 0 | 0 | 0 | 0 | 1 | 0 | 4 | -1683804137
| VV |  | odstrkeře |  | 4 | [12 empty] | VV | 2 | 2 | True | 1 | ROZPOCET
18 | K | 162701105 | Vodorovné přemístění do 10000 m výkopku/sypaniny z horniny tř. 1 až 4 | m3 | 296.921 |  | 0 |  |  | základní |  | 0 | 0 | 0 | 0 | 0 | 4 | K | 2 |  |  |  | ROZPOCET | [5 empty] | 0 | 0 | 0 | 0 | 0 | 1 | 0 | 4 | 1344362694
| VV | odvoz | 245,351+32,32+30,75-11,5 |  | 296.921 | [12 empty] | VV | 2 | 2 | True | 1 | ROZPOCET
19 | K | 162701109 | Příplatek k vodorovnému přemístění výkopku/sypaniny z horniny tř. 1 až 4 ZKD 1000 m přes 10000 m | m3 | 4453.815 |  | 0 |  |  | základní |  | 0 | 0 | 0 | 0 | 0 | 4 | K | 2 |  |  |  | ROZPOCET | [5 empty] | 0 | 0 | 0 | 0 | 0 | 1 | 0 | 4 | 1379156810
| VV |  | dalších 15km | [14 empty] | VV | 2 | 1 | True | 0 | ROZPOCET
| VV |  | 296,921*15 |  | 4453.815 | [12 empty] | VV | 2 | 2 | True | 1 | ROZPOCET
20 | K | 167101102 | Nakládání výkopku z hornin tř. 1 až 4 přes 100 m3 | m3 | 296.921 |  | 0 |  |  | základní |  | 0 | 0 | 0 | 0 | 0 | 4 | K | 2 |  |  |  | ROZPOCET | [5 empty] | 0 | 0 | 0 | 0 | 0 | 1 | 0 | 4 | 1298133102
| VV |  | 296.921 |  | 296.921 | [12 empty] | VV | 2 | 2 | True | 1 | ROZPOCET
21 | K | 171201201 | Uložení sypaniny na skládky | m3 | 296.921 |  | 0 |  |  | základní |  | 0 | 0 | 0 | 0 | 0 | 4 | K | 2 |  |  |  | ROZPOCET | [5 empty] | 0 | 0 | 0 | 0 | 0 | 1 | 0 | 4 | -1684359033
| VV |  | 296.921 |  | 296.921 | [12 empty] | VV | 2 | 2 | True | 1 | ROZPOCET
22 | K | 171201211 | Poplatek za uložení odpadu ze sypaniny na skládce (skládkovné) | t | 504.765 |  | 0 |  |  | základní |  | 0 | 0 | 0 | 0 | 0 | 4 | K | 2 |  |  |  | ROZPOCET | [5 empty] | 0 | 0 | 0 | 0 | 0 | 1 | 0 | 4 | -893114026
| VV |  | 296,921*1,7 |  | 504.765 | [12 empty] | VV | 2 | 2 | True | 1 | ROZPOCET
23 | K | 174101101 | Zásyp jam, šachet rýh nebo kolem objektů sypaninou se zhutněním | m3 | 28.6 |  | 0 |  |  | základní |  | 0 | 0 | 0 | 0 | 0 | 4 | K | 2 |  |  |  | ROZPOCET | [5 empty] | 0 | 0 | 0 | 0 | 0 | 1 | 0 | 4 | -84391787
| VV |  | dle B1.2.3 | [14 empty] | VV | 2 | 1 | True | 0 | ROZPOCET
| VV |  | _trativod + chráničky | [14 empty] | VV | 2 | 1 | True | 0 | ROZPOCET
| VV | zásyp | 0,5*0,5*(trativod+chráničky+chráničky2) |  | 28.6 | [12 empty] | VV | 2 | 2 | True | 1 | ROZPOCET
24 | M | 583442000 | štěrkodrť frakce 0-63 třída C | t | 54.34 |  | 0 |  |  | základní |  | 0 | 1 | 54.34 | 0 | 0 | 8 | M | 2 |  |  |  | ROZPOCET | [5 empty] | 0 | 0 | 0 | 0 | 0 | 1 | 0 | 4 | 663168322
| VV |  | zásyp*1,9 |  | 54.34 | [12 empty] | VV | 2 | 2 | True | 1 | ROZPOCET
25 | K | 181301113 | Rozprostření ornice tl vrstvy do 200 mm pl přes 500 m2 v rovině nebo ve svahu do 1:5 | m2 | 115 |  | 0 |  |  | základní |  | 0 | 0 | 0 | 0 | 0 | 4 | K | 2 |  |  |  | ROZPOCET | [5 empty] | 0 | 0 | 0 | 0 | 0 | 1 | 0 | 4 | -359169642
| VV |  | dle B1.2.1 | [14 empty] | VV | 2 | 1 | True | 0 | ROZPOCET
| VV |  | 35,0+80,0 (záhony+trávník) |  | 115 | [12 empty] | VV | 2 | 2 | True | 1 | ROZPOCET
26 | K | 181411131 | Založení parkového trávníku výsevem plochy do 1000 m2 v rovině a ve svahu do 1:5 | m2 | 80 |  | 0 |  |  | základní |  | 0 | 0 | 0 | 0 | 0 | 4 | K | 2 |  |  |  | ROZPOCET | [5 empty] | 0 | 0 | 0 | 0 | 0 | 1 | 0 | 4 | -1149355430
| VV |  | dle B1.2.1 | [14 empty] | VV | 2 | 1 | True | 0 | ROZPOCET
| VV | trávník | 80 |  | 80 | [12 empty] | VV | 2 | 2 | True | 1 | ROZPOCET
27 | M | 005724200 | osivo směs travní parková okrasná | kg | 2.4 |  | 0 |  |  | základní |  | 0 | 0.001 | 0.0024 | 0 | 0 | 8 | M | 2 |  |  |  | ROZPOCET | [5 empty] | 0 | 0 | 0 | 0 | 0 | 1 | 0 | 4 | -1941111797
| VV |  | 80*0,03 |  | 2.4 | [12 empty] | VV | 2 | 2 | True | 1 | ROZPOCET
28 | K | 181951102 | Úprava pláně v hornině tř. 1 až 4 se zhutněním | m2 | 653 |  | 0 |  |  | základní |  | 0 | 0 | 0 | 0 | 0 | 4 | K | 2 |  |  |  | ROZPOCET | [5 empty] | 0 | 0 | 0 | 0 | 0 | 1 | 0 | 4 | 1199959633
| VV | pláň | asfalt+parking+pěší+slepci1+slepci2 |  | 698 | [12 empty] | VV | 2 | 2 | True | 1 | ROZPOCET
| VV |  | odebrání 4 park. místa (změna) | [14 empty] | VV | 2 | 1 | True | 0 | ROZPOCET
| VV |  | -45 |  | -45 | [12 empty] | VV | 2 | 2 | True | 0 | ROZPOCET
| VV |  | Součet |  | 653 | [12 empty] | VV | 2 | 4 | True | 1 | ROZPOCET
29 | K | 183101313 | Jamky pro výsadbu s výměnou 100 % půdy zeminy tř 1 až 4 objem do 0,05 m3 v rovině a svahu do 1:5 | kus | 160 |  | 0 |  |  | základní |  | 0 | 0 | 0 | 0 | 0 | 4 | K | 2 |  |  |  | ROZPOCET | [5 empty] | 0 | 0 | 0 | 0 | 0 | 1 | 0 | 4 | -382658820
| VV |  | 160 |  | 160 | [12 empty] | VV | 2 | 2 | True | 1 | ROZPOCET
30 | M | 251911550 | hnojivo průmyslové Cererit (bal. 5 kg) | kg | 3.45 |  | 0 |  |  | základní |  | 0 | 0.001 | 0.00345 | 0 | 0 | 8 | M | 2 |  |  |  | ROZPOCET | [5 empty] | 0 | 0 | 0 | 0 | 0 | 1 | 0 | 4 | -153202061
| VV |  | sadovky*0,03 |  | 3.45 | [12 empty] | VV | 2 | 2 | True | 1 | ROZPOCET
31 | K | 183205112 | Založení záhonu v rovině a svahu do 1:5 zemina tř 3 | m2 | 35 |  | 0 |  |  | základní |  | 0 | 0 | 0 | 0 | 0 | 4 | K | 2 |  |  |  | ROZPOCET | [5 empty] | 0 | 0 | 0 | 0 | 0 | 1 | 0 | 4 | -133545318
| VV |  | dle B1.2.1, B1.1 | [14 empty] | VV | 2 | 1 | True | 0 | ROZPOCET
| VV |  | záhony |  | 35 | [12 empty] | VV | 2 | 2 | True | 1 | ROZPOCET
32 | K | 183403114 | Obdělání půdy kultivátorováním v rovině a svahu do 1:5 | m2 | 115 |  | 0 |  |  | základní |  | 0 | 0 | 0 | 0 | 0 | 4 | K | 2 |  |  |  | ROZPOCET | [5 empty] | 0 | 0 | 0 | 0 | 0 | 1 | 0 | 4 | 736324429
| VV |  | sadovky |  | 115 | [12 empty] | VV | 2 | 2 | True | 1 | ROZPOCET
33 | K | 183403153 | Obdělání půdy hrabáním v rovině a svahu do 1:5 | m2 | 115 |  | 0 |  |  | základní |  | 0 | 0 | 0 | 0 | 0 | 4 | K | 2 |  |  |  | ROZPOCET | [5 empty] | 0 | 0 | 0 | 0 | 0 | 1 | 0 | 4 | -1818364190
| VV |  | sadovky |  | 115 | [12 empty] | VV | 2 | 2 | True | 1 | ROZPOCET
34 | K | 183403161 | Obdělání půdy válením v rovině a svahu do 1:5 | m2 | 115 |  | 0 |  |  | základní |  | 0 | 0 | 0 | 0 | 0 | 4 | K | 2 |  |  |  | ROZPOCET | [5 empty] | 0 | 0 | 0 | 0 | 0 | 1 | 0 | 4 | 1288006072
| VV |  | sadovky |  | 115 | [12 empty] | VV | 2 | 2 | True | 1 | ROZPOCET
35 | M | R102 | ochrana kmene bedněním - zřízení | m2 | 28 |  | 0 |  |  | základní |  | 0 | 0 | 0 | 0 | 0 | 8 | M | 2 |  |  |  | ROZPOCET | [5 empty] | 0 | 0 | 0 | 0 | 0 | 1 | 0 | 4 | -1580911666
| VV |  | dle B1.2.1, B1.1 | [14 empty] | VV | 2 | 1 | True | 0 | ROZPOCET
| VV |  | 4*0,5*2*7 |  | 28 | [12 empty] | VV | 2 | 2 | True | 1 | ROZPOCET
36 | M | R103 | ochrana kmene bedněním - odstranění | m2 | 28 |  | 0 |  |  | základní |  | 0 | 0 | 0 | 0 | 0 | 8 | M | 2 |  |  |  | ROZPOCET | [5 empty] | 0 | 0 | 0 | 0 | 0 | 1 | 0 | 4 | 1049947066
37 | M | R101 | Trávníkový substrát vč. dodání na stavbu | m3 | 5.75 |  | 0 |  |  | základní |  | 0 | 0 | 0 | 0 | 0 | 8 | M | 2 |  |  |  | ROZPOCET | [5 empty] | 0 | 0 | 0 | 0 | 0 | 1 | 0 | 4 | -1859281075
| VV |  | 115*0,05 |  | 5.75 | [12 empty] | VV | 2 | 2 | True | 1 | ROZPOCET
38 | K | 183552431 | Hnojení tekutými hnojivy se zapravením do půdy v množství do 2 t/ha ploch do 5 ha sklonu do 5° | ha | 0.011 |  | 0 |  |  | základní |  | 0 | 0 | 0 | 0 | 0 | 4 | K | 2 |  |  |  | ROZPOCET | [5 empty] | 0 | 0 | 0 | 0 | 0 | 1 | 0 | 4 | -1671077193
| VV |  | (35,0+80,0)/10000 |  | 0.0115 | [12 empty] | VV | 2 | 2 | True | 0 | ROZPOCET
| VV |  | Součet |  | 0.0115 | [12 empty] | VV | 2 | 4 | True | 1 | ROZPOCET
39 | K | 184102113 | Výsadba dřeviny s balem D do 0,4 m do jamky se zalitím v rovině a svahu do 1:5 | kus | 160 |  | 0 |  |  | základní |  | 0 | 0 | 0 | 0 | 0 | 4 | K | 2 |  |  |  | ROZPOCET | [5 empty] | 0 | 0 | 0 | 0 | 0 | 1 | 0 | 4 | -1685957087
| VV |  | dle B1.2.1 | [14 empty] | VV | 2 | 1 | True | 0 | ROZPOCET
| VV |  | 44+116 |  | 160 | [12 empty] | VV | 2 | 2 | True | 1 | ROZPOCET
40 | K | 184801131 | Ošetřování vysazených dřevin ve skupinách v rovině a svahu do 1:5 | m2 | 35 |  | 0 |  |  | základní |  | 0 | 0 | 0 | 0 | 0 | 4 | K | 2 |  |  |  | ROZPOCET | [5 empty] | 0 | 0 | 0 | 0 | 0 | 1 | 0 | 4 | 381010737
| VV |  | 35,0 (záhony) |  | 35 | [12 empty] | VV | 2 | 2 | True | 1 | ROZPOCET
41 | K | 184802111 | Chemické odplevelení před založením kultury nad 20 m2 postřikem na široko v rovině a svahu do 1:5 | m2 | 115 |  | 0 |  |  | základní |  | 0 | 0 | 0 | 0 | 0 | 4 | K | 2 |  |  |  | ROZPOCET | [5 empty] | 0 | 0 | 0 | 0 | 0 | 1 | 0 | 4 | 2025207935
| VV | sadovky | 35,0+80,0 (záhony+trávník) |  | 115 | [12 empty] | VV | 2 | 2 | True | 1 | ROZPOCET
42 | M | 25234001 | herbicid totální systémový neselektivní | litr | 0.092 |  | 0 |  |  | základní |  | 0 | 0.001 | 9.2e-05 | 0 | 0 | 8 | M | 2 |  |  |  | ROZPOCET | [5 empty] | 0 | 0 | 0 | 0 | 0 | 1 | 0 | 4 | 1774743318
| VV |  | (115*8)/10000 |  | 0.092 | [12 empty] | VV | 2 | 2 | True | 1 | ROZPOCET
43 | K | 184911431 | Mulčování rostlin kůrou tl. do 0,15 m v rovině a svahu do 1:5 | m2 | 35 |  | 0 |  |  | základní |  | 0 | 0 | 0 | 0 | 0 | 4 | K | 2 |  |  |  | ROZPOCET | [5 empty] | 0 | 0 | 0 | 0 | 0 | 1 | 0 | 4 | 1032600604
| VV |  | dle B1.2.1 | [14 empty] | VV | 2 | 1 | True | 0 | ROZPOCET
| VV | záhony | 35 |  | 35 | [12 empty] | VV | 2 | 2 | True | 1 | ROZPOCET
44 | M | 10391100 | kůra mulčovací VL vč. dodání na stavbu | m3 | 5.25 |  | 0 |  |  | základní |  | 0 | 0.2 | 1.05 | 0 | 0 | 8 | M | 2 |  |  |  | ROZPOCET | [5 empty] | 0 | 0 | 0 | 0 | 0 | 1 | 0 | 4 | 2051952626
| VV |  | 35*0,15 |  | 5.25 | [12 empty] | VV | 2 | 2 | True | 1 | ROZPOCET
45 | M | 58153675 | písek technický filtrační vlhký PR VVL frakce 0,5/1 VL | t | 4.44 |  | 0 |  |  | základní |  | 0 | 1 | 4.44 | 0 | 0 | 8 | M | 2 |  |  |  | ROZPOCET | [5 empty] | 0 | 0 | 0 | 0 | 0 | 1 | 0 | 4 | -1372610325
| VV |  | dle B1.1 | [14 empty] | VV | 2 | 1 | True | 0 | ROZPOCET
| VV |  | 80*0,15*(0,5/2,5)*2 |  | 4.44 | [12 empty] | VV | 2 | 2 | True | 1 | ROZPOCET
46 | K | 185804312 | Zalití rostlin vodou plocha přes 20 m2 | m3 | 2.125 |  | 0 |  |  | základní |  | 0 | 0 | 0 | 0 | 0 | 4 | K | 2 |  |  |  | ROZPOCET | [5 empty] | 0 | 0 | 0 | 0 | 0 | 1 | 0 | 4 | -1014678909
| VV | voda | (80+35)*0,015+4*0,1 |  | 2.125 | [12 empty] | VV | 2 | 2 | True | 1 | ROZPOCET
47 | K | 185851121 | Dovoz vody pro zálivku rostlin za vzdálenost do 1000 m | m3 | 2.125 |  | 0 |  |  | základní |  | 0 | 0 | 0 | 0 | 0 | 4 | K | 2 |  |  |  | ROZPOCET | [5 empty] | 0 | 0 | 0 | 0 | 0 | 1 | 0 | 4 | -1601038640
| VV |  | dovoz z místního zdroje | [14 empty] | VV | 2 | 1 | True | 0 | ROZPOCET
| VV |  | voda |  | 2.125 | [12 empty] | VV | 2 | 2 | True | 1 | ROZPOCET
48 | K | nv002 | Potentilla fruticosa 'Red Robin'20-30cm, kontejner 1,5L | kus | 160 |  | 0 |  |  | základní |  | 0 | 0 | 0 | 0 | 0 | 4 | K | 2 |  |  |  | ROZPOCET | [5 empty] | 0 | 0 | 0 | 0 | 0 | 1 | 0 | 4 | -2015041606
| VV |  | dle B1.1, B1.2.1 | [14 empty] | VV | 2 | 1 | True | 0 | ROZPOCET
| VV |  | 4*40 |  | 160 | [12 empty] | VV | 2 | 2 | True | 1 | ROZPOCET
| D | 2 | Zakládání |  |  |  | 0 |  |  |  |  | 0 |  | 0.16442 |  | 0 | 1 | D | 1 |  |  |  | ROZPOCET | [11 empty] | 0
49 | K | 212755214 | Trativody z drenážních trubek plastových flexibilních D 100 mm bez lože | m | 74.4 |  | 0 |  |  | základní |  | 0 | 0.00049 | 0.036456 | 0 | 0 | 4 | K | 2 |  |  |  | ROZPOCET | [5 empty] | 0 | 0 | 0 | 0 | 0 | 1 | 0 | 4 | 83539764
| VV |  | dle B1.2.1, B1.2.4, B1.1 | [14 empty] | VV | 2 | 1 | True | 0 | ROZPOCET
| VV | trativod | 25,5+15*2+11,05+7,85 |  | 74.4 | [12 empty] | VV | 2 | 2 | True | 1 | ROZPOCET
50 | M | 69311083 | geotextilie netkaná PP 300g/m2 | m2 | 178.56 |  | 0 |  |  | základní |  | 0 | 0.0006 | 0.10714 | 0 | 0 | 8 | M | 2 |  |  |  | ROZPOCET | [5 empty] | 0 | 0 | 0 | 0 | 0 | 1 | 0 | 4 | 679029150
| VV |  | dle B1.1 | [14 empty] | VV | 2 | 1 | True | 0 | ROZPOCET
| VV |  | přepočteno koeficientem 1,2 pro prořez 20% | [14 empty] | VV | 2 | 1 | True | 0 | ROZPOCET
| VV | geoška | trativod*0,4*5 |  | 148.8 | [12 empty] | VV | 2 | 2 | True | 1 | ROZPOCET
| VV |  | 148,8*1,2 'Přepočtené koeficientem množství |  | 178.56 | [12 empty] | VV | 2 | 2 | False | 1 | ROZPOCET
51 | K | 213141112 | Zřízení vrstvy z geotextilie v rovině nebo ve sklonu do 1:5 š do 6 m | m2 | 148.8 |  | 0 |  |  | základní |  | 0 | 0.00014 | 0.020832 | 0 | 0 | 4 | K | 2 |  |  |  | ROZPOCET | [5 empty] | 0 | 0 | 0 | 0 | 0 | 1 | 0 | 4 | -1150961612
| VV |  | geoška |  | 148.8 | [12 empty] | VV | 2 | 2 | True | 1 | ROZPOCET
| D | 4 | Vodorovné konstrukce |  |  |  | 0 |  |  |  |  | 0 |  | 0 |  | 0 | 1 | D | 1 |  |  |  | ROZPOCET | [11 empty] | 0
52 | K | 451573111 | Lože pod potrubí otevřený výkop ze štěrkopísku | m3 | 4.976 |  | 0 |  |  | základní |  | 0 | 0 | 0 | 0 | 0 | 4 | K | 2 |  |  |  | ROZPOCET | [5 empty] | 0 | 0 | 0 | 0 | 0 | 1 | 0 | 4 | 1423085032
| VV |  | dle B1.2.3; A2 | [14 empty] | VV | 2 | 1 | True | 0 | ROZPOCET
| VV |  | trativod*0,4*0,1+chráničky*0,5*0,1+chráničky2*0,5*0,1 |  | 4.976 | [12 empty] | VV | 2 | 2 | True | 1 | ROZPOCET
| D | 5 | Komunikace pozemní |  |  |  | 0 |  |  |  |  | 0 |  | 71.2068 |  | 0 | 1 | D | 1 |  |  |  | ROZPOCET | [11 empty] | 0
53 | K | 564851111 | Podklad ze štěrkodrtě ŠD tl 150 mm | m2 | 772.4 |  | 0 |  |  | základní |  | 0 | 0 | 0 | 0 | 0 | 4 | K | 2 |  |  |  | ROZPOCET | [5 empty] | 0 | 0 | 0 | 0 | 0 | 1 | 0 | 4 | 811136323
| VV |  | dle B1.1 | [14 empty] | VV | 2 | 1 | True | 0 | ROZPOCET
| VV |  | 2*375+16,6+1,4+4,4 |  | 772.4 | [12 empty] | VV | 2 | 2 | True | 1 | ROZPOCET
54 | K | 564871111 | Podklad ze štěrkodrtě ŠD tl 250 mm | m2 | 255.6 |  | 0 |  |  | základní |  | 0 | 0 | 0 | 0 | 0 | 4 | K | 2 |  |  |  | ROZPOCET | [5 empty] | 0 | 0 | 0 | 0 | 0 | 1 | 0 | 4 | 1048732746
| VV |  | dle B1.1 | [14 empty] | VV | 2 | 1 | True | 0 | ROZPOCET
| VV |  | parking |  | 300.6 | [12 empty] | VV | 2 | 2 | True | 1 | ROZPOCET
| VV |  | odebrání 4 park. místa (změna) | [14 empty] | VV | 2 | 1 | True | 0 | ROZPOCET
| VV |  | -45 |  | -45 | [12 empty] | VV | 2 | 2 | True | 0 | ROZPOCET
| VV |  | Součet |  | 255.6 | [12 empty] | VV | 2 | 4 | True | 1 | ROZPOCET
55 | K | 564871116 | Podklad ze štěrkodrtě ŠD tl. 300 mm | m2 | 720.16 |  | 0 |  |  | základní |  | 0 | 0 | 0 | 0 | 0 | 4 | K | 2 |  |  |  | ROZPOCET | [5 empty] | 0 | 0 | 0 | 0 | 0 | 1 | 0 | 4 | 763622771
| VV |  | dle B1.1 | [14 empty] | VV | 2 | 1 | True | 0 | ROZPOCET
| VV |  | bo1530*0,3+bo1515*0,3+bop*0,3+bo1025*0,2+kostky*0,2 |  | 67.16 | [12 empty] | VV | 2 | 2 | True | 0 | ROZPOCET
| VV |  | asfalt+parking+pěší+slepci1+slepci2 |  | 698 | [12 empty] | VV | 2 | 2 | True | 0 | ROZPOCET
| VV |  | odebrání 4 park. místa (změna) | [14 empty] | VV | 2 | 1 | True | 0 | ROZPOCET
| VV |  | -45 |  | -45 | [12 empty] | VV | 2 | 2 | True | 0 | ROZPOCET
| VV |  | Součet |  | 720.16 | [12 empty] | VV | 2 | 4 | True | 1 | ROZPOCET
56 | K | 565155121 | Asfaltový beton vrstva podkladní ACP 16 (obalované kamenivo OKS) tl 70 mm š přes 3 m | m2 | 375 |  | 0 |  |  | základní |  | 0 | 0 | 0 | 0 | 0 | 4 | K | 2 |  |  |  | ROZPOCET | [5 empty] | 0 | 0 | 0 | 0 | 0 | 1 | 0 | 4 | 1967260328
| VV |  | dle B1.1 | [14 empty] | VV | 2 | 1 | True | 0 | ROZPOCET
| VV |  | asfalt |  | 375 | [12 empty] | VV | 2 | 2 | True | 1 | ROZPOCET
57 | K | 573111112 | Postřik živičný infiltrační s posypem z asfaltu množství 1 kg/m2 | m2 | 375 |  | 0 |  |  | základní |  | 0 | 0 | 0 | 0 | 0 | 4 | K | 2 |  |  |  | ROZPOCET | [5 empty] | 0 | 0 | 0 | 0 | 0 | 1 | 0 | 4 | 1868602150
| VV |  | dle B1.1 | [14 empty] | VV | 2 | 1 | True | 0 | ROZPOCET
| VV |  | asfalt |  | 375 | [12 empty] | VV | 2 | 2 | True | 1 | ROZPOCET
58 | K | 573211112 | Postřik živičný spojovací z asfaltu v množství 0,70 kg/m2 | m2 | 375 |  | 0 |  |  | základní |  | 0 | 0 | 0 | 0 | 0 | 4 | K | 2 |  |  |  | ROZPOCET | [5 empty] | 0 | 0 | 0 | 0 | 0 | 1 | 0 | 4 | -1969750807
| VV |  | dle B1.1 | [14 empty] | VV | 2 | 1 | True | 0 | ROZPOCET
| VV |  | asfalt |  | 375 | [12 empty] | VV | 2 | 2 | True | 1 | ROZPOCET
59 | K | 577134121 | Asfaltový beton vrstva obrusná ACO 11 (ABS) tř. I tl 40 mm š přes 3 m z nemodifikovaného asfaltu | m2 | 375 |  | 0 |  |  | základní |  | 0 | 0 | 0 | 0 | 0 | 4 | K | 2 |  |  |  | ROZPOCET | [5 empty] | 0 | 0 | 0 | 0 | 0 | 1 | 0 | 4 | -1874140066
| VV |  | dle B1.2.1 | [14 empty] | VV | 2 | 1 | True | 0 | ROZPOCET
| VV | asfalt | 375 |  | 375 | [12 empty] | VV | 2 | 2 | True | 0 | ROZPOCET
| VV |  | Součet |  | 375 | [12 empty] | VV | 2 | 4 | True | 1 | ROZPOCET
60 | K | 596211111 | Kladení zámkové dlažby komunikací pro pěší tl 60 mm skupiny A pl do 100 m2 | m2 | 22.4 |  | 0 |  |  | základní |  | 0 | 0.08425 | 1.8872 | 0 | 0 | 4 | K | 2 |  |  |  | ROZPOCET | [5 empty] | 0 | 0 | 0 | 0 | 0 | 1 | 0 | 4 | -1834552312
| VV |  | pěší+slepci1+slepci2 |  | 22.4 | [12 empty] | VV | 2 | 2 | True | 1 | ROZPOCET
61 | K | 596211213 | Kladení zámkové dlažby komunikací pro pěší tl 80 mm skupiny A pl přes 300 m2 | m2 | 255.6 |  | 0 |  |  | základní |  | 0 | 0.08565 | 21.8921 | 0 | 0 | 4 | K | 2 |  |  |  | ROZPOCET | [5 empty] | 0 | 0 | 0 | 0 | 0 | 1 | 0 | 4 | -792565161
| VV |  | parking |  | 300.6 | [12 empty] | VV | 2 | 2 | True | 1 | ROZPOCET
| VV |  | odebrání 4 park. místa (změna) | [14 empty] | VV | 2 | 1 | True | 0 | ROZPOCET
| VV |  | -45 |  | -45 | [12 empty] | VV | 2 | 2 | True | 0 | ROZPOCET
| VV |  | Součet |  | 255.6 | [12 empty] | VV | 2 | 4 | True | 1 | ROZPOCET
62 | M | 59245213R | dlažba zámková tl.80mm přírodní bez fazety | m2 | 268.38 |  | 0 |  |  | základní |  | 0 | 0.176 | 47.2349 | 0 | 0 | 8 | M | 2 |  |  |  | ROZPOCET | [5 empty] | 0 | 0 | 0 | 0 | 0 | 1 | 0 | 4 | 1448282356
| VV |  | dle B1.2.1 | [14 empty] | VV | 2 | 1 | True | 0 | ROZPOCET
| VV |  | Přepočteno koeficientem 1,05 (pro prořez 5%) | [14 empty] | VV | 2 | 1 | True | 0 | ROZPOCET
| VV | parking | 255.6 |  | 255.6 | [12 empty] | VV | 2 | 2 | True | 1 | ROZPOCET
| VV |  | 255,6*1,05 'Přepočtené koeficientem množství |  | 268.38 | [12 empty] | VV | 2 | 2 | False | 1 | ROZPOCET
63 | M | R007 | dlažba zámková betonová přírodní šedá tl.60mm | m2 | 17.43 |  | 0 |  |  | základní |  | 0 | 0 | 0 | 0 | 0 | 8 | M | 2 |  |  |  | ROZPOCET | [5 empty] | 0 | 0 | 0 | 0 | 0 | 1 | 0 | 4 | 1280850899
| VV |  | dle B1.2.1 | [14 empty] | VV | 2 | 1 | True | 0 | ROZPOCET
| VV |  | Přepočteno koeficientem 1,05 (pro prořez 5%) | [14 empty] | VV | 2 | 1 | True | 0 | ROZPOCET
| VV | pěší | 16,6 |  | 16.6 | [12 empty] | VV | 2 | 2 | True | 1 | ROZPOCET
| VV |  | 16,6*1,05 'Přepočtené koeficientem množství |  | 17.43 | [12 empty] | VV | 2 | 2 | False | 1 | ROZPOCET
64 | M | 592452670RRR | dlažba pro nevidomé tl.6cm červená | m2 | 1.47 |  | 0 |  |  | základní |  | 0 | 0.131 | 0.19257 | 0 | 0 | 8 | M | 2 |  |  |  | ROZPOCET | [5 empty] | 0 | 0 | 0 | 0 | 0 | 1 | 0 | 4 | -717992643
| VV |  | dle B1.2.1 | [14 empty] | VV | 2 | 1 | True | 0 | ROZPOCET
| VV |  | Přepočteno koeficientem 1,05 (pro prořez 5%) | [14 empty] | VV | 2 | 1 | True | 0 | ROZPOCET
| VV | slepci1 | 1,4 |  | 1.4 | [12 empty] | VV | 2 | 2 | True | 1 | ROZPOCET
| VV |  | 1,4*1,05 'Přepočtené koeficientem množství |  | 1.47 | [12 empty] | VV | 2 | 2 | False | 1 | ROZPOCET
65 | M | R007.1 | dlažba drážkovaná šedá tl. 60mm | m2 | 4.62 |  | 0 |  |  | základní |  | 0 | 0 | 0 | 0 | 0 | 8 | M | 2 |  |  |  | ROZPOCET | [5 empty] | 0 | 0 | 0 | 0 | 0 | 1 | 0 | 4 | 2076301605
| VV |  | dle B1.2.1 | [14 empty] | VV | 2 | 1 | True | 0 | ROZPOCET
| VV |  | Přepočteno koeficientem 1,05 (pro prořez 5%) | [14 empty] | VV | 2 | 1 | True | 0 | ROZPOCET
| VV | slepci2 | 4,4 |  | 4.4 | [12 empty] | VV | 2 | 2 | True | 1 | ROZPOCET
| VV |  | 4,4*1,05 'Přepočtené koeficientem množství |  | 4.62 | [12 empty] | VV | 2 | 2 | False | 1 | ROZPOCET
| D | 9 | Ostatní konstrukce a práce, bourání |  |  |  | 0 |  |  |  |  | 0 |  | 50.7395 |  | 13.06 | 1 | D | 1 |  |  |  | ROZPOCET | [11 empty] | 0
66 | K | 914111111 | Montáž svislé dopravní značky do velikosti 1 m2 objímkami na sloupek nebo konzolu | kus | 3 |  | 0 |  |  | základní |  | 0 | 0.0007 | 0.0021 | 0 | 0 | 4 | K | 2 |  |  |  | ROZPOCET | [5 empty] | 0 | 0 | 0 | 0 | 0 | 1 | 0 | 4 | -1518822823
| VV |  | dle B1.2.7 | [14 empty] | VV | 2 | 1 | True | 0 | ROZPOCET
| VV |  | 3 |  | 3 | [12 empty] | VV | 2 | 2 | True | 1 | ROZPOCET
67 | M | 40445420 | značka dopravní svislá nereflexní FeZn prolis 500x150mm | kus | 1 |  | 0 |  |  | základní |  | 0 | 0.0008 | 0.0008 | 0 | 0 | 8 | M | 2 |  |  |  | ROZPOCET | [5 empty] | 0 | 0 | 0 | 0 | 0 | 1 | 0 | 4 | -236324623
68 | M | 404454040 | značka dopravní svislá nereflexní FeZn prolis, 500 x 700 mm | kus | 2 |  | 0 |  |  | základní |  | 0 | 0.0036 | 0.0072 | 0 | 0 | 8 | M | 2 |  |  |  | ROZPOCET | [5 empty] | 0 | 0 | 0 | 0 | 0 | 1 | 0 | 4 | -1151583719
69 | M | 404452250 | sloupek Zn 60 - 350 | kus | 2 |  | 0 |  |  | základní |  | 0 | 0.0061 | 0.0122 | 0 | 0 | 8 | M | 2 |  |  |  | ROZPOCET | [5 empty] | 0 | 0 | 0 | 0 | 0 | 1 | 0 | 4 | -632029440
70 | M | 404452400 | patka hliníková HP 60 | kus | 2 |  | 0 |  |  | základní |  | 0 | 0.003 | 0.006 | 0 | 0 | 8 | M | 2 |  |  |  | ROZPOCET | [5 empty] | 0 | 0 | 0 | 0 | 0 | 1 | 0 | 4 | 1616074166
71 | M | 404452530 | víčko plastové na sloupek 60 | kus | 2 |  | 0 |  |  | základní |  | 0 | 0.0001 | 0.0002 | 0 | 0 | 8 | M | 2 |  |  |  | ROZPOCET | [5 empty] | 0 | 0 | 0 | 0 | 0 | 1 | 0 | 4 | 1899201887
72 | K | 915211111 | Vodorovné dopravní značení dělící čáry souvislé š 125 mm bílý plast | m | 86 |  | 0 |  |  | základní |  | 0 | 0.0002 | 0.0172 | 0 | 0 | 4 | K | 2 |  |  |  | ROZPOCET | [5 empty] | 0 | 0 | 0 | 0 | 0 | 1 | 0 | 4 | -1126798624
| VV |  | dle B1.2.7 | [14 empty] | VV | 2 | 1 | True | 0 | ROZPOCET
| VV |  | 21*4,5+5 |  | 99.5 | [12 empty] | VV | 2 | 2 | True | 1 | ROZPOCET
| VV |  | odebrání 4 park. místa (změna) | [14 empty] | VV | 2 | 1 | True | 0 | ROZPOCET
| VV |  | -13,5 |  | -13.5 | [12 empty] | VV | 2 | 2 | True | 0 | ROZPOCET
| VV |  | Součet |  | 86 | [12 empty] | VV | 2 | 4 | True | 1 | ROZPOCET
73 | K | 915231111 | Vodorovné dopravní značení přechody pro chodce, šipky, symboly bílý plast | m2 | 2 |  | 0 |  |  | základní |  | 0 | 0.0016 | 0.0032 | 0 | 0 | 4 | K | 2 |  |  |  | ROZPOCET | [5 empty] | 0 | 0 | 0 | 0 | 0 | 1 | 0 | 4 | 1794730980
| VV |  | dle B1.2.7 | [14 empty] | VV | 2 | 1 | True | 0 | ROZPOCET
| VV |  | 2 |  | 2 | [12 empty] | VV | 2 | 2 | True | 1 | ROZPOCET
74 | K | 915611111 | Předznačení vodorovného liniového značení | m | 86 |  | 0 |  |  | základní |  | 0 | 0 | 0 | 0 | 0 | 4 | K | 2 |  |  |  | ROZPOCET | [5 empty] | 0 | 0 | 0 | 0 | 0 | 1 | 0 | 4 | 101891791
75 | K | 915621111 | Předznačení vodorovného plošného značení | m2 | 2 |  | 0 |  |  | základní |  | 0 | 1e-05 | 2e-05 | 0 | 0 | 4 | K | 2 |  |  |  | ROZPOCET | [5 empty] | 0 | 0 | 0 | 0 | 0 | 1 | 0 | 4 | 1202350764
76 | K | 916111122 | Osazení obruby z drobných kostek bez boční opěry do lože z betonu prostého | m | 120.22 |  | 0 |  |  | základní |  | 0 | 0.0719 | 8.6438 | 0 | 0 | 4 | K | 2 |  |  |  | ROZPOCET | [5 empty] | 0 | 0 | 0 | 0 | 0 | 1 | 0 | 4 | -514881768
| VV |  | dle B1.2.1, B1.2.3 | [14 empty] | VV | 2 | 1 | True | 0 | ROZPOCET
| VV | kostky | 6+2*25,5+4,5+1,94+6+3,75+3,5+5+2,75+4,5+7,88+11,05+7,85+4,5 |  | 120.22 | [12 empty] | VV | 2 | 2 | True | 1 | ROZPOCET
77 | M | 583801100 | kostka dlažební drobná, žula, I.jakost, velikost 10 cm | t | 4.809 |  | 0 |  |  | základní |  | 0 | 1 | 4.809 | 0 | 0 | 8 | M | 2 |  |  |  | ROZPOCET | [5 empty] | 0 | 0 | 0 | 0 | 0 | 1 | 0 | 4 | 1275140990
| VV |  | kostky*0,2*0,1*2 |  | 4.809 | [12 empty] | VV | 2 | 2 | True | 1 | ROZPOCET
78 | K | 916131213 | Osazení silničního obrubníku betonového stojatého s boční opěrou do lože z betonu prostého | m | 134.72 |  | 0 |  |  | základní |  | 0 | 0.1554 | 20.9355 | 0 | 0 | 4 | K | 2 |  |  |  | ROZPOCET | [5 empty] | 0 | 0 | 0 | 0 | 0 | 1 | 0 | 4 | 16495934
| VV |  | bo1530+bop+bo1515 |  | 134.72 | [12 empty] | VV | 2 | 2 | True | 1 | ROZPOCET
79 | K | 916231213 | Osazení chodníkového obrubníku betonového stojatého s boční opěrou do lože z betonu prostého | m | 13.5 |  | 0 |  |  | základní |  | 0 | 0.1295 | 1.7483 | 0 | 0 | 4 | K | 2 |  |  |  | ROZPOCET | [5 empty] | 0 | 0 | 0 | 0 | 0 | 1 | 0 | 4 | 241426446
| VV |  | bo1025 |  | 13.5 | [12 empty] | VV | 2 | 2 | True | 1 | ROZPOCET
80 | M | 59217030 | obrubník betonový silniční přechodový 100x15x15-25 cm | m | 2.1 |  | 0 |  |  | základní |  | 0 | 0.064 | 0.1344 | 0 | 0 | 8 | M | 2 |  |  |  | ROZPOCET | [5 empty] | 0 | 0 | 0 | 0 | 0 | 1 | 0 | 4 | -1284963571
| VV |  | dle B1.2.1 | [14 empty] | VV | 2 | 1 | True | 0 | ROZPOCET
| VV |  | Přepočteno koeficientem 1,05 (pro prořez 5%) | [14 empty] | VV | 2 | 1 | True | 0 | ROZPOCET
| VV | bop | 2 |  | 2 | [12 empty] | VV | 2 | 2 | True | 1 | ROZPOCET
| VV |  | 2*1,05 'Přepočtené koeficientem množství |  | 2.1 | [12 empty] | VV | 2 | 2 | False | 1 | ROZPOCET
81 | M | 59217034 | obrubník betonový silniční 1000x150x300mm | m | 126.231 |  | 0 |  |  | základní |  | 0 | 0.102 | 12.8756 | 0 | 0 | 8 | M | 2 |  |  |  | ROZPOCET | [5 empty] | 0 | 0 | 0 | 0 | 0 | 1 | 0 | 4 | -273655033
| VV |  | dle B1.2.1 | [14 empty] | VV | 2 | 1 | True | 0 | ROZPOCET
| VV |  | Přepočteno koeficientem 1,05 (pro prořez 5%) | [14 empty] | VV | 2 | 1 | True | 0 | ROZPOCET
| VV | bo1530 | 6+2*25,5+4,5+1,94+6+3,75+3,5+5+2,75+4,5+7,88+11,05+7,85+4,5 |  | 120.22 | [12 empty] | VV | 2 | 2 | True | 1 | ROZPOCET
| VV |  | 120,22*1,05 'Přepočtené koeficientem množství |  | 126.231 | [12 empty] | VV | 2 | 2 | False | 1 | ROZPOCET
82 | M | 59217017 | obrubník betonový chodníkový 100x10x25 cm | m | 14.175 |  | 0 |  |  | základní |  | 0 | 0.058 | 0.82215 | 0 | 0 | 8 | M | 2 |  |  |  | ROZPOCET | [5 empty] | 0 | 0 | 0 | 0 | 0 | 1 | 0 | 4 | 388856810
| VV |  | dle B1.2.1 | [14 empty] | VV | 2 | 1 | True | 0 | ROZPOCET
| VV |  | Přepočteno koeficientem 1,05 (pro prořez 5%) | [14 empty] | VV | 2 | 1 | True | 0 | ROZPOCET
| VV |  | 4,5+6+2+1 |  | 13.5 | [12 empty] | VV | 2 | 2 | True | 0 | ROZPOCET
| VV | bo1025 | Součet |  | 13.5 | [12 empty] | VV | 2 | 4 | True | 1 | ROZPOCET
| VV |  | 13,5*1,05 'Přepočtené koeficientem množství |  | 14.175 | [12 empty] | VV | 2 | 2 | False | 1 | ROZPOCET
83 | M | 59217032 | obrubník betonový silniční 100x15x15 cm | m | 13.125 |  | 0 |  |  | základní |  | 0 | 0.055 | 0.72188 | 0 | 0 | 8 | M | 2 |  |  |  | ROZPOCET | [5 empty] | 0 | 0 | 0 | 0 | 0 | 1 | 0 | 4 | 1031517573
| VV |  | dle B1.2.1 | [14 empty] | VV | 2 | 1 | True | 0 | ROZPOCET
| VV |  | Přepočteno koeficientem 1,05 (pro prořez 5%) | [14 empty] | VV | 2 | 1 | True | 0 | ROZPOCET
| VV |  | snížená obruba | [14 empty] | VV | 2 | 1 | True | 0 | ROZPOCET
| VV | bo1515 | 6+4,5+2 |  | 12.5 | [12 empty] | VV | 2 | 2 | True | 1 | ROZPOCET
| VV |  | 12,5*1,05 'Přepočtené koeficientem množství |  | 13.125 | [12 empty] | VV | 2 | 2 | False | 1 | ROZPOCET
84 | K | 919731123R | Zarovnání styčné plochy podkladu nebo krytu živičného tl do 200 mm modifikovanou zálivkou | m | 11.8 |  | 0 |  |  | základní |  | 0 | 0 | 0 | 0 | 0 | 4 | K | 2 |  |  |  | ROZPOCET | [5 empty] | 0 | 0 | 0 | 0 | 0 | 1 | 0 | 4 | 714766392
| VV |  | napojení |  | 11.8 | [12 empty] | VV | 2 | 2 | True | 1 | ROZPOCET
85 | K | 919735113 | Řezání stávajícího živičného krytu hl do 150 mm | m | 11.8 |  | 0 |  |  | základní |  | 0 | 0 | 0 | 0 | 0 | 4 | K | 2 |  |  |  | ROZPOCET | [5 empty] | 0 | 0 | 0 | 0 | 0 | 1 | 0 | 4 | -33904946
| VV |  | dle B1.2.1 | [14 empty] | VV | 2 | 1 | True | 0 | ROZPOCET
| VV |  | napojení |  | 11.8 | [12 empty] | VV | 2 | 2 | True | 0 | ROZPOCET
| VV | napojení | 11,8 |  | 11.8 | [12 empty] | VV | 2 | 2 | True | 1 | ROZPOCET
86 | K | 938908411 | Čištění vozovek splachováním vodou | m2 | 653 |  | 0 |  |  | základní |  | 0 | 0 | 0 | 0.02 | 13.06 | 4 | K | 2 |  |  |  | ROZPOCET | [5 empty] | 0 | 0 | 0 | 0 | 0 | 1 | 0 | 4 | -659548977
| VV |  | pláň |  | 653 | [12 empty] | VV | 2 | 2 | True | 1 | ROZPOCET
| D | 997 | Přesun sutě |  |  |  | 0 |  |  |  |  | 0 |  | 0 |  | 0 | 1 | D | 1 |  |  |  | ROZPOCET | [11 empty] | 0
87 | K | 997002611 | Nakládání suti a vybouraných hmot | t | 466.564 |  | 0 |  |  | základní |  | 0 | 0 | 0 | 0 | 0 | 4 | K | 2 |  |  |  | ROZPOCET | [5 empty] | 0 | 0 | 0 | 0 | 0 | 1 | 0 | 4 | -1655810351
88 | K | 997006512 | Vodorovné doprava suti s naložením a složením na skládku do 1 km | t | 466.564 |  | 0 |  |  | základní |  | 0 | 0 | 0 | 0 | 0 | 4 | K | 2 |  |  |  | ROZPOCET | [5 empty] | 0 | 0 | 0 | 0 | 0 | 1 | 0 | 4 | 956611142
89 | K | 997006519 | Příplatek k vodorovnému přemístění suti na skládku ZKD 1 km přes 1 km | t | 6998.46 |  | 0 |  |  | základní |  | 0 | 0 | 0 | 0 | 0 | 4 | K | 2 |  |  |  | ROZPOCET | [5 empty] | 0 | 0 | 0 | 0 | 0 | 1 | 0 | 4 | -1904405670
| VV |  | 466,564*15 'Přepočtené koeficientem množství |  | 6998.46 | [12 empty] | VV | 2 | 2 | False | 1 | ROZPOCET
90 | K | 997221645RR | Poplatek za uložení na skládce odpadu asfaltového s vysokým obsahem dehtu - nebezpečný odpad | t | 102.592 |  | 0 |  |  | základní |  | 0 | 0 | 0 | 0 | 0 | 4 | K | 2 |  |  |  | ROZPOCET | [5 empty] | 0 | 0 | 0 | 0 | 0 | 1 | 0 | 4 | -1413123159
| VV |  | 16,33+86,262 |  | 102.592 | [12 empty] | VV | 2 | 2 | True | 1 | ROZPOCET
91 | K | 997221815 | Poplatek za uložení na skládce (skládkovné) stavebního odpadu betonového kód odpadu 170 101 | t | 276.08 |  | 0 |  |  | základní |  | 0 | 0 | 0 | 0 | 0 | 4 | K | 2 |  |  |  | ROZPOCET | [5 empty] | 0 | 0 | 0 | 0 | 0 | 1 | 0 | 4 | 1497560491
| VV |  | 245,062+31,016 |  | 276.08 | [12 empty] | VV | 2 | 2 | True | 1 | ROZPOCET
92 | K | 997221855 | Poplatek za uložení na skládce (skládkovné) zeminy a kameniva kód odpadu 170 504 | t | 87.893 |  | 0 |  |  | základní |  | 0 | 0 | 0 | 0 | 0 | 4 | K | 2 |  |  |  | ROZPOCET | [5 empty] | 0 | 0 | 0 | 0 | 0 | 1 | 0 | 4 | -1952855267
| VV |  | 87,893 |  | 87.893 | [12 empty] | VV | 2 | 2 | True | 1 | ROZPOCET
| D | 998 | Přesun hmot |  |  |  | 0 |  |  |  |  | 0 |  | 0 |  | 0 | 1 | D | 1 |  |  |  | ROZPOCET | [11 empty] | 0
93 | K | 998225111 | Přesun hmot pro pozemní komunikace s krytem z kamene, monolitickým betonovým nebo živičným | t | 183.922 |  | 0 |  |  | základní |  | 0 | 0 | 0 | 0 | 0 | 4 | K | 2 |  |  |  | ROZPOCET | [5 empty] | 0 | 0 | 0 | 0 | 0 | 1 | 0 | 4 | -1801004011
| D | M | Práce a dodávky M |  |  |  | 0 |  |  |  |  | 0 |  | 0.21768 |  | 0 | 3 | D | 0 |  |  |  | ROZPOCET | [11 empty] | 0
| D | 46-M | Zemní práce při extr.mont.pracích |  |  |  | 0 |  |  |  |  | 0 |  | 0.21768 |  | 0 | 3 | D | 1 |  |  |  | ROZPOCET | [11 empty] | 0
94 | K | 460070753 | Hloubení nezapažených jam pro ostatní konstrukce ručně v hornině tř 3 | m3 | 7.5 |  | 0 |  |  | základní |  | 0 | 0 | 0 | 0 | 0 | 64 | K | 2 |  |  |  | ROZPOCET | [5 empty] | 0 | 0 | 0 | 0 | 0 | 1 | 0 | 64 | 1746690764
| VV |  | dle A2 | [14 empty] | VV | 2 | 1 | True | 0 | ROZPOCET
| VV |  | ruční sondy cetin, upc, vo | [14 empty] | VV | 2 | 1 | True | 0 | ROZPOCET
| VV |  | 5*1*1*1,5 |  | 7.5 | [12 empty] | VV | 2 | 2 | True | 1 | ROZPOCET
95 | K | 460520164 | Montáž trubek ochranných plastových tuhých D do 110 mm uložených do rýhy | m | 23 |  | 0 |  |  | základní |  | 0 | 0 | 0 | 0 | 0 | 64 | K | 2 |  |  |  | ROZPOCET | [5 empty] | 0 | 0 | 0 | 0 | 0 | 1 | 0 | 64 | -1534715259
| VV |  | chráničky |  | 23 | [12 empty] | VV | 2 | 2 | True | 1 | ROZPOCET
96 | K | 460520174 | Montáž trubek ochranných plastových ohebných do 110 mm uložených do rýhy | m | 17 |  | 0 |  |  | základní |  | 0 | 0 | 0 | 0 | 0 | 64 | K | 2 |  |  |  | ROZPOCET | [5 empty] | 0 | 0 | 0 | 0 | 0 | 1 | 0 | 64 | -1691712253
| VV |  | dle A2 | [14 empty] | VV | 2 | 1 | True | 0 | ROZPOCET
| VV |  | chráničky2 |  | 17 | [12 empty] | VV | 2 | 2 | True | 1 | ROZPOCET
97 | M | 345713550R | trubka elektroinstalační d110mm | m | 18.7 |  | 0 |  |  | základní |  | 0 | 0.00069 | 0.012903 | 0 | 0 | 128 | M | 2 |  |  |  | ROZPOCET | [5 empty] | 0 | 0 | 0 | 0 | 0 | 1 | 0 | 128 | -1049667073
| VV |  | dle A2 | [14 empty] | VV | 2 | 1 | True | 0 | ROZPOCET
| VV |  | Přepočteno koeficientem 1,1 (pro prořez 10%) | [14 empty] | VV | 2 | 1 | True | 0 | ROZPOCET
| VV | chráničky2 | 17 |  | 17 | [12 empty] | VV | 2 | 2 | True | 1 | ROZPOCET
| VV |  | 17*1,1 'Přepočtené koeficientem množství |  | 18.7 | [12 empty] | VV | 2 | 2 | False | 1 | ROZPOCET
98 | M | R46001 | dělená chránička z plastu D110mm | m | 25.3 |  | 0 |  |  | základní |  | 0 | 0 | 0 | 0 | 0 | 128 | M | 2 |  |  |  | ROZPOCET | [5 empty] | 0 | 0 | 0 | 0 | 0 | 1 | 0 | 128 | -1715365909
| VV |  | dle A2 | [14 empty] | VV | 2 | 1 | True | 0 | ROZPOCET
| VV |  | Přepočteno koeficientem 1,1 (pro prořez 10%) | [14 empty] | VV | 2 | 1 | True | 0 | ROZPOCET
| VV | chráničky | 23 |  | 23 | [12 empty] | VV | 2 | 2 | True | 1 | ROZPOCET
| VV |  | 23*1,1 'Přepočtené koeficientem množství |  | 25.3 | [12 empty] | VV | 2 | 2 | False | 1 | ROZPOCET
99 | K | 894812312 | Revizní a čistící šachta z polypropylenu PP pro hladké trouby DN 600 šachtové dno (DN šachty / DN trubního vedení) DN 600/160 průtočné 30°, 60°, 90° | kus | 1 |  | 0 |  |  | základní |  | 0 | 0.10978 | 0.10978 | 0 | 0 | 64 | K | 2 |  |  |  | ROZPOCET | [5 empty] | 0 | 0 | 0 | 0 | 0 | 1 | 0 | 64 | 81240373
| VV |  | Revizní šachta CETIN | [14 empty] | VV | 2 | 1 | True | 0 | ROZPOCET
100 | K | 894812331 | Revizní a čistící šachta z polypropylenu PP pro hladké trouby DN 600 roura šachtová korugovaná, světlé hloubky 1 000 mm | kus | 1 |  | 0 |  |  | základní |  | 0 | 0.012 | 0.012 | 0 | 0 | 64 | K | 2 |  |  |  | ROZPOCET | [5 empty] | 0 | 0 | 0 | 0 | 0 | 1 | 0 | 64 | 81240373
101 | K | 894812376 | Revizní a čistící šachta z polypropylenu PP pro hladké trouby DN 600 poklop (mříž) litinový pro třídu zatížení D400 s betonovým prstencem | kus | 1 |  | 0 |  |  | základní |  | 0 | 0.083 | 0.083 | 0 | 0 | 64 | K | 2 |  |  |  | ROZPOCET | [5 empty] | 0 | 0 | 0 | 0 | 0 | 1 | 0 | 64 | 81240373

## 002 - SO 301 DEŠŤOVÁ KANA...
[18 empty] | {1eae5679-3343-4641-ab66-eb8387232e90} | [5 empty] | jáma | jáma | m3 | 52,392 | 2
[18 empty] | 2 | [5 empty] | potrubí | potrubí | m | 25,8 | 2
| KRYCÍ LIST SOUPISU PRACÍ | [7 empty] | v --- níže se nacházejí doplnkové a pomocné údaje k sestavám --- v | [8 empty] | False | [5 empty] | lože | lože | m3 | 2,709 | 2
[24 empty] | drenáž | drenáž | m | 36,5 | 2
| Stavba: | [22 empty] | geoška | geoška | m2 | 147,287 | 2
|  | Parkoviště ul. Aviatiků, p. p. č. 463/6, k. ú. Hrabůvka | [21 empty] | rýhy | rýhy | m3 | 35,847 | 2
| Objekt: | [22 empty] | odvoz | odvoz | m3 | 88,239 | 2
|  | 002 - SO 301 DEŠŤOVÁ KANALIZACE | [21 empty] | obsyp | obsyp | m3 | 12,191 | 2
[24 empty] | fr032 | fr032 | t | 18 | 2
| KSO: |  |  |  |  | CC-CZ: | [17 empty] | fr3263 | fr3263 | t | 42,75 | 2
| Místo: |  | ul. Aviatiků, p. p. č. 463/6 |  |  | Datum: | 22. 1. 2021 | [16 empty] | fr1632 | fr1632 | t | 17,1 | 2
[24 empty] | zásyp | zásyp | m3 | 73,339 | 2
| Zadavatel: |  |  |  |  | IČ:
|  | Městský obvod Ostrava – Jih |  |  |  | DIČ:
| Uchazeč: |  |  |  |  | IČ: | Vyplň údaj
|  | Vyplň údaj |  |  |  | DIČ: | Vyplň údaj
| Projektant: |  |  |  |  | IČ:
|  | Ing. Bc. Roman Fildán |  |  |  | DIČ:
| Zpracovatel: |  |  |  |  | IČ:
|  | Ing. Bc. Roman Fildán |  |  |  | DIČ:
Poznámka:
| Cena bez DPH | [5 empty] | 0
|  |  | Základ daně |  |  | Sazba daně | Výše daně
| DPH | základní | 0 |  |  | 21% | 0
|  | snížená | 0 |  |  | 15% | 0
|  | zákl. přenesená | 0 |  |  | 21% | 0
|  | sníž. přenesená | 0 |  |  | 15% | 0
|  | nulová | 0 |  |  | 0% | 0
| Cena s DPH |  |  | v | CZK |  | 0
| Projektant |  |  | Zpracovatel
| Datum a podpis: |  | Razítko | Datum a podpis: |  |  | Razítko
| Objednavatel |  |  | Uchazeč
| Datum a podpis: |  | Razítko | Datum a podpis: |  |  | Razítko
REKAPITULACE ČLENĚNÍ SOUPISU PRACÍ
Stavba:
Parkoviště ul. Aviatiků, p. p. č. 463/6, k. ú. Hrabůvka
Objekt:
002 - SO 301 DEŠŤOVÁ KANALIZACE
Místo: |  |  | ul. Aviatiků, p. p. č. 463/6 |  |  | Datum: | 22. 1. 2021
Zadavatel: |  |  | Městský obvod Ostrava – Jih |  |  | Projektant: | Ing. Bc. Roman Fildán
Uchazeč: |  |  | Vyplň údaj |  |  | Zpracovatel: | Ing. Bc. Roman Fildán
Kód dílu - Popis | [6 empty] | Cena celkem [CZK]
Náklady ze soupisu prací | [6 empty] | 0 | [11 empty] | -1
| HSV - Práce a dodávky HSV | [5 empty] | 0
| 1 - Zemní práce | [5 empty] | 0
| 2 - Zakládání | [5 empty] | 0
| 4 - Vodorovné konstrukce | [5 empty] | 0
| 8 - Trubní vedení | [5 empty] | 0
| 9 - Ostatní konstrukce a práce, bourání | [5 empty] | 0
| 998 - Přesun hmot | [5 empty] | 0
SOUPIS PRACÍ
Stavba:
Parkoviště ul. Aviatiků, p. p. č. 463/6, k. ú. Hrabůvka
Objekt:
002 - SO 301 DEŠŤOVÁ KANALIZACE
Místo: |  |  | ul. Aviatiků, p. p. č. 463/6 |  |  | Datum: | 22. 1. 2021
Zadavatel: |  |  | Městský obvod Ostrava – Jih |  |  | Projektant: | Ing. Bc. Roman Fildán
Uchazeč: |  |  | Vyplň údaj |  |  | Zpracovatel: | Ing. Bc. Roman Fildán
PČ | Typ | Kód | Popis | MJ | Množství | J.cena [CZK] | Cena celkem [CZK] | Cenová soustava |  | DPH | J. Nh [h] | Nh celkem [h] | J. hmotnost [t] | Hmotnost celkem [t] | J. suť [t] | Suť Celkem [t]
Náklady soupisu celkem | [6 empty] | 0 |  |  |  |  | 0 |  | 167.0001 |  | 0 |  | D | -1 | [15 empty] | 0
| D | HSV | Práce a dodávky HSV |  |  |  | 0 |  |  |  |  | 0 |  | 167.0001 |  | 0 | 1 | D | 0 |  |  |  | ROZPOCET | [11 empty] | 0
| D | 1 | Zemní práce |  |  |  | 0 |  |  |  |  | 0 |  | 159.0058 |  | 0 | 1 | D | 1 |  |  |  | ROZPOCET | [11 empty] | 0
1 | K | 131251202 | Hloubení jam zapažených v hornině třídy těžitelnosti I, skupiny 3 objem do 50 m3 strojně | m3 | 39.792 |  | 0 |  |  | základní |  | 0 | 0 | 0 | 0 | 0 | 4 | K | 2 |  |  |  | ROZPOCET | [5 empty] | 0 | 0 | 0 | 0 | 0 | 1 | 0 | 4 | 1432317899
| VV |  | dle D1.1.b.1 | [14 empty] | VV | 2 | 1 | True | 0 | ROZPOCET
| VV | jáma | 1,8*6*3+1,4*1,1*1,6*3 |  | 39.792 | [12 empty] | VV | 2 | 2 | True | 1 | ROZPOCET
2 | K | 132254202 | Hloubení zapažených rýh š do 2000 mm v hornině třídy těžitelnosti I, skupiny 3 objem do 50 m3 | m3 | 26.24 |  | 0 |  |  | základní |  | 0 | 0 | 0 | 0 | 0 | 4 | K | 2 |  |  |  | ROZPOCET | [5 empty] | 0 | 0 | 0 | 0 | 0 | 1 | 0 | 4 | -1285593733
| VV |  | dle D1.1.b.4 | [14 empty] | VV | 2 | 1 | True | 0 | ROZPOCET
| VV | rýhy | 1,05*(5,8*1,3+0,5*1,3+12*1,4) |  | 26.24 | [12 empty] | VV | 2 | 2 | True | 1 | ROZPOCET
3 | K | 151101101 | Zřízení příložného pažení a rozepření stěn rýh hl do 2 m | m2 | 146.173 |  | 0 |  |  | základní |  | 0 | 0.00084 | 0.12279 | 0 | 0 | 4 | K | 2 |  |  |  | ROZPOCET | [5 empty] | 0 | 0 | 0 | 0 | 0 | 1 | 0 | 4 | 13267954
| VV |  | dle D.1.b.3 | [14 empty] | VV | 2 | 1 | True | 0 | ROZPOCET
| VV |  | 1,6*2*(1,4+1,1)*3 |  | 24 | [12 empty] | VV | 2 | 2 | True | 0 | ROZPOCET
| VV |  | dle D1.1.b.4 | [14 empty] | VV | 2 | 1 | True | 0 | ROZPOCET
| VV |  | 2*(rýhy/1,05) |  | 49.981 | [12 empty] | VV | 2 | 2 | True | 0 | ROZPOCET
| VV |  | jáma |  | 39.792 | [12 empty] | VV | 2 | 1 | True | 0 | ROZPOCET
| VV |  | 2*1,8*(6+3) |  | 32.4 | [12 empty] | VV | 2 | 2 | True | 0 | ROZPOCET
| VV |  | Součet |  | 146.173 | [12 empty] | VV | 2 | 4 | True | 1 | ROZPOCET
4 | K | 151101111 | Odstranění příložného pažení a rozepření stěn rýh hl do 2 m | m2 | 146.173 |  | 0 |  |  | základní |  | 0 | 0 | 0 | 0 | 0 | 4 | K | 2 |  |  |  | ROZPOCET | [5 empty] | 0 | 0 | 0 | 0 | 0 | 1 | 0 | 4 | -2065796909
5 | K | 161101102 | Svislé přemístění výkopku z horniny tř. 1 až 4 hl výkopu do 4 m | m3 | 66.032 |  | 0 |  |  | základní |  | 0 | 0 | 0 | 0 | 0 | 4 | K | 2 |  |  |  | ROZPOCET | [5 empty] | 0 | 0 | 0 | 0 | 0 | 1 | 0 | 4 | -1605739430
| VV |  | jáma+rýhy |  | 66.032 | [12 empty] | VV | 2 | 2 | True | 1 | ROZPOCET
6 | K | 162701105 | Vodorovné přemístění do 10000 m výkopku/sypaniny z horniny tř. 1 až 4 | m3 | 66.032 |  | 0 |  |  | základní |  | 0 | 0 | 0 | 0 | 0 | 4 | K | 2 |  |  |  | ROZPOCET | [5 empty] | 0 | 0 | 0 | 0 | 0 | 1 | 0 | 4 | -2014022044
| VV | odvoz | jáma+rýhy |  | 66.032 | [12 empty] | VV | 2 | 2 | True | 1 | ROZPOCET
7 | K | 162701109 | Příplatek k vodorovnému přemístění výkopku/sypaniny z horniny tř. 1 až 4 ZKD 1000 m přes 10000 m | m3 | 330.16 |  | 0 |  |  | základní |  | 0 | 0 | 0 | 0 | 0 | 4 | K | 2 |  |  |  | ROZPOCET | [5 empty] | 0 | 0 | 0 | 0 | 0 | 1 | 0 | 4 | -47675471
| VV |  | dalších 5km | [14 empty] | VV | 2 | 1 | True | 0 | ROZPOCET
| VV |  | 5*odvoz |  | 330.16 | [12 empty] | VV | 2 | 2 | True | 1 | ROZPOCET
8 | K | 167101102 | Nakládání výkopku z hornin tř. 1 až 4 přes 100 m3 | m3 | 66.032 |  | 0 |  |  | základní |  | 0 | 0 | 0 | 0 | 0 | 4 | K | 2 |  |  |  | ROZPOCET | [5 empty] | 0 | 0 | 0 | 0 | 0 | 1 | 0 | 4 | 72749958
| VV |  | odvoz |  | 66.032 | [12 empty] | VV | 2 | 2 | True | 1 | ROZPOCET
9 | K | 171201201 | Uložení sypaniny na skládky | m3 | 66.032 |  | 0 |  |  | základní |  | 0 | 0 | 0 | 0 | 0 | 4 | K | 2 |  |  |  | ROZPOCET | [5 empty] | 0 | 0 | 0 | 0 | 0 | 1 | 0 | 4 | -1565341243
| VV |  | odvoz |  | 66.032 | [12 empty] | VV | 2 | 2 | True | 1 | ROZPOCET
10 | K | 171201211 | Poplatek za uložení odpadu ze sypaniny na skládce (skládkovné) | t | 112.254 |  | 0 |  |  | základní |  | 0 | 0 | 0 | 0 | 0 | 4 | K | 2 |  |  |  | ROZPOCET | [5 empty] | 0 | 0 | 0 | 0 | 0 | 1 | 0 | 4 | 1798474562
| VV |  | odvoz*1,7 |  | 112.254 | [12 empty] | VV | 2 | 2 | True | 1 | ROZPOCET
11 | M | 583441720 | štěrkodrť frakce 0-32 třída C | t | 18 |  | 0 |  |  | základní |  | 0 | 1 | 18 | 0 | 0 | 8 | M | 2 |  |  |  | ROZPOCET | [5 empty] | 0 | 0 | 0 | 0 | 0 | 1 | 0 | 4 | -1212543349
| VV |  | dle D1.1.b.1 | [14 empty] | VV | 2 | 1 | True | 0 | ROZPOCET
| VV | fr032 | 6*3*0,5*2 |  | 18 | [12 empty] | VV | 2 | 2 | True | 1 | ROZPOCET
12 | M | 583439320R | kamenivo drcené hrubé frakce 16-32 | t | 17.1 |  | 0 |  |  | základní |  | 0 | 1 | 17.1 | 0 | 0 | 8 | M | 2 |  |  |  | ROZPOCET | [5 empty] | 0 | 0 | 0 | 0 | 0 | 1 | 0 | 4 | -1020971121
| VV |  | dle D1.1.b.1 | [14 empty] | VV | 2 | 1 | True | 0 | ROZPOCET
| VV | fr1632 | 6*3*0,5*1,9 |  | 17.1 | [12 empty] | VV | 2 | 2 | True | 1 | ROZPOCET
13 | M | 583439630R | kamenivo drcené hrubé prané frakce 32-63 praná | t | 42.75 |  | 0 |  |  | základní |  | 0 | 1 | 42.75 | 0 | 0 | 8 | M | 2 |  |  |  | ROZPOCET | [5 empty] | 0 | 0 | 0 | 0 | 0 | 1 | 0 | 4 | 14150638
| VV |  | dle D1.1.b.1 | [14 empty] | VV | 2 | 1 | True | 0 | ROZPOCET
| VV | fr3263 | 6*3*1,25*1,9 |  | 42.75 | [12 empty] | VV | 2 | 2 | True | 1 | ROZPOCET
14 | K | 174101101 | Zásyp jam, šachet rýh nebo kolem objektů sypaninou se zhutněním | m3 | 51.132 |  | 0 |  |  | základní |  | 0 | 0 | 0 | 0 | 0 | 4 | K | 2 |  |  |  | ROZPOCET | [5 empty] | 0 | 0 | 0 | 0 | 0 | 1 | 0 | 4 | 1940117281
| VV |  | dle D1.1.b.1, D1.1.b.2 | [14 empty] | VV | 2 | 1 | True | 0 | ROZPOCET
| VV | zásyp | jáma+rýhy-lože-obsyp |  | 51.132 | [12 empty] | VV | 2 | 2 | True | 1 | ROZPOCET
15 | K | 175151101 | Obsypání potrubí strojně sypaninou bez prohození, uloženou do 3 m | m3 | 12.191 |  | 0 |  |  | základní |  | 0 | 0 | 0 | 0 | 0 | 4 | K | 2 |  |  |  | ROZPOCET | [5 empty] | 0 | 0 | 0 | 0 | 0 | 1 | 0 | 4 | 2002375346
| VV | obsyp | potrubí*1,05*0,45 |  | 12.191 | [12 empty] | VV | 2 | 2 | True | 1 | ROZPOCET
16 | M | 583442000 | štěrkodrť frakce 0-63 třída C | t | 56.651 |  | 0 |  |  | základní |  | 0 | 1 | 56.651 | 0 | 0 | 8 | M | 2 |  |  |  | ROZPOCET | [5 empty] | 0 | 0 | 0 | 0 | 0 | 1 | 0 | 4 | -1921565386
| VV |  | (1,9*zásyp)-(fr032/2)-(fr1632/1,9)-(fr3263/1,9) |  | 56.651 | [12 empty] | VV | 2 | 2 | True | 1 | ROZPOCET
17 | M | 583373310R | štěrkopísek frakce 0-22 | t | 24.382 |  | 0 |  |  | základní |  | 0 | 1 | 24.382 | 0 | 0 | 8 | M | 2 |  |  |  | ROZPOCET | [5 empty] | 0 | 0 | 0 | 0 | 0 | 1 | 0 | 4 | -140555673
| VV |  | obsyp*2 |  | 24.382 | [12 empty] | VV | 2 | 2 | True | 1 | ROZPOCET
| D | 2 | Zakládání |  |  |  | 0 |  |  |  |  | 0 |  | 0.11598 |  | 0 | 1 | D | 1 |  |  |  | ROZPOCET | [11 empty] | 0
18 | K | 212755216R | Drenážní flexibilní potrubí D160 bez lože - D+M vč. tvarovek | m | 36.5 |  | 0 |  |  | základní |  | 0 | 0.00116 | 0.04234 | 0 | 0 | 4 | K | 2 |  |  |  | ROZPOCET | [5 empty] | 0 | 0 | 0 | 0 | 0 | 1 | 0 | 4 | -857385312
| VV |  | dle D1.1.b.2 | [14 empty] | VV | 2 | 1 | True | 0 | ROZPOCET
| VV | drenáž | 5*5+2*2+2,5*3 |  | 36.5 | [12 empty] | VV | 2 | 2 | True | 1 | ROZPOCET
19 | K | 213141132 | Zřízení vrstvy z geotextilie ve sklonu do 1:1 š do 6 m | m2 | 147.287 |  | 0 |  |  | základní |  | 0 | 0.00014 | 0.02062 | 0 | 0 | 4 | K | 2 |  |  |  | ROZPOCET | [5 empty] | 0 | 0 | 0 | 0 | 0 | 1 | 0 | 4 | -1721220479
| VV |  | dle D1.1.b.2 | [14 empty] | VV | 2 | 1 | True | 0 | ROZPOCET
| VV |  | drenáž*3,14*0,15*1,5 |  | 25.787 | [12 empty] | VV | 2 | 2 | True | 0 | ROZPOCET
| VV |  | 1,5*(2,5*2*(6+3)+6*3*2) |  | 121.5 | [12 empty] | VV | 2 | 2 | True | 0 | ROZPOCET
| VV | geoška | Součet |  | 147.287 | [12 empty] | VV | 2 | 4 | True | 1 | ROZPOCET
20 | M | 693110620R | geotextilie netkaná 300 g/m2, šíře 200 cm | m2 | 176.744 |  | 0 |  |  | základní |  | 0 | 0.0003 | 0.053023 | 0 | 0 | 8 | M | 2 |  |  |  | ROZPOCET | [5 empty] | 0 | 0 | 0 | 0 | 0 | 1 | 0 | 4 | 883950598
| VV |  | Přepočteno koeficientem 1,2 (pro prořez 20%) | [14 empty] | VV | 2 | 1 | True | 0 | ROZPOCET
| VV |  | geoška |  | 147.287 | [12 empty] | VV | 2 | 2 | True | 1 | ROZPOCET
| VV |  | 147,287*1,2 'Přepočtené koeficientem množství |  | 176.744 | [12 empty] | VV | 2 | 2 | False | 1 | ROZPOCET
| D | 4 | Vodorovné konstrukce |  |  |  | 0 |  |  |  |  | 0 |  | 0 |  | 0 | 1 | D | 1 |  |  |  | ROZPOCET | [11 empty] | 0
21 | K | 451573111 | Lože pod potrubí otevřený výkop ze štěrkopísku | m3 | 2.709 |  | 0 |  |  | základní |  | 0 | 0 | 0 | 0 | 0 | 4 | K | 2 |  |  |  | ROZPOCET | [5 empty] | 0 | 0 | 0 | 0 | 0 | 1 | 0 | 4 | -1929702842
| VV |  | dle D1.1.b.2 | [14 empty] | VV | 2 | 1 | True | 0 | ROZPOCET
| VV | lože | potrubí*1,05*0,1 |  | 2.709 | [12 empty] | VV | 2 | 2 | True | 1 | ROZPOCET
| D | 8 | Trubní vedení |  |  |  | 0 |  |  |  |  | 0 |  | 7.876 |  | 0 | 1 | D | 1 |  |  |  | ROZPOCET | [11 empty] | 0
22 | K | 871313121 | Montáž kanalizačního potrubí z PVC těsněné gumovým kroužkem otevřený výkop sklon do 20 % DN 160 | m | 25.8 |  | 0 |  |  | základní |  | 0 | 1e-05 | 0.000258 | 0 | 0 | 4 | K | 2 |  |  |  | ROZPOCET | [5 empty] | 0 | 0 | 0 | 0 | 0 | 1 | 0 | 4 | -1944333720
| VV |  | potrubí |  | 25.8 | [12 empty] | VV | 2 | 2 | True | 1 | ROZPOCET
23 | M | 286114600 | trubka kanalizace plastová KGEM-160x1000 mm SN8 | kus | 28.38 |  | 0 |  |  | základní |  | 0 | 0.00267 | 0.075775 | 0 | 0 | 8 | M | 2 |  |  |  | ROZPOCET | [5 empty] | 0 | 0 | 0 | 0 | 0 | 1 | 0 | 4 | 768946280
| VV |  | dle D1.1.b.4 | [14 empty] | VV | 2 | 1 | True | 0 | ROZPOCET
| VV |  | Přepočteno koeficientem 1,1 (pro prořez 10%) | [14 empty] | VV | 2 | 1 | True | 0 | ROZPOCET
| VV | potrubí | 12+0,5+5,8+3*2,5 |  | 25.8 | [12 empty] | VV | 2 | 2 | True | 1 | ROZPOCET
| VV |  | 25,8*1,1 'Přepočtené koeficientem množství |  | 28.38 | [12 empty] | VV | 2 | 2 | False | 1 | ROZPOCET
24 | M | R801 | dodání a osazení kompletní sorpční vpusti vč.obetonování 1m3 C30/37 | kus | 3 |  | 0 |  |  | základní |  | 0 | 2.6 | 7.8 | 0 | 0 | 8 | M | 2 |  |  |  | ROZPOCET | [5 empty] | 0 | 0 | 0 | 0 | 0 | 1 | 0 | 4 | -618370529
| D | 9 | Ostatní konstrukce a práce, bourání |  |  |  | 0 |  |  |  |  | 0 |  | 0.002322 |  | 0 | 1 | D | 1 |  |  |  | ROZPOCET | [11 empty] | 0
25 | K | 938906143R | Pročištění potrubí DN 130-160 | m | 25.8 |  | 0 |  |  | základní |  | 0 | 9e-05 | 0.002322 | 0 | 0 | 4 | K | 2 |  |  |  | ROZPOCET | [5 empty] | 0 | 0 | 0 | 0 | 0 | 1 | 0 | 4 | 1439919966
| VV |  | potrubí |  | 25.8 | [12 empty] | VV | 2 | 2 | True | 1 | ROZPOCET
| D | 998 | Přesun hmot |  |  |  | 0 |  |  |  |  | 0 |  | 0 |  | 0 | 1 | D | 1 |  |  |  | ROZPOCET | [11 empty] | 0
26 | K | 998276201R | Přesun hmot, trub.vedení plast. obsypaná kamenivem | t | 167 |  | 0 |  |  | základní |  | 0 | 0 | 0 | 0 | 0 | 4 | K | 2 |  |  |  | ROZPOCET | [5 empty] | 0 | 0 | 0 | 0 | 0 | 1 | 0 | 4 | -66718748

## 003 - SO 401 VEŘEJNÉ OSVĚ...
[18 empty] | {49bd66b4-e011-40fb-8303-2671e2bb975f} | [5 empty] | dvk110 | dvk110 | m | 12 | 2
[18 empty] | 2 | [5 empty] | dvr75 | dvr75 | m | 57,9 | 2
| KRYCÍ LIST SOUPISU PRACÍ | [7 empty] | v --- níže se nacházejí doplnkové a pomocné údaje k sestavám --- v | [8 empty] | False | [5 empty] | cyky315 | cyky315 | m | 25 | 2
[24 empty] | cyky416 | cyky416 | m | 63,9 | 2
| Stavba: | [22 empty] | zemnič | zemnič | m | 63,9 | 2
|  | Parkoviště ul. Aviatiků, p. p. č. 463/6, k. ú. Hrabůvka | [21 empty] | odvoz | odvoz | m3 | 19,812 | 2
| Objekt: | [22 empty] | výkop | výkop | m3 | 22 | 3
003 - SO 401 VEŘEJNÉ OSVĚTLENÍ
| KSO: |  |  |  |  | CC-CZ:
| Místo: |  | ul. Aviatiků, p. p. č. 463/6 |  |  | Datum: | 22. 1. 2021
| Zadavatel: |  |  |  |  | IČ:
|  | Městský obvod Ostrava – Jih |  |  |  | DIČ:
| Uchazeč: |  |  |  |  | IČ: | Vyplň údaj
|  | Vyplň údaj |  |  |  | DIČ: | Vyplň údaj
| Projektant: |  |  |  |  | IČ:
|  | Ing. Vladislav Hurník |  |  |  | DIČ:
| Zpracovatel: |  |  |  |  | IČ:
|  | Ing. Vladislav Hurník |  |  |  | DIČ:
Poznámka:
| Cena bez DPH | [5 empty] | 0
|  |  | Základ daně |  |  | Sazba daně | Výše daně
| DPH | základní | 0 |  |  | 21% | 0
|  | snížená | 0 |  |  | 15% | 0
|  | zákl. přenesená | 0 |  |  | 21% | 0
|  | sníž. přenesená | 0 |  |  | 15% | 0
|  | nulová | 0 |  |  | 0% | 0
| Cena s DPH |  |  | v | CZK |  | 0
| Projektant |  |  | Zpracovatel
| Datum a podpis: |  | Razítko | Datum a podpis: |  |  | Razítko
| Objednavatel |  |  | Uchazeč
| Datum a podpis: |  | Razítko | Datum a podpis: |  |  | Razítko
REKAPITULACE ČLENĚNÍ SOUPISU PRACÍ
Stavba:
Parkoviště ul. Aviatiků, p. p. č. 463/6, k. ú. Hrabůvka
Objekt:
003 - SO 401 VEŘEJNÉ OSVĚTLENÍ
Místo: |  |  | ul. Aviatiků, p. p. č. 463/6 |  |  | Datum: | 22. 1. 2021
Zadavatel: |  |  | Městský obvod Ostrava – Jih |  |  | Projektant: | Ing. Vladislav Hurník
Uchazeč: |  |  | Vyplň údaj |  |  | Zpracovatel: | Ing. Vladislav Hurník
Kód dílu - Popis | [6 empty] | Cena celkem [CZK]
Náklady ze soupisu prací | [6 empty] | 0 | [11 empty] | -1
| HSV - Práce a dodávky HSV | [5 empty] | 0
| 21-M - Elektromontáže | [5 empty] | 0
SOUPIS PRACÍ
Stavba:
Parkoviště ul. Aviatiků, p. p. č. 463/6, k. ú. Hrabůvka
Objekt:
003 - SO 401 VEŘEJNÉ OSVĚTLENÍ
Místo: |  |  | ul. Aviatiků, p. p. č. 463/6 |  |  | Datum: | 22. 1. 2021
Zadavatel: |  |  | Městský obvod Ostrava – Jih |  |  | Projektant: | Ing. Vladislav Hurník
Uchazeč: |  |  | Vyplň údaj |  |  | Zpracovatel: | Ing. Vladislav Hurník
PČ | Typ | Kód | Popis | MJ | Množství | J.cena [CZK] | Cena celkem [CZK] | Cenová soustava |  | DPH | J. Nh [h] | Nh celkem [h] | J. hmotnost [t] | Hmotnost celkem [t] | J. suť [t] | Suť Celkem [t]
Náklady soupisu celkem | [6 empty] | 0 |  |  |  |  | 0 |  | 0 |  | 0 |  | D | -1 | [15 empty] | 0
| D | HSV | Práce a dodávky HSV |  |  |  | 0 |  |  |  |  | 0 |  | 0 |  | 0 | 1 | D | 0 |  |  |  | ROZPOCET | [11 empty] | 0
| D | 21-M | Elektromontáže |  |  |  | 0 |  |  |  |  | 0 |  | 0 |  | 0 | 1 | D | 1 |  |  |  | ROZPOCET | [11 empty] | 0
1 | K | 210000001 | Veřejné osvětlení - komplet | klp | 1 |  | 0 |  |  | základní |  | 0 | 0 | 0 | 0 | 0 | 4 | K | 2 |  |  |  | ROZPOCET | [5 empty] | 0 | 0 | 0 | 0 | 0 | 1 | 0 | 4 | 1667872310
| VV |  | Viz samostatný podrobný výkaz výměr | [14 empty] | VV | 2 | 1 | True | 0 | ROZPOCET