## List1
Oprava volného bytu č. 33, V. Košaře 5 | [7 empty] | 967
|  |  | VZ č. 15/2021 |  |  |  |  | 2021
15.2.2021 11:33:47
Odběratel: |  |  | Příjemce: |  |  |  |  | 35
Statutární město Ostrava |  |  | Městský obvod Ostrava - Jih
Prokešovo náměstí 1803/3 |  |  | Horní 791/3
729 30 Ostrava - Moravská Ostrava |  |  | 700 30 Ostrava - Hrabůvka
Zhotovitel:
Sídlo
IČ zhotovitele
Předmět zakázky:
Část obce |  |  | Ostrava - Dubina
Ulice, č. pop./č. or. |  |  | V. Košaře 5/124
Číslo bytu |  |  | 33
Velikost bytu |  |  | 0+1
Technik |  |  | Jarmila Špatná
jarmila.spatna@ovajih.cz
599430291
poř. č. | kód položky | popis | MJ | Množství | J. cena (CZK) | Cena celkem (CZK) | Upřesnění
1 | 1.5 | výchozí revize elektroinstalace a elektrických spotřebičů bytu | 0+1 | 1 |  | 0 | 2x revizní zpráva | 5
2 | 1.11 | elektro revize odběrného místa pro připojení elektroměru | ks | 1 |  | 0 | 2 x revizní zpráva | 11
3 | 2.6 | generální oprava třífázové elektroinstalace bytu s rozvody pod omítku, vč. el. příslušenství (např. domovní zvonek, ventilátory odsávání, infrazářič, osvětlení pod kuchyňskou linkou, aj.) | 0+1 | 1 |  | 0 | mimo nákladů na GO elektro nového bytového jádra, které je obsaženo zvlášť v rozpočtu pro rekonstrukci BJ (rozpočet obsahuje ventilátory odsávání, osvětlení pod kuch. linkou aj.) | 25
4 | 3.22 | výměna baterie dřezové stojánkové pákové | ks | 1 |  | 0 | ze dřezu, záruka min. 5 let | 63
5 | 3.46 | výměna vestavěné skříně dvoukřídlové/posuvné – šíře 180 cm | ks | 1 |  | 0 | v PŘ - o rozměrech 1,8x2,65x0,6 m, tl. lamina min. 18 mm, ABS hrany 2 mm, posuvné dveře - část šatní, část policová | 87
6 | 3.52 | výměna vstupních vchodových protipožárních dveří 80 cm, tř. EI 30, DP3, dekor dřevo včetně kukátka | ks | 1 |  | 0 |  | 93
7 | 3.69 | výměna dveřního prahu – délka 80 cm | ks | 1 |  | 0 | u vstupních dveří - dubový - lakovaný | 110
8 | 3.78 | výměna přechodových lišt – délka 70 cm | ks | 1 |  | 0 | z PŘ do KOU s WC PO - hliníková - dekor barevně sladit k dlažbě a PVC | 119
9 | 3.89 | výměna zárubně ocelové pro vstupní vchodové dveře – šířky 80 cm | ks | 1 |  | 0 |  | 130
10 | 4.1 | stržení původního PVC | m2 | 30 |  | 0 | PO, PŘ | 148
11 | 4.2 | úprava podkladu – nivelace | m2 | 30 |  | 0 | PO, PŘ | 149
12 | 4.4 | položení PVC – vyšší zátěž, celoplošně podlepit | m2 | 30 |  | 0 | PO, PŘ - vyšší zátěž, nášlapná vrstva min. 0,7 mm, dekor dřevěné plovoucí podlahy | 151
13 | 4.5 | nalepení obvodové lišty PVC | bm | 21 |  | 0 | PO, PŘ | 152
14 | 5.1 | zhotovení nových štukových omítek | m2 | 72.5 |  | 0 | PO, PŘ (stěny i strop) vč. náležité úpravy podkladu (např. použití perlinky do lepidla) a použití rohovníků | 162
15 | 5.2 | lokální opravy prasklin, prasklin panelových spojů | m2 | 2 |  | 0 | strop v PO | 163
16 | 5.3 | stržení tapet | m2 | 69 |  | 0 | PO, PŘ (stěny i strop) | 164
17 | 5.4 | škrábání stěn,stropů | m2 | 72.5 |  | 0 | PO, PŘ | 165
18 | 5.6 | malba dvojnásobná bílá | m2 | 72.5 |  | 0 | PO, PŘ - otěruvzdorná | 167
19 | 5.13 | vybourání příčky, viz. poznámka | m2 | 3.5 |  | 0 | barové příčky (nízké) v PO vč. likvidace suti | 354
20 | 6.8 | vybourání keramického obkladu | m2 | 1.2 |  | 0 | boční stěna v PO u ES | 176
21 | 6.14 | vybourání dlažby | m2 | 3.5 |  | 0 | v PŘ | 182
22 | 6.23 | zhotovení nového podhledu | m2 | 3.5 |  | 0 | KOU s WC | 191
23 | 7.11 | nátěr radiátorů | ks | 1 |  | 0 | v PO - bílý odstín - syntetika | 204
24 | 7.12 | nátěr rozvodů ÚT | soubor | 1 |  | 0 | v PO - bílý odstín . syntetika | 205
25 | 7.16 | nátěr zárubní – šířka 80 cm | ks | 1 |  | 0 | vstupní dveře - hnědý odstín - syntetika | 209
26 | 8.20 | výměna termoregulačního ventilu, včetně hlavice | ks | 1 |  | 0 | pouze termostatické hlavice např. DANFOSS | 233
27 | 9.1 | opravy a seřízení plastových oken, viz poznámka | ks | 1 |  | 0 | v PO | 237
28 | 9.5 | výměna zámku poštovní schránky | ks | 1 |  | 0 |  | 241
29 | 9.6 | oprava sklepního boxu – dřevěného laťování | m2 | 0.2 |  | 0 | prasklá jedna lať o výšce 2m | 242
30 | 9.7 | výměna petlice sklepního boxu | ks | 1 |  | 0 |  | 243
31 | 9.16 | výměna zámkové vložky | ks | 1 |  | 0 | u vstupních dveří - bezpečnostní | 252
32 | 9.17 | výměna kování k zámkové vložce, viz poznámka | ks | 1 |  | 0 | u vstupních dveří - bezpečnostní | 253
33 | 9.24 | demontáž bytových doplňků, viz poznámka | soubor | 1 |  | 0 | v PO - garnýž u okna vč. desky nad oknem a žaluzií, stropní garnyž u kuch. koutu, vč. zednického zapravení | 303
34 | 9.26 | výměna bytového jádra dle přiložené PD a rozpočtu | soubor | 1 |  | 0 |  | 375
35 | 11.30 | celkový úklid po opravách | 0+1 | 1 |  | 0 | vč. umytí plastového okna s rámem a parapety | 306
Cena celkem bez DPH | [5 empty] | 0
Vyplňte jen modře označené sloupce. Kalkulaci odešlete zpět v tabulkovém formátu (např. XLSx).
V opačném případě nebude nabídka akceptována.
Poznámky
1 | Veškeré práce budou provedeny v souladu se zadávacími a Všeobecnými obchodními podmínkami
2 | Položka 1.19 "odstranění závad zjištěných při elektro revizi nebo kontrole el.spotřebičů" bude do celkové ceny díla započtena pevnou max. limitní cenou 10 000 Kč.
3 | Položka 2.25 "oprava rozvodu elektroinstalace" bude do celkové ceny díla započtena pevnou max. limitní cenou 10 000 Kč.
4 | Hodinovou sazbu, která se vztahuje k položce 1.19 za "odstranění závad zjištěných při elektrorevizi nebo kontrole el. spotřebičů" a k položce 2.25 za "opravu rozvodu elektroinstalace", uveďte v max. sazbě 300 Kč bez DPH, a to v řádku nad touto tabulkou "Poznámky".
5 | Dodatečné práce: pokud se během prací vyskytne závada nebo nutná dodatečná práce, neprodleně a s dodatečným předstihem před termínem předání díla, toto oznamte příslušnému technikovi volných bytů a to písemnou formou s označením zakázky, ulice, č. pop., č. or., č. bytu a předmět dodatečné práce. Doplňte předmět i o Vámi nabízenou cenu za provedení (konečnou cenu bez DPH, tedy cenu materiálu včetně práce), písemně na e-mail technika. Po případném schválení dodatečných prací bude možné dodatečné práce provést.