## List1
Oprava volného bytu č. 16, V. Košaře 5 | [7 empty] | 968
|  |  | VZ č. 20/2021 |  |  |  |  | 2021
17.2.2021 10:13:22
Odběratel: |  |  | Příjemce: |  |  |  |  | 75
Statutární město Ostrava |  |  | Městský obvod Ostrava - Jih
Prokešovo náměstí 1803/8 |  |  | Horní 791/3
729 30 Ostrava - Moravská Ostrava |  |  | 700 30 Ostrava - Hrabůvka
Zhotovitel:
Sídlo
IČ zhotovitele
Předmět zakázky:
Část obce |  |  | Ostrava - Dubina
Ulice, č. pop./č. or. |  |  | V. Košaře 5/124
Číslo bytu |  |  | 16
Velikost bytu |  |  | 1+3
Technik |  |  | Jarmila Špatná
jarmila.spatna@ovajih.cz
599430291
poř. č. | kód položky | popis | MJ | Množství | J. cena (CZK) | Cena celkem (CZK) | Upřesnění
1 | 1.11 | elektro revize odběrného místa pro připojení elektroměru | ks | 1 |  | 0 | 2x revizní zpráva | 11
2 | 1.15 | revize elektroinstalace a elektrických spotřebičů bytu | 1+3 | 1 |  | 0 | 2x revizní zpráva | 15
3 | 1.19 | odstranění závad zjištěných při elektro revizi nebo kontrole el. spotřebičů | soubor | 1 | 10000 | 10000 | položku naceňte dle tabulky níže "Poznámky" | 19
4 | 1.20 | revize plynoinstalace, tlaková zkouška, vpuštění plynu, vystavení revizní zprávy (2x) | soubor | 1 |  | 0 |  | 292
5 | 3.5 | výměna pancéřové hadičky | ks | 1 |  | 0 | k WC kombi | 46
6 | 3.6 | výměna rohového ventilu | ks | 1 |  | 0 | k WC kombi | 47
7 | 3.22 | výměna baterie dřezové stojánkové pákové | ks | 1 |  | 0 | vč. příslušenství, záruka min. 5 let | 63
8 | 3.26 | výměna baterie umyvadlové stojánkové pákové | ks | 1 |  | 0 | vč. příslušenství, záruka min. 5 let | 67
9 | 3.28 | výměna baterie vanové nástěnné R100 | ks | 1 |  | 0 | vč. příslušenství a držáku na sprchovou hadici, záruka min. 5 let | 69
10 | 3.34 | výměna pračkového ventilu | ks | 1 |  | 0 | v KOU | 75
11 | 3.42 | výměna digestoře komínové s vnějším odtahem | ks | 1 |  | 0 |  | 83
12 | 3.52 | výměna vstupních vchodových protipožárních dveří 80 cm, tř. EI 30, DP3, dekor dřevo včetně kukátka | ks | 1 |  | 0 |  | 93
13 | 3.54 | výměna vnitřních dveří – plné 60 cm | ks | 2 |  | 0 | KOU, WC | 95
14 | 3.56 | výměna vnitřních dveří – plné 80 cm | ks | 2 |  | 0 | LO, DP | 97
15 | 3.60 | výměna vnitřních dveří – prosklené 2/3 sklo 80 cm | ks | 2 |  | 0 | z PŘ do OP, z OP do KU | 101
16 | 3.69 | výměna dveřního prahu – délka 80 cm | ks | 3 |  | 0 | vstupní dveře, LO, DP - dubové - lakované | 110
17 | 3.77 | výměna přechodových lišt – délka 60 cm | ks | 2 |  | 0 | KOU, WC (hliníkové) - barevně sladit k PVC a dlažbě | 118
18 | 3.78 | výměna přechodových lišt – délka 70 cm | ks | 1 |  | 0 | přechod z PŘ do KU (hliníková) - barevně sladit k PVC | 119
19 | 3.79 | výměna přechodových lišt – délka 80 cm | ks | 2 |  | 0 | z PŘ do OP a z OP do KU - (hliníkové) - barevně sladit k PVC a dlažbě | 120
20 | 3.80 | výměna přechodových lišt – délka 90 cm | ks | 1 |  | 0 | cca 92 cm - přechod z dlažby na PVC v PŘ (hliníková) - barevně sladit k PVC a dlažbě | 121
21 | 3.82 | výměna dveřního kování | ks | 6 |  | 0 | LO, DP. OP, KU, WC, KOU - kov | 123
22 | 3.83 | výměna zámku u dveří | ks | 6 |  | 0 | LO, DP, OP, KU, WC, KOU | 124
23 | 3.84 | výměna zárubně ocelové pro dveře – šířky 60 cm | ks | 2 |  | 0 | KOU, WC vč. úpravy detailu napojení na stávající PVC, dlažbu a obklad | 125
24 | 3.86 | výměna zárubně ocelové pro dveře – šířky 80 cm | ks | 4 |  | 0 | z PŘ do OP, z OP do KU, LO, DP vč. úpravy detailu napojení na stávající PVC a dlažbu | 127
25 | 3.89 | výměna zárubně ocelové pro vstupní vchodové dveře – šířky 80 cm | ks | 1 |  | 0 | vč. úpravy detailu napojení na stávající dlažbu v předsíni | 130
26 | 3.108 | výměna kombinovaného plynového sporáku (s el. troubou), vč. příslušenství | ks | 1 |  | 0 | s pojistkou STOP GAS vč. vyřazovacího protokolu | 294
27 | 3.118 | výměna větracích mřížek | ks | 4 |  | 0 | 2 ks v kuchyni ve spižní skříni - uzavírací, 2 ks k ventilátorům na WC a KOU | 305
28 | 3.119 | demontáž a zpětná montáž kuchyňské linky | soubor | 1 |  | 0 | KL pro možnost položení nového PVC a provedení štukových omítek | 311
29 | 3.120 | oprava kuchyňské linky, viz poznámka | soubor | 1 |  | 0 | doplnění hliníkové hrany na dřezovou desku u PS výměna ukončovací lišty u obkladu v hliníku nebo dekoru dřezové desky vč. následného seřízení atd. po zpětné montáži KL | 312
30 | 3.123 | demontáž a zpětná montáž zařizovacích předmětů, viz poznámka | soubor | 1 |  | 0 | WC kombi (pro možnost výměny přední plechové strany IŠ a položení dlažby), dřezového sifonu (pro možnost provedení podalhy PVC) vč. případných souvisejících úprav atd. | 315
31 | 3.165 | výměna parapetní desky dřevěné nebo plastové šířky nad 30 cm a délky nad 1 m | ks | 1 |  | 0 | v dětském pokoji - cca o délce 1,45 m (zaměřit) | 404
32 | 4.1 | stržení původního PVC | m2 | 45 |  | 0 | WC - 1 m2, KU - 9 m2, OP - 22 m2, DP - 13 m2 (všude 2 vrstvy) | 148
33 | 4.2 | úprava podkladu – nivelace | m2 | 44 |  | 0 | KU - 9 m2, OP - 22 m2, DP - 13 m2 | 149
34 | 4.3 | položení PVC – střední zátěž, celoplošně podlepit | m2 | 35 |  | 0 | OP - 22 m2, DP - 13 m2, dekor dřevěné plovoucí podlahy (dekor odsouhlasit objednatelem) | 150
35 | 4.4 | položení PVC – vyšší zátěž, celoplošně podlepit | m2 | 9 |  | 0 | KU - dekor dřevěné plovoucí podlahy dekor barevně sladit k stávajícímu PVC v PŘ (dekor odsouhlasit objednatelem) | 151
36 | 4.5 | nalepení obvodové lišty PVC | bm | 51 |  | 0 | KU - 11,5 bm, OP - 17,5 bm, DP - 13,5 bm, LO - 3,5 bm (po zazdění dveří z KU do LO a výměně zárubní - barevně sladit ke stávajícímu PVC), PŘ - 5 bm (kolem BJ a 1 zeď se dveřmi do LO a DP - barevně sladit ke stávajícímu PVC) | 152
37 | 4.15 | překrytí podlah při opravách proti poškození | m2 | 29 |  | 0 | PVC v LO - 14 m2 a PŘ - 7 m2, dlažby v PŘ - 6 m2 a v KOU - 2 m2 (ochrana při stavebních pracech) | 327
38 | 4.23 | oprava podlahy, viz poznámka | soubor | 1 |  | 0 | opravy stávajícího PVC v PŘ a LO a dlažby v KOU v souvislosti s výměnou zárubní do těchto místností | 413
39 | 5.1 | zhotovení nových štukových omítek | m2 | 174 |  | 0 | KU - 22 m2 (celá), DP - 48 m2 (celý), OP - 65 m2 (celý), LO - 13 m2¨(stěna s oknem a dveřmi), PŘ - 26 m2 (jen boční zdi se vstupními dveřm a dveřmi do OP, DP a LO) | 162
40 | 5.2 | lokální opravy prasklin, prasklin panelových spojů | m2 | 10.5 |  | 0 | KU (strop) - 1,5 m2, DP (strop) - 2 m2, OP (strop a stěny) - 7 m2 | 163
41 | 5.4 | škrábání stěn,stropů | m2 | 174 |  | 0 | KU - 22 m2 (celá), DP - 48 m2 (celý), OP - 65 m2 (celý), LO - 13 m2¨(stěna s oknem a dveřmi), PŘ - 26 m2 (jen boční zdi se vstupními dveřmi, dveřmi do OP, DP a LO) | 165
42 | 5.5 | malba bílá | m2 | 54 |  | 0 | KU - 2 m2 (BJ nad KL), PŘ - 18 m2 (2 boční zdi a strop bez nových štuk omítek), LO - 34 m2 (2 boční zdi a strop bez nových štukových omítek) | 166
43 | 5.6 | malba dvojnásobná bílá | m2 | 189 |  | 0 | KU - 24 m2 (celá), DP - 48 m2 (celý), OP - 65 m2 (celý), LO - 15 m2¨(stěna s oknem a dveřmi), PŘ - 37 m2 (jen boční zdi se vstupními dveřmi, dveřmi do OP, DP a LO nové obložení BJ z SDK) | 167
44 | 5.7 | malba voděodolnou barvou – bytové jádro | m2 | 4 |  | 0 | WC a KOU - stropy (podhledy) | 168
45 | 5.14 | přetmelení spojů, viz poznámka | bm | 9 |  | 0 | v KOU mezi obkladem a SDK podhledu stropu (s použitím např. rohového olištování) a BJ u stropu nad KL | 364
46 | 5.16 | demontáž dělící příčky, viz poznámka | m2 | 2 |  | 0 | mezi PŘ a KU - umakartová vč. zárubně, začiištění omítek a úpravy nároží ve styku s obkladem v KU | 415
47 | 5.17 | silikonování spár, viz poznámka | bm | 3.5 |  | 0 | kolem vany a umývadla | 416
48 | 5.18 | zhotovení nové jádrové a štukové omítky | m2 | 3.5 |  | 0 | po zazdění otvoru původních dveří mezi KU a LO | 418
49 | 5.19 | vybourání ocelových zárubní a dozdění vzniklého otvoru | m2 | 2 |  | 0 | otvor po původních dveřích mezi KU a LO, vč. začištění (montovaná zárubeň) a úpravy detailu podlah z PVC | 419
50 | 6.5 | oprava keramického obkladu | m2 | 0.5 |  | 0 | v KU a KOU v souvislosti s výměnou zárubní | 173
51 | 6.6 | přespárování keramického obkladu | m2 | 17 |  | 0 | v KU - 2,5 m2 a KOU - 14,5 m2 | 174
52 | 6.7 | úprava podkladu pod obklad , včetně hydroizolace, viz poznámka | m2 | 6.5 |  | 0 | na WC (až ke stropu - odstín odsouhlasit objednatelem) | 175
53 | 6.9 | provedení keramického obkladu | m2 | 6.5 |  | 0 | na WC (až ke stropu - odstín odsouhlasit objednatelem) | 177
54 | 6.11 | položení keramické dlažby vnitřní | m2 | 1 |  | 0 | WC (odstín dlažby odsouhlasit objednatelem) | 179
55 | 6.12 | přespárování dlažby | m2 | 8 |  | 0 | PŘ - 6 m2 a KOU - 2 m2 | 180
56 | 6.16 | provedení soklíku kolem dlažby | m2 | 1 |  | 0 | v PŘ - odstín sladit k stávající dlažbě (vč. demontáže zbytku lištování) | 184
57 | 6.18 | úprava podkladu pod dlažbu , včetně hydroizolace | m2 | 2 |  | 0 | na WC a v PŘ (sokliík) | 186
58 | 6.19 | oprava bytového jádra SDK deskami – vnitřní | m2 | 8 |  | 0 | WC | 187
59 | 6.20 | oprava bytového jádra SDK deskami – vnější | m2 | 13 |  | 0 | PŘ | 188
60 | 6.21 | demontáž původního podhledu bytového jádra | m2 | 1 |  | 0 | WC | 189
61 | 6.23 | zhotovení nového podhledu | m2 | 1 |  | 0 | WC | 191
62 | 6.24 | zhotovení zadní stěny instalační šachtice(IŠ) na WC, včetně revizních dvířek | m2 | 3 |  | 0 | celé z lamina min. tl. 18 mm, ABS hrany 2 mm - se zachováním velikosti stávajících revizních dvířek do IŠ vč. zakrytí přívodu SV a TUV do KOU | 192
63 | 6.26 | demontáž zadní stěny instalační šachtice (IŠ) na WC | m2 | 3 |  | 0 | WC - plechové | 316
64 | 7.11 | nátěr radiátorů | ks | 4 |  | 0 | v celém bytě | 204
65 | 7.12 | nátěr rozvodů ÚT | soubor | 1 |  | 0 | v celém bytě | 205
66 | 7.14 | nátěr zárubní – šířka 60 cm | ks | 2 |  | 0 | do KOU a WC - bílý odstín - syntetika | 207
67 | 7.16 | nátěr zárubní – šířka 80 cm | ks | 5 |  | 0 | KU, OP, DP, LO - bílý odstín - syntetika, vstupní dveře - hnědý odstín - syntetika | 209
68 | 7.29 | nátěr interiérových prvků, viz poznámka | soubor | 1 |  | 0 | nátěr rámu žebříku spižní skříně vč. olištování | 452
69 | 9.1 | opravy a seřízení plastových oken, viz poznámka | ks | 4 |  | 0 | v celém bytě | 237
70 | 9.16 | výměna zámkové vložky | ks | 1 |  | 0 | bezpečnostní u vstupních bytových dveří | 252
71 | 9.17 | výměna kování k zámkové vložce, viz poznámka | ks | 1 |  | 0 | bezpečnostní kování u vstupních bytových dveří | 253
72 | 9.24 | demontáž bytových doplňků, viz poznámka | soubor | 1 |  | 0 | 3 ks desek nad okny v OP, LO, KU, policového držáku v KOU, kovového věšáku v PŘ vč. náležitého zednického zapravení | 303
73 | 11.13 | vyčištění WC mísy | ks | 1 |  | 0 | WC kombi vč. sedací desky | 275
74 | 11.24 | vyčištění vestavěných skříní, viz poznámka | ks | 1 |  | 0 | v PŘ (sestava skříní o rozměrech 2,8x0,6x2,65 m) | 286
75 | 11.33 | celkový úklid po opravách | 1+3 | 1 |  | 0 |  | 309
Cena celkem bez DPH | [5 empty] | 10000
Vyplňte jen modře označené sloupce. Kalkulaci odešlete zpět v tabulkovém formátu (např. XLSx).
V opačném případě nebude nabídka akceptována.
Uveďte Vaši hodinovou sazbu: | [5 empty] | / hod
Poznámky
1 | Veškeré práce budou provedeny v souladu se zadávacími a Všeobecnými obchodními podmínkami
2 | Položka 1.19 "odstranění závad zjištěných při elektro revizi nebo kontrole el.spotřebičů" bude do celkové ceny díla započtena pevnou max. limitní cenou 10 000 Kč.
3 | Položka 2.25 "oprava rozvodu elektroinstalace" bude do celkové ceny díla započtena pevnou max. limitní cenou 10 000 Kč.
4 | Hodinovou sazbu, která se vztahuje k položce 1.19 za "odstranění závad zjištěných při elektrorevizi nebo kontrole el. spotřebičů" a k položce 2.25 za "opravu rozvodu elektroinstalace", uveďte v max. sazbě 300 Kč bez DPH, a to v řádku nad touto tabulkou "Poznámky".
5 | Dodatečné práce: pokud se během prací vyskytne závada nebo nutná dodatečná práce, neprodleně a s dodatečným předstihem před termínem předání díla, toto oznamte příslušnému technikovi volných bytů a to písemnou formou s označením zakázky, ulice, č. pop., č. or., č. bytu a předmět dodatečné práce. Doplňte předmět i o Vámi nabízenou cenu za provedení (konečnou cenu bez DPH, tedy cenu materiálu včetně práce), písemně na e-mail technika. Po případném schválení dodatečných prací bude možné dodatečné práce provést.