## List1
Oprava volného bytu č. 15, Fr. Formana 30 | [7 empty] | 973
|  |  | VZ č. 23/2021 |  |  |  |  | 2021
18.2.2021 10:41:49
Odběratel: |  |  | Příjemce: |  |  |  |  | 70
Statutární město Ostrava |  |  | Městský obvod Ostrava - Jih
Prokešovo náměstí 1803/8 |  |  | Horní 791/3
729 30 Ostrava - Moravská Ostrava |  |  | 700 30 Ostrava - Hrabůvka
Zhotovitel:
Sídlo
IČ zhotovitele
Předmět zakázky:
Část obce |  |  | Ostrava - Dubina
Ulice, č. pop./č. or. |  |  | Fr. Formana 278/30
Číslo bytu |  |  | 15
Velikost bytu |  |  | 0+2
Technik |  |  | Jarmila Špatná
jarmila.spatna@ovajih.cz
599430291
poř. č. | kód položky | popis | MJ | Množství | J. cena (CZK) | Cena celkem (CZK) | Upřesnění
1 | 1.11 | elektro revize odběrného místa pro připojení elektroměru | ks | 1 |  | 0 | 2x revizní zpráva | 11
2 | 1.19 | odstranění závad zjištěných při elektro revizi nebo kontrole el. spotřebičů | soubor | 1 | 10000 | 10000 | položku naceňte dle tabulky níže "Poznámky" | 19
3 | 1.20 | revize plynoinstalace, tlaková zkouška, vpuštění plynu, vystavení revizní zprávy (2x) | soubor | 1 |  | 0 |  | 292
4 | 1.22 | revize elektroinstalace a elektrických spotřebičů bytu | 0+2 | 1 |  | 0 | 2x revizní zpráva | 332
5 | 3.1 | výměna wc kombi | ks | 1 |  | 0 | vč. příslušenství | 42
6 | 3.3 | výměna sedací desky | ks | 1 |  | 0 | na WC kombi | 44
7 | 3.5 | výměna pancéřové hadičky | ks | 1 |  | 0 | na WC kombi | 46
8 | 3.7 | výměna umyvadla včetně příslušenství | ks | 1 |  | 0 | 55-60 cm | 48
9 | 3.22 | výměna baterie dřezové stojánkové pákové | ks | 1 |  | 0 | záruka min. 5 let | 63
10 | 3.26 | výměna baterie umyvadlové stojánkové pákové | ks | 1 |  | 0 | záruka min. 5 let | 67
11 | 3.28 | výměna baterie vanové nástěnné R100 | ks | 1 |  | 0 | pákové vč. příslušenství a držáku na sprchovou hlavici, záruka min. 5 let | 69
12 | 3.34 | výměna pračkového ventilu | ks | 1 |  | 0 | na SV vč. zaslepení druhého vývodu na TUV | 75
13 | 3.41 | výměna digestoře klasické s vnitřním recirkulačním odtahem | ks | 1 |  | 0 |  | 82
14 | 3.49 | výměna spižní skříně včetně polic | ks | 1 |  | 0 | o rozměrech 2,65x0,60x0,60 m, tl. lamina min. 18 mm, ABS hrany 2 mm, dekor dřeva přizpůsobit stávající KL, zavírače dvířek s měkkým dorazem, osadit na nožkách s krycí lištou | 90
15 | 3.51 | výměna spižních dvířek | ks | 4 |  | 0 | u 2 skříněk zavěšených u stropuv KU - 4 ks o rozměrech á 0,30x0,64 m, tl. lamina min. 18 mm, ABS hrany 2 mm, dekor dřeva přizpůsobit stávající KL, zavírače dvířek s měkkým dorazem | 92
16 | 3.52 | výměna vstupních vchodových protipožárních dveří 80 cm, tř. EI 30, DP3, dekor dřevo včetně kukátka | ks | 1 |  | 0 |  | 93
17 | 3.54 | výměna vnitřních dveří – plné 60 cm | ks | 2 |  | 0 | KOU, WC | 95
18 | 3.56 | výměna vnitřních dveří – plné 80 cm | ks | 1 |  | 0 | LO | 97
19 | 3.60 | výměna vnitřních dveří – prosklené 2/3 sklo 80 cm | ks | 1 |  | 0 | z PŘ do PO s KU | 101
20 | 3.67 | výměna dveřního prahu – délka 60 cm | ks | 2 |  | 0 | WC a KOU - dubový - lakovaný | 108
21 | 3.69 | výměna dveřního prahu – délka 80 cm | ks | 3 |  | 0 | vstupní dveře. LO a PO s KU - dubové - lakované | 110
22 | 3.82 | výměna dveřního kování | ks | 4 |  | 0 | KOU, WC, PO s KU, LO - kov | 123
23 | 3.83 | výměna zámku u dveří | ks | 4 |  | 0 | KOU, WC, PO s KU, LO | 124
24 | 3.84 | výměna zárubně ocelové pro dveře – šířky 60 cm | ks | 2 |  | 0 | KOU, WC | 125
25 | 3.86 | výměna zárubně ocelové pro dveře – šířky 80 cm | ks | 2 |  | 0 | LO, PO s KU | 127
26 | 3.89 | výměna zárubně ocelové pro vstupní vchodové dveře – šířky 80 cm | ks | 1 |  | 0 |  | 130
27 | 3.108 | výměna kombinovaného plynového sporáku (s el. troubou), vč. příslušenství | ks | 1 |  | 0 | s pojistkou STOP GAS vč. vyřazovacího protokolu | 294
28 | 3.118 | výměna větracích mřížek | ks | 2 |  | 0 | ve spižní skříni - uzavíratelné | 305
29 | 3.119 | demontáž a zpětná montáž kuchyňské linky | soubor | 1 |  | 0 | celé kuch. linky vč stolové sestavy ve tvaru "U" a 2 skříněk u stropu (vč. následného seřízení nebo případné další opravy po zpětné montáži - např. nové spoje mezi díly stolové sestavy, atd.) v souvislostí s možností výměny PVC, štukových omítek a nového obkladu | 311
30 | 3.120 | oprava kuchyňské linky, viz poznámka | soubor | 1 |  | 0 | výměna ukončovací lišty v hliníkovém provedení nebo v dekoru desky o délce 1,86+0,6 m vč. doplnění boční hliníkové hrany u PS o délce 0,6 m, výšková úprava polic v otevřeném policovém díle KL | 312
31 | 3.149 | zhotovení samostatného odpadu pro AP, viz poznámka | soubor | 1 |  | 0 | KOU - v obezdění vany (odpadní potrubí bude vedeno kolem vany za obezděním) | 371
32 | 3.168 | zřízení osvětlení pod kuchyňskou linku | ks | 1 |  | 0 | vč. zednického zapravení (dle potřeby) | 412
33 | 4.1 | stržení původního PVC | m2 | 42 |  | 0 | PO s KU - 30 m2, LO - 12 m2 (2 vrstvy) | 148
34 | 4.2 | úprava podkladu – nivelace | m2 | 42 |  | 0 | PO s KU - 30 m2, LO - 12 m2 | 149
35 | 4.3 | položení PVC – střední zátěž, celoplošně podlepit | m2 | 12 |  | 0 | dekor dřevěné plovoucí podlahy (dekor odsouhlasit objednatelem). Upozornění: Místnost má nepravidelný tvar - větší spotřeba materiálu! | 150
36 | 4.4 | položení PVC – vyšší zátěž, celoplošně podlepit | m2 | 30 |  | 0 | celoplošně podlepit, dekor dřevěné plovoucí podlahy (dekor odsouhlasit objednatelem). Upozornění: Místnost má nepravidelný tvar - větší spotřeba materiálu! | 151
37 | 4.5 | nalepení obvodové lišty PVC | bm | 37 |  | 0 | PO s KU, LO | 152
38 | 5.1 | zhotovení nových štukových omítek | m2 | 170 |  | 0 | celý byt - vč. náležité úpravy podkladu (např. použití perlinky do lepidla) a použití rohovníků | 162
39 | 5.2 | lokální opravy prasklin, prasklin panelových spojů | m2 | 9 |  | 0 | v PO s KU - 6,5 m2, LO - 1,5 m2, KOU - 1 m2 | 163
40 | 5.4 | škrábání stěn,stropů | m2 | 170 |  | 0 | celý byt | 165
41 | 5.6 | malba dvojnásobná bílá | m2 | 170 |  | 0 | celý byt - otěruvzdorná | 167
42 | 6.3 | obezdění vany 160 cm,včetně instalace vanových dvířek | soubor | 1 |  | 0 | stávající vany | 171
43 | 6.7 | úprava podkladu pod obklad , včetně hydroizolace, viz poznámka | m2 | 24.5 |  | 0 | WC - 8,5 m2, KOU - 16 m2 | 175
44 | 6.8 | vybourání keramického obkladu | m2 | 26 |  | 0 | WC - 8,5 m2, KOU - 16 m2, KU - 1,5 m2 | 176
45 | 6.9 | provedení keramického obkladu | m2 | 24.5 |  | 0 | WC - 8,5 m2, KOU - 16 m2 - dvoubarevná kombinace (dekor odsouhlasit objednatelem) | 177
46 | 6.11 | položení keramické dlažby vnitřní | m2 | 8 |  | 0 | PŘ - 2,5 m2, WC - 1,5 m2, KOU - 4 m2 (dekor odsouhlasit objednatelem) | 179
47 | 6.14 | vybourání dlažby | m2 | 8 |  | 0 | PŘ - 2,5 m2, WC - 1,5 m2, KOU - 4 m2 | 182
48 | 6.15 | vybourání soklíku | m | 0.5 |  | 0 | m2 - v PŘ | 183
49 | 6.16 | provedení soklíku kolem dlažby | m2 | 0.5 |  | 0 | v PŘ (dekor odsouhlasit objednatelem) | 184
50 | 6.18 | úprava podkladu pod dlažbu , včetně hydroizolace | m2 | 8.5 |  | 0 | PR - 2,5 m2 a soklík 0,5 m2, WC - 1,5 m2, KOU - 4 m2 | 186
51 | 6.29 | zhotovení keramického obkladu včetně hydroizolační úpravy pod obklad v KU mezi horním a spodním dílem KL a kolem sporáku | m2 | 3 |  | 0 | za PS až po podlahu a po digestoř a po celém obvodu dřezové desky ve styku s obkladem (dekor odsouhlasit objednatelem) | 401
52 | 6.33 | vybourání obezděné vany, viz. poznámka | ks | 1 |  | 0 | 160 cm stávající (bude znovu osazena a obezděna - viz samostatná položka č. 6.3) | 444
53 | 7.11 | nátěr radiátorů | ks | 6 |  | 0 | 5 x deskový, 1x žebřík (bílá barva - syntetika) | 204
54 | 7.12 | nátěr rozvodů ÚT | soubor | 1 |  | 0 | bílý odstín - syntetika | 205
55 | 7.13 | nátěr rozvodů plynu | soubor | 1 |  | 0 | syntetika | 206
56 | 7.14 | nátěr zárubní – šířka 60 cm | ks | 2 |  | 0 | KOU, WC - barva bílá, syntetika | 207
57 | 7.16 | nátěr zárubní – šířka 80 cm | ks | 3 |  | 0 | vstupní dveře - hnědá barva - syntetika, PO s KU a LO - bílá barva - syntetika | 209
58 | 7.24 | nátěr betonové mazaniny | m2 | 4 |  | 0 | lodžie v LO vč. úpravy podkladu (odstranění - vyrovnání původního nátěru, atd. dle potřeby) | 367
59 | 7.28 | nátěr revizních dvířek do instalační šachtice | m2 | 2 |  | 0 | na WC (z obou stran vč. rámu a plechového krytí rozvodu plynu v KU (o rozměrech 2,65x0,3 m) - bílá barva - syntetika | 389
60 | 8.11 | vypouštění topného systému, viz poznámka | soubor | 1 |  | 0 | pro demontáži ÚT v KOU a na WC | 224
61 | 8.12 | napouštění topného systému, viz poznámka | soubor | 1 |  | 0 | po zpětné montáži ÚT v KOU a na WC | 225
62 | 8.22 | odvzdušnění topného systému, viz poznámka | soubor | 1 |  | 0 | po zpětné montáži ÚT v KOU a WC | 235
63 | 8.25 | demontáž a zpětná montáž radiátoru | ks | 2 |  | 0 | v KOU a WC pro možnost provedení nového obkladu | 349
64 | 8.32 | výměna vanového sifonu, viz poznámka | ks | 1 |  | 0 |  | 409
65 | 8.33 | výměna dřezového sifonu, viz poznámka | ks | 1 |  | 0 | vč. napojení odpadního potrubí do zdi (provedení z PVC trubek) | 410
66 | 9.1 | opravy a seřízení plastových oken, viz poznámka | ks | 4 |  | 0 | PO s KU, LO, WC | 237
67 | 9.16 | výměna zámkové vložky | ks | 1 |  | 0 | bezpečnostní u vstupních dveří | 252
68 | 9.17 | výměna kování k zámkové vložce, viz poznámka | ks | 1 |  | 0 | bezpečnostní kování vč. zámku u vstupních dveří | 253
69 | 9.24 | demontáž bytových doplňků, viz poznámka | soubor | 1 |  | 0 | vestavné skříně v předsíní vč. její likvidace a demontáž 2 ks polic na lodžii vč. zapravení děr | 303
70 | 11.36 | celkový úklid po opravách | 0+2 | 1 |  | 0 | vč. vyčištění 2 ks větracích mřížek (KOU, WC - od ventilátorů) | 336
Cena celkem bez DPH | [5 empty] | 10000
Vyplňte jen modře označené sloupce. Kalkulaci odešlete zpět v tabulkovém formátu (např. XLSx).
V opačném případě nebude nabídka akceptována.
Uveďte Vaši hodinovou sazbu: | [5 empty] | / hod
Poznámky
1 | Veškeré práce budou provedeny v souladu se zadávacími a Všeobecnými obchodními podmínkami
2 | Položka 1.19 "odstranění závad zjištěných při elektro revizi nebo kontrole el.spotřebičů" bude do celkové ceny díla započtena pevnou max. limitní cenou 10 000 Kč.
3 | Položka 2.25 "oprava rozvodu elektroinstalace" bude do celkové ceny díla započtena pevnou max. limitní cenou 10 000 Kč.
4 | Hodinovou sazbu, která se vztahuje k položce 1.19 za "odstranění závad zjištěných při elektrorevizi nebo kontrole el. spotřebičů" a k položce 2.25 za "opravu rozvodu elektroinstalace", uveďte v max. sazbě 300 Kč bez DPH, a to v řádku nad touto tabulkou "Poznámky".
5 | Dodatečné práce: pokud se během prací vyskytne závada nebo nutná dodatečná práce, neprodleně a s dodatečným předstihem před termínem předání díla, toto oznamte příslušnému technikovi volných bytů a to písemnou formou s označením zakázky, ulice, č. pop., č. or., č. bytu a předmět dodatečné práce. Doplňte předmět i o Vámi nabízenou cenu za provedení (konečnou cenu bez DPH, tedy cenu materiálu včetně práce), písemně na e-mail technika. Po případném schválení dodatečných prací bude možné dodatečné práce provést.