## Pokyny pro vyplnění
Pokyny pro vyplnění
Ve všech listech tohoto souboru můžete měnit pouze buňky s modrým pozadím. Jedná se o tyto údaje : - údaje o firmě - jednotkové ceny položek zadané na maximálně dvě desetinná místa

## Stavba
#RTSROZP# | Soupis stavebních prací, dodávek a služeb
| Stavba: |  | DH2020 | VYBUDOVÁNÍ PARKOVACÍCH MÍST UL. JIČÍNSKÁ
| Zadavatel | [5 empty] | IČO:
DIČ:
| Projektant: | [5 empty] | IČO:
DIČ:
| Zhotovitel: | [5 empty] | IČO:
DIČ:
Vypracoval:
| Rozpis ceny | [6 empty] | Celkem
HSV | HSV | [6 empty] | 0
PSV | PSV | [6 empty] | 0
MON | MON | [6 empty] | 0
VN | Vedlejší náklady | [6 empty] | 0
ON | Ostatní náklady | [6 empty] | 0
| Celkem | [6 empty] | 0
Rekapitulace daní
0 | Základ pro sníženou DPH |  |  | 15 | % | 0 |  |  | CZK
0 | Snížená DPH |  |  | 15 | % | 0 |  |  | CZK
0 | Základ pro základní DPH |  |  | 21 | % | 0 |  |  | CZK
0 | Základní DPH |  |  | 21 | % | 0 |  |  | CZK
0 | Zaokrouhlení |  |  |  |  | 0 |  |  | CZK
| Cena celkem bez DPH |  |  |  |  | 0 |  |  | CZK
0 | Cena celkem s DPH |  |  |  |  | 0 |  |  | CZK
|  | v |  |  | dne
sdfsdf
|  |  | Za zhotovitele |  |  |  | Za objednatele
Rekapitulace dílčích částí
#CASTI>> | Číslo | Název |  |  | Základ pro sníženou DPH | Základ pro základní DPH | DPH celkem | Cena celkem | %
1 | Stavba |  |  |  | 0 | 0 | 0 | 0
2 |  | Stavební objekt |  |  |  |  | 0 | 0
2 | 301 | ODVODNĚNÍ PARKOVIŠTĚ |  |  | 0 | 0 | 0 | 0
3 | 301 | bez přípojek |  |  | 0 | 0 | 0 | 0
2 | SO 101 | Komunikace a zpevněné plochy |  |  | 0 | 0 | 0 | 0
3 | 01 | Bourací práce |  |  | 0 | 0 | 0 | 0
3 | 02 | Zpevněné plochy |  |  | 0 | 0 | 0 | 0
2 | SO 401 | Veřejné osvětlení |  |  | 0 | 0 | 0 | 0
3 | SO 401 | Veřejné osvětlení |  |  | 0 | 0 | 0 | 0
2 | SO 801 | Sadové úpravy |  |  | 0 | 0 | 0 | 0
3 | 801.1. | Sadové úpravy |  |  | 0 | 0 | 0 | 0
3 | 801.2. | Rozvojová péče |  |  | 0 | 0 | 0 | 0
2 | VRN | VEDLEJŠÍ ROZPOČTOVÉ NÁKLADY |  |  | 0 | 0 | 0 | 0
3 | VRN | VEDLEJŠÍ ROZPOČTOVÉ NÁKLADY |  |  | 0 | 0 | 0 | 0
| Celkem za stavbu |  |  |  | 0 | 0 | 0 | 0 | 0
Rekapitulace dílů
| Číslo | Název |  |  | Typ dílu |  |  | Celkem | %
| 1 | Zemní práce |  |  | HSV |  |  | 0
| 2 | Základy a zvláštní zakládání |  |  | HSV |  |  | 0
| 3 | Svislé a kompletní konstrukce |  |  | HSV |  |  | 0
| 4 | Vodorovné konstrukce |  |  | HSV |  |  | 0
| 5 | Komunikace |  |  | HSV |  |  | 0
| 8 | Trubní vedení |  |  | HSV |  |  | 0
| 87 | Potrubí z trub z plastických hmot |  |  | HSV |  |  | 0
| 89 | Ostatní konstrukce na trubním vedení |  |  | HSV |  |  | 0
| 91 | Doplňující práce na komunikaci |  |  | HSV |  |  | 0
| 96 | Bourání konstrukcí |  |  | HSV |  |  | 0
| 99 | Staveništní přesun hmot |  |  | HSV |  |  | 0
| 711 | Izolace proti vodě |  |  | PSV |  |  | 0
| M21 | Elektromontáže |  |  | MON |  |  | 0
| D96 | Přesuny suti a vybouraných hmot |  |  | PSU |  |  | 0
| VN | Vedlejší náklady |  |  | VN |  |  | 0
| ON | Ostatní náklady |  |  | ON |  |  | 0
| Cena celkem | [6 empty] | 0 | 0
Note on D11: Název
Note on D12: Ulice
Note on D13: PSČ
Note on E13: Místo
Note on I11: IČO
Note on I12: DIČ

## VzorPolozky (hidden)
Položkový rozpočet
S:
O:
R:

## 301 301 Pol
Položkový soupis prací a dodávek | [26 empty] | #TypZaznamu#
S: | DH2020 | VYBUDOVÁNÍ PARKOVACÍCH MÍST UL. JIČÍNSKÁ | [24 empty] | STA
O: | 301 | ODVODNĚNÍ PARKOVIŠTĚ | [21 empty] | STA |  |  | OBJ
R: | 301 | bez přípojek | [24 empty] | ROZ
P.č. | Číslo položky | Název položky | MJ | Množství | Cena / MJ | Celkem | Dodávka | Dodávka celk. | Montáž | Montáž celk. | DPH | Cena s DPH | Hmotnost / MJ | Hmotnost celk.(t) | Dem. hmotnost / MJ | Dem. hmotnost celk.(t) | Ceník | Cen. soustava / platnost | Cenová úroveň | Nhod / MJ | Nhod celk. | Dodavatel | Typ položky
Díl: | 1 | Zemní práce |  |  |  | 0 |  | 0 |  | 0 |  | 0 |  | 1003.16 |  | 0 |  |  |  |  | 1566.24 | [5 empty] | DIL
1 | 115101201R00 | Čerpání vody na dopravní výšku do 10 m s uvažovaným průměrným přítokem do 500 l/min | h | 200 |  | 0 |  | 0 |  | 0 | 21 | 0 | 0 | 0 | 0 | 0 | 800-1 | RTS 20/ I | RTS 20/ I | 0.203 | 40.6 |  | Práce |  |  |  | POL1_1
|  | na vzdálenost od hladiny vody v jímce po výšku roviny proložené osou nejvyššího bodu výtlačného potrubí. Včetně odpadní potrubí v délce do 20 m. | [24 empty] | SPI |  | na vzdálenost od hladiny vody v jímce po výšku roviny proložené osou nejvyššího bodu výtlačného potrubí. Včetně odpadní potrubí v délce do 20 m.
SPU
2 | 115101301R00 | Pohotovost záložní čerpací soupravy na dopravní výšku do 10 m s uvažovaným průměrným přítokem do 500 l/min | den | 10 |  | 0 |  | 0 |  | 0 | 21 | 0 | 0 | 0 | 0 | 0 | 800-1 | RTS 20/ I | RTS 20/ I | 0 | 0 |  | Práce |  |  |  | POL1_1
|  | na vzdálenost (výšku) od hladiny vody v jímce po výšku roviny proložené osou nejvyššího bodu výtlačného potrubí. Včetně sacího a výtlačného potrubí, příp. odpadních žlabů, lešení pod čerpadlo a pod potrubí nebo pod odpadní žlaby a záložního zdroje energie. | [24 empty] | SPI |  | na vzdálenost (výšku) od hladiny vody v jímce po výšku roviny proložené osou nejvyššího bodu výtlačného potrubí. Včetně sacího a výtlačného potrubí, příp. odpadních žlabů, lešení pod čerpadlo a pod potrubí nebo pod odpadní žlaby a záložního zdroje energie.
SPU
3 | 131201201R00 | Hloubení zapažených jam a zářezů do 100 m3, v hornině 3, převážně ručně | m3 | 41.65 |  | 0 |  | 0 |  | 0 | 21 | 0 | 0 | 0 | 0 | 0 | 800-1 | RTS 20/ I | RTS 20/ I | 2.249 | 93.67 |  | Práce |  |  |  | POL1_1
|  | s urovnáním dna do předepsaného profilu a spádu, s případně nutným přemístěním výkopku ve výkopišti a dále buď s přemístěním výkopku na přilehlém terénu na vzdálenost do 3 m od kraje jámy nebo s naložením na dopravní prostředek | [24 empty] | SPI |  | s urovnáním dna do předepsaného profilu a spádu, s případně nutným přemístěním výkopku ve výkopišti a dále buď s přemístěním výkopku na přilehlém terénu na vzdálenost do 3 m od kraje jámy nebo s naložením na dopravní prostředek
|  | OLK : 3,4*3,5*3,5 |  | 41.65 | [22 empty] | VV | 0
SPU
4 | 131201209R00 | Hloubení zapažených jam a zářezů příplatek za lepivost, v hornině 3, | m3 | 41.65 |  | 0 |  | 0 |  | 0 | 21 | 0 | 0 | 0 | 0 | 0 | 800-1 | RTS 20/ I | RTS 20/ I | 0.107 | 4.46 |  | Práce |  |  |  | POL1_1
|  | s urovnáním dna do předepsaného profilu a spádu, s případně nutným přemístěním výkopku ve výkopišti a dále buď s přemístěním výkopku na přilehlém terénu na vzdálenost do 3 m od kraje jámy nebo s naložením na dopravní prostředek | [24 empty] | SPI |  | s urovnáním dna do předepsaného profilu a spádu, s případně nutným přemístěním výkopku ve výkopišti a dále buď s přemístěním výkopku na přilehlém terénu na vzdálenost do 3 m od kraje jámy nebo s naložením na dopravní prostředek
SPU
5 | 132201212R00 | Hloubení rýh šířky přes 60 do 200 cm do 1000 m3, v hornině 3, hloubení strojně | m3 | 539.1876 |  | 0 |  | 0 |  | 0 | 21 | 0 | 0 | 0 | 0 | 0 | 800-1 | RTS 20/ I | RTS 20/ I | 0.16 | 86.27 |  | Práce |  |  |  | POL1_1
|  | zapažených i nezapažených, s urovnáním dna do předepsaného profilu a spádu, s případně nutným přehozením výkopku na vzdálenost do 3 m ve výkopišti, s přehozením výkopku na přilehlém terénu na vzdálenost do 5 m od podélné osy rýhy nebo s naložením výkopku na dopravní prostředek. | [24 empty] | SPI |  | zapažených i nezapažených, s urovnáním dna do předepsaného profilu a spádu, s případně nutným přehozením výkopku na vzdálenost do 3 m ve výkopišti, s přehozením výkopku na přilehlém terénu na vzdálenost do 5 m od podélné osy rýhy nebo s naložením výkopku na dopravní prostředek.
|  | KANAL DN 250 : 1*(13*1,8+75*1,6) |  | 143.4 | [22 empty] | VV | 0
|  | VSAK. SYSTÉM : 34,2*4,6*2,43 |  | 382.29 | [22 empty] | VV | 0
|  | ŠACHTY : 1*1,8*1,5*5 |  | 13.5 | [22 empty] | VV | 0
SPU
6 | 132201219R00 | Hloubení rýh šířky přes 60 do 200 cm příplatek za lepivost, v hornině 3, | m3 | 539.87 |  | 0 |  | 0 |  | 0 | 21 | 0 | 0 | 0 | 0 | 0 | 800-1 | RTS 20/ I | RTS 20/ I | 0.084 | 45.35 |  | Práce |  |  |  | POL1_1
|  | zapažených i nezapažených, s urovnáním dna do předepsaného profilu a spádu, s případně nutným přehozením výkopku na vzdálenost do 3 m ve výkopišti, s přehozením výkopku na přilehlém terénu na vzdálenost do 5 m od podélné osy rýhy nebo s naložením výkopku na dopravní prostředek. | [24 empty] | SPI |  | zapažených i nezapažených, s urovnáním dna do předepsaného profilu a spádu, s případně nutným přehozením výkopku na vzdálenost do 3 m ve výkopišti, s přehozením výkopku na přilehlém terénu na vzdálenost do 5 m od podélné osy rýhy nebo s naložením výkopku na dopravní prostředek.
SPU
7 | 139601102R00 | Ruční výkop jam, rýh a šachet v hornině 3 | m3 | 0.5 |  | 0 |  | 0 |  | 0 | 21 | 0 | 0 | 0 | 0 | 0 | 800-1 | RTS 20/ I | RTS 20/ I | 3.533 | 1.77 |  | Práce |  |  |  | POL1_1
|  | s přehozením na vzdálenost do 5 m nebo s naložením na ruční dopravní prostředek | [24 empty] | SPI
SPU
8 | 003 | Poplatek za skládku | t | 951.534 |  | 0 |  | 0 |  | 0 | 21 | 0 | 0 | 0 | 0 | 0 |  | Vlastní | Indiv | 0 | 0 |  | OPN |  |  |  | POL13_-1
|  | 528,63*1,8 |  | 951.53 | [22 empty] | VV | 0
SPU
9 | 151101101R00 | Zřízení pažení a rozepření stěn rýh příložné pro jakoukoliv mezerovitost, hloubky do 2 m | m2 | 324 |  | 0 |  | 0 |  | 0 | 21 | 0 | 0.00099 | 0.32 | 0 | 0 | 800-1 | RTS 20/ I | RTS 20/ I | 0.236 | 76.46 |  | Práce |  |  |  | POL1_1
|  | pro podzemní vedení pro všechny šířky rýhy, | [24 empty] | SPI
|  | 90*1,8*2 |  | 324 | [22 empty] | VV | 0
SPU
10 | 151101102R00 | Zřízení pažení a rozepření stěn rýh příložné pro jakoukoliv mezerovitost, hloubky do 4 m | m2 | 241.6 |  | 0 |  | 0 |  | 0 | 21 | 0 | 0.00086 | 0.21 | 0 | 0 | 800-1 | RTS 20/ I | RTS 20/ I | 0.479 | 115.73 |  | Práce |  |  |  | POL1_1
|  | pro podzemní vedení pro všechny šířky rýhy, | [24 empty] | SPI
|  | 2,5*2*(34,2+4,6)+3,4*4*3,5 |  | 241.6 | [22 empty] | VV | 0
SPU
11 | 151101111R00 | Odstranění pažení a rozepření rýh příložné , hloubky do 2 m | m2 | 324 |  | 0 |  | 0 |  | 0 | 21 | 0 | 0 | 0 | 0 | 0 | 800-1 | RTS 20/ I | RTS 20/ I | 0.07 | 22.68 |  | Práce |  |  |  | POL1_1
|  | pro podzemní vedení s uložením materiálu na vzdálenost do 3 m od kraje výkopu, | [24 empty] | SPI
SPU
12 | 151101112R00 | Odstranění pažení a rozepření rýh příložné , hloubky do 4 m | m2 | 241.6 |  | 0 |  | 0 |  | 0 | 21 | 0 | 0 | 0 | 0 | 0 | 800-1 | RTS 20/ I | RTS 20/ I | 0.327 | 79 |  | Práce |  |  |  | POL1_1
|  | pro podzemní vedení s uložením materiálu na vzdálenost do 3 m od kraje výkopu, | [24 empty] | SPI
SPU
13 | 161101101R00 | Svislé přemístění výkopku z horniny 1 až 4, při hloubce výkopu přes 1 do 2,5 m | m3 | 311.585 |  | 0 |  | 0 |  | 0 | 21 | 0 | 0 | 0 | 0 | 0 | 800-1 | RTS 20/ I | RTS 20/ I | 0.345 | 107.5 |  | Práce |  |  |  | POL1_1
|  | bez naložení do dopravní nádoby, ale s vyprázdněním dopravní nádoby na hromadu nebo na dopravní prostředek, | [24 empty] | SPI |  | bez naložení do dopravní nádoby, ale s vyprázdněním dopravní nádoby na hromadu nebo na dopravní prostředek,
|  | 41,65+539,87*0,5 |  | 311.58 | [22 empty] | VV | 0
SPU
14 | 162701105R00 | Vodorovné přemístění výkopku z horniny 1 až 4, na vzdálenost přes 9 000 do 10 000 m | m3 | 528.63 |  | 0 |  | 0 |  | 0 | 21 | 0 | 0 | 0 | 0 | 0 | 800-1 | RTS 20/ I | RTS 20/ I | 0.011 | 5.81 |  | Práce |  |  |  | POL1_1
|  | po suchu, bez naložení výkopku, avšak se složením bez rozhrnutí, zpáteční cesta vozidla. | [24 empty] | SPI
|  | 215,84+312,79 |  | 528.63 | [22 empty] | VV | 0
SPU
15 | 167101101R00 | Nakládání, skládání, překládání neulehlého výkopku nakládání výkopku do 100 m3, z horniny 1 až 4 | m3 | 71.82 |  | 0 |  | 0 |  | 0 | 21 | 0 | 0 | 0 | 0 | 0 | 800-1 | RTS 20/ I | RTS 20/ I | 0.652 | 46.83 |  | Práce |  |  |  | POL1_1
SPU
16 | 174101101R00 | Zásyp sypaninou se zhutněním jam, šachet, rýh nebo kolem objektů v těchto vykopávkách | m3 | 215.84 |  | 0 |  | 0 |  | 0 | 21 | 0 | 0 | 0 | 0 | 0 | 800-1 | RTS 20/ I | RTS 20/ I | 0.202 | 43.6 |  | Práce |  |  |  | POL1_1
|  | z jakékoliv horniny s uložením výkopku po vrstvách, | [24 empty] | SPI
|  | 41,65+539,18-43,50-312,79-8,7 |  | 215.84 | [22 empty] | VV | 0
SPU
17 | 175101101R00 | Obsyp potrubí bez prohození sypaniny, bez dodávky obsypového materiálu | m3 | 43.5 |  | 0 |  | 0 |  | 0 | 21 | 0 | 0 | 0 | 0 | 0 | 800-1 | RTS 20/ I | RTS 20/ I | 1.587 | 69.03 |  | Práce |  |  |  | POL1_1
|  | sypaninou z vhodných hornin tř. 1 - 4 nebo materiálem připraveným podél výkopu ve vzdálenosti do 3 m od jeho kraje, pro jakoukoliv hloubku výkopu a jakoukoliv míru zhutnění, | [24 empty] | SPI |  | sypaninou z vhodných hornin tř. 1 - 4 nebo materiálem připraveným podél výkopu ve vzdálenosti do 3 m od jeho kraje, pro jakoukoliv hloubku výkopu a jakoukoliv míru zhutnění,
|  | DN 250 : 87*1*0,5 |  | 43.5 | [22 empty] | VV | 0
SPU
18 | 175101109R00 | Obsyp potrubí příplatek za prohození sypaniny | m3 | 43.5 |  | 0 |  | 0 |  | 0 | 21 | 0 | 0 | 0 | 0 | 0 | 800-1 | RTS 20/ I | RTS 20/ I | 0.94 | 40.89 |  | Práce |  |  |  | POL1_1
|  | sypaninou z vhodných hornin tř. 1 - 4 nebo materiálem připraveným podél výkopu ve vzdálenosti do 3 m od jeho kraje, pro jakoukoliv hloubku výkopu a jakoukoliv míru zhutnění, | [24 empty] | SPI |  | sypaninou z vhodných hornin tř. 1 - 4 nebo materiálem připraveným podél výkopu ve vzdálenosti do 3 m od jeho kraje, pro jakoukoliv hloubku výkopu a jakoukoliv míru zhutnění,
SPU
19 | 175101201R00 | Obsyp objektů bez prohození sypaniny | m3 | 312.7986 |  | 0 |  | 0 |  | 0 | 21 | 0 | 0 | 0 | 0 | 0 | 800-1 | RTS 20/ I | RTS 20/ I | 2.195 | 686.59 |  | Práce |  |  |  | POL1_1
|  | sypaninou z vhodných hornin tř. 1 - 4 nebo materiálem, uloženým ve vzdálenosti do 30 m od vnějšího kraje objektu, pro jakoukoliv míru zhutnění, | [24 empty] | SPI |  | sypaninou z vhodných hornin tř. 1 - 4 nebo materiálem, uloženým ve vzdálenosti do 30 m od vnějšího kraje objektu, pro jakoukoliv míru zhutnění,
|  | VSAK, SYSTÉM : 34,2*4,6*2,43-32,4*0,83*3,6 |  | 285.48 | [22 empty] | VV | 0
|  | OLK : 3,4*3,5*3,5-1,3*1,3*3,14*2,7 |  | 27.32 | [22 empty] | VV | 0
SPU
20 | 58332000 | Kamenivo těžené frakce 0/125 | T | 431.68 |  | 0 |  | 0 |  | 0 | 21 | 0 | 1 | 431.68 | 0 | 0 |  | Vlastní | Indiv | 0 | 0 |  | Specifikace |  |  |  | POL3_1
|  | ZÁSYP : 215,84*2 |  | 431.68 | [22 empty] | VV | 0
SPU
21 | 58341802 | Kamenivo drcené frakce 16/32 B | T | 570.9528 |  | 0 |  | 0 |  | 0 | 21 | 0 | 1 | 570.95 | 0 | 0 |  | Vlastní | Indiv | 0 | 0 |  | Specifikace |  |  |  | POL3_1
|  | OBSYP VSAK : (34,2*4,6*2,43-32,4*0,83*3,6)*2 |  | 570.95 | [22 empty] | VV | 0
SPU
Díl: | 3 | Svislé a kompletní konstrukce |  |  |  | 0 |  | 0 |  | 0 |  | 0 |  | 7.05 |  | 0 |  |  |  |  | 8.28 | [5 empty] | DIL
22 | 380311561R00 | Kompletní konstrukce z betonu prostého třídy C 25/30, tloušťky konstrukce přes 80 do 150 mm | m3 | 2.7 |  | 0 |  | 0 |  | 0 | 21 | 0 | 2.6126 | 7.05 | 0 | 0 | 801-5 | RTS 20/ I | RTS 20/ I | 3.067 | 8.28 |  | Práce |  |  |  | POL1_1
|  | čistíren odpadních vod (mimo budovy), nádrží, vodojemů, žlabů nebo kanálů, včetně pomocného pracovního lešení o výšce podlahy do 1900 mm a pro zatížení do 1,5 kPa, | [24 empty] | SPI |  | čistíren odpadních vod (mimo budovy), nádrží, vodojemů, žlabů nebo kanálů, včetně pomocného pracovního lešení o výšce podlahy do 1900 mm a pro zatížení do 1,5 kPa,
SPU
Díl: | 4 | Vodorovné konstrukce |  |  |  | 0 |  | 0 |  | 0 |  | 0 |  | 57.47 |  | 0 |  |  |  |  | 212.77 | [5 empty] | DIL
23 | 451315126 | Podklad vrstva -15cm beton C20/25 | m2 | 20.25 |  | 0 |  | 0 |  | 0 | 21 | 0 | 0.37174 | 7.53 | 0 | 0 |  | Vlastní | Indiv | 0 | 0 |  | Práce |  |  |  | POL1_1
|  | ŠACHTY : 1,5*1,5*5 |  | 11.25 | [22 empty] | VV | 0
|  | OLK : 3*3 |  | 9 | [22 empty] | VV | 0
SPU
24 | 451575111R00 | Podkladní vrstva tl. do 25 cm ze štěrkopísku | m3 | 1.35 |  | 0 |  | 0 |  | 0 | 21 | 0 | 2.088 | 2.82 | 0 | 0 |  | RTS 20/ I | RTS 20/ I | 1.03 | 1.39 |  | Práce |  |  |  | POL1_1
|  | PLK : 0,15*3*3 |  | 1.35 | [22 empty] | VV | 0
SPU
25 | 451576111R00 | Podklad. nebo vyrovnávací vrstva ze štěrkopísku podkladní nebo vyrovnávací vrstva ze štěrkopísku o síle vrstvy do 200 mm se zhutněním a odvodněním podloží pod úložným prefabrikátem | m2 | 132 |  | 0 |  | 0 |  | 0 | 21 | 0 | 0.35695 | 47.12 | 0 | 0 | 821-1 | RTS 20/ I | RTS 20/ I | 1.477 | 194.96 |  | Práce |  |  |  | POL1_1
|  | o síle vrstvy do 20 cm se zhutněním a odvodněním podloží, | [24 empty] | SPI
|  | 4*33 |  | 132 | [22 empty] | VV | 0
SPU
26 | 451595111R00 | Lože pod potrubí, stoky a drobné objekty z prohozeného výkopku | m3 | 8.7 |  | 0 |  | 0 |  | 0 | 21 | 0 | 0 | 0 | 0 | 0 | 827-1 | RTS 20/ I | RTS 20/ I | 1.887 | 16.42 |  | Práce |  |  |  | POL1_1
|  | v otevřeném výkopu, | [24 empty] | SPI
|  | 0,1*(1*87) |  | 8.7 | [22 empty] | VV | 0
SPU
Díl: | 87 | Potrubí z trub z plastických hmot |  |  |  | 0 |  | 0 |  | 0 |  | 0 |  | 0.79 |  | 0 |  |  |  |  | 11.6 | [5 empty] | DIL
27 | 871373121R00 | Montáž potrubí z trub z plastů těsněných gumovým kroužkem DN 300 mm | m | 87 |  | 0 |  | 0 |  | 0 | 21 | 0 | 1e-05 | 0 | 0 | 0 | 827-1 | RTS 20/ I | RTS 20/ I | 0.097 | 8.44 |  | Práce |  |  |  | POL1_0
|  | v otevřeném výkopu ve sklonu do 20 %, | [24 empty] | SPI
SPU
28 | 877363121R00 | Montáž tvarovek na potrubí z trub z plastů těsněných gumovým kroužkem odbočných DN 250 mm | kus | 5 |  | 0 |  | 0 |  | 0 | 21 | 0 | 4e-05 | 0 | 0 | 0 | 827-1 | RTS 20/ I | RTS 20/ I | 0.38 | 1.9 |  | Práce |  |  |  | POL1_1
|  | v otevřeném výkopu, | [24 empty] | SPI
SPU
29 | 877363122R00 | Montáž tvarovek na potrubí z trub z plastů těsněných gumovým kroužkem přesuvek DN 250 mm | kus | 3 |  | 0 |  | 0 |  | 0 | 21 | 0 | 5e-05 | 0 | 0 | 0 | 827-1 | RTS 20/ I | RTS 20/ I | 0.42 | 1.26 |  | Práce |  |  |  | POL1_1
|  | v otevřeném výkopu, | [24 empty] | SPI
SPU
30 | 28611192 | Trubka kanalizační PP SN 10 DN 250/6000 | kus | 15.805 |  | 0 |  | 0 |  | 0 | 21 | 0 | 0.0492 | 0.78 | 0 | 0 |  | Vlastní | Indiv | 0 | 0 |  | Specifikace |  |  |  | POL3_1
|  | 87/6*1,09 |  | 15.8 | [22 empty] | VV | 0
SPU
31 | 2865062 | Přesuvka kanalizační DN 250 | kus | 3 |  | 0 |  | 0 |  | 0 | 21 | 0 | 0.00233 | 0.01 | 0 | 0 |  | Vlastní | Indiv | 0 | 0 |  | Specifikace |  |  |  | POL3_1
SPU
32 | 28651712. | Odbočka kanalizační 250/ 160/45 | kus | 5 |  | 0 |  | 0 |  | 0 | 21 | 0 | 0 | 0 | 0 | 0 |  | Vlastní | Indiv | 0 | 0 |  | Specifikace |  |  |  | POL3_1
SPU
Díl: | 89 | Ostatní konstrukce na trubním vedení |  |  |  | 0 |  | 0 |  | 0 |  | 0 |  | 14.52 |  | 0 |  |  |  |  | 72.81 | [5 empty] | DIL
33 | 85641 | OLK 30l/s NEL 0.2mg/l plast. nádrž, výplň beton | kpl | 1 |  | 0 |  | 0 |  | 0 | 21 | 0 | 0 | 0 | 0 | 0 |  | Vlastní | Indiv | 0 | 0 |  | Práce |  |  |  | POL1_1
SPU
34 | 892585111R00 | Zkoušky těsnosti kanalizačního potrubí zabezpečení konců a zkouška vzduchem kanalizačního potrubí do DN 300 mm | sada | 4 |  | 0 |  | 0 |  | 0 | 21 | 0 | 0.00011 | 0 | 0 | 0 | 827-1 | RTS 20/ I | RTS 20/ I | 7.5 | 30 |  | Práce |  |  |  | POL1_1
|  | vodou nebo vzduchem, | [24 empty] | SPI
SPU
35 | 894401211R00 | Osazení betonových dílců pro šachty skruží rovných o rozměrech 290/1000/90 mm | kus | 20 |  | 0 |  | 0 |  | 0 | 21 | 0 | 0.021 | 0.42 | 0 | 0 | 827-1 | RTS 20/ I | RTS 20/ I | 1.302 | 26.04 |  | Práce |  |  |  | POL1_1
SPU
36 | 894402211R00 | Osazení betonových dílců pro šachty skruží přechodových o rozměrech 600/1000/700/90 mm | kus | 7 |  | 0 |  | 0 |  | 0 | 21 | 0 | 0.02111 | 0.15 | 0 | 0 | 827-1 | RTS 20/ I | RTS 20/ I | 1.302 | 9.11 |  | Práce |  |  |  | POL1_1
SPU
37 | 89451112 | Montáž vsak. systému | m3 | 73.5 |  | 0 |  | 0 |  | 0 | 21 | 0 | 0 | 0 | 0 | 0 |  | Vlastní | Indiv | 0 | 0 |  | Práce |  |  |  | POL1_1
SPU
38 | 8945123 | Osazení a doprava OLK 30 | ks | 1 |  | 0 |  | 0 |  | 0 | 21 | 0 | 0 | 0 | 0 | 0 |  | Vlastní | Indiv | 0 | 0 |  | Práce |  |  |  | POL1_1
SPU
39 | 8945612 | Úprava kynety stávajíc šachty, výřez otvoru DN250 | kpl | 1 |  | 0 |  | 0 |  | 0 | 21 | 0 | 0 | 0 | 0 | 0 |  | Vlastní | Indiv | 0 | 0 |  | Práce |  |  |  | POL1_1
SPU
40 | 899102111R00 | Osazení poklopů litinových a ocelových o hmotnost jednotlivě přes 50 do 100 kg | kus | 7 |  | 0 |  | 0 |  | 0 | 21 | 0 | 0.00702 | 0.05 | 0 | 0 | 827-1 | RTS 20/ I | RTS 20/ I | 1.094 | 7.66 |  | Práce |  |  |  | POL1_1
SPU
41 | 5524344 | Poklop kruhový d 600 D400 | kus | 7 |  | 0 |  | 0 |  | 0 | 21 | 0 | 0.065 | 0.46 | 0 | 0 |  | Vlastní | Indiv | 0 | 0 |  | Specifikace |  |  |  | POL3_1
SPU
42 | 59224174. | Prstenec vyrovnávací 625/40/120 | kus | 1 |  | 0 |  | 0 |  | 0 | 21 | 0 | 0.024 | 0.02 | 0 | 0 |  | Vlastní | Indiv | 0 | 0 |  | Specifikace |  |  |  | POL3_1
SPU
43 | 5922417 | Prstenec vyrovnávací 625/60/120 | kus | 4 |  | 0 |  | 0 |  | 0 | 21 | 0 | 0.039 | 0.16 | 0 | 0 |  | Vlastní | Indiv | 0 | 0 |  | Specifikace |  |  |  | POL3_1
SPU
44 | 5922417 | Prstenec vyrovnávací 625/80/120 | kus | 4 |  | 0 |  | 0 |  | 0 | 21 | 0 | 0.051 | 0.2 | 0 | 0 |  | Vlastní | Indiv | 0 | 0 |  | R-položka |  |  |  | POL12_0
SPU
45 | 5922417 | Prstenec vyrovnávací 625/100/120 | kus | 2 |  | 0 |  | 0 |  | 0 | 21 | 0 | 0.068 | 0.14 | 0 | 0 |  | Vlastní | Indiv | 0 | 0 |  | R-položka |  |  |  | POL12_0
SPU
46 | 59224177. | Prstenec vyrovnávací 625/120/120 | kus | 1 |  | 0 |  | 0 |  | 0 | 21 | 0 | 0.08 | 0.08 | 0 | 0 |  | Vlastní | Indiv | 0 | 0 |  | Specifikace |  |  |  | POL3_1
SPU
47 | 59224353. | Konus šachetní 100-63/58/12 | kus | 5 |  | 0 |  | 0 |  | 0 | 21 | 0 | 0.585 | 2.93 | 0 | 0 |  | Vlastní | Indiv | 0 | 0 |  | Specifikace |  |  |  | POL3_1
SPU
48 | 5922435 | Deska zákrytová 100-63/17 | kus | 2 |  | 0 |  | 0 |  | 0 | 21 | 0 | 0.449 | 0.9 | 0 | 0 |  | Vlastní | Indiv | 0 | 0 |  | Specifikace |  |  |  | POL3_1
SPU
49 | 59224356. | Skruž šachetní 100/25/12 | kus | 2 |  | 0 |  | 0 |  | 0 | 21 | 0 | 0.25 | 0.5 | 0 | 0 |  | Vlastní | Indiv | 0 | 0 |  | Specifikace |  |  |  | POL3_1
SPU
50 | 59224359. | Skruž šachetní 100/50/12 | kus | 1 |  | 0 |  | 0 |  | 0 | 21 | 0 | 0.5 | 0.5 | 0 | 0 |  | Vlastní | Indiv | 0 | 0 |  | Specifikace |  |  |  | POL3_1
SPU
51 | 59224366. | Dno šachetní přímé 100/60 V max. 40 | kus | 5 |  | 0 |  | 0 |  | 0 | 21 | 0 | 1.6 | 8 | 0 | 0 |  | Vlastní | Indiv | 0 | 0 |  | Specifikace |  |  |  | POL3_1
SPU
52 | 59224373. | Těsnění elastom pro šach díly - DN 1000 | kus | 6 |  | 0 |  | 0 |  | 0 | 21 | 0 | 0.002 | 0.01 | 0 | 0 |  | Vlastní | Indiv | 0 | 0 |  | Specifikace |  |  |  | POL3_1
SPU
53 | 85641 | Vsak. systém 73,5 M3 bloky, šachty DN 400 s poklopem | kpl | 1 |  | 0 |  | 0 |  | 0 | 21 | 0 | 0 | 0 | 0 | 0 |  | Vlastní | Indiv | 0 | 0 |  | R-položka |  |  |  | POL12_1
SPU
Díl: | 99 | Staveništní přesun hmot |  |  |  | 0 |  | 0 |  | 0 |  | 0 |  | 0 |  | 0 |  |  |  |  | 229.05 | [5 empty] | DIL
54 | 998276101R00 | Přesun hmot pro trubní vedení z trub plastových nebo sklolaminátových v otevřeném výkopu | t | 1082.9724 |  | 0 |  | 0 |  | 0 | 21 | 0 | 0 | 0 | 0 | 0 | 827-1 | RTS 20/ I | RTS 20/ I | 0.2115 | 229.05 |  | Práce |  |  |  | POL1_1
|  | vodovodu nebo kanalizace ražené nebo hloubené (827 1.1, 827 1.9, 827 2.1, 827 2.9), drobných objektů | [24 empty] | SPI
SPU
Díl: | 711 | Izolace proti vodě |  |  |  | 0 |  | 0 |  | 0 |  | 0 |  | 0.11 |  | 0 |  |  |  |  | 12.42 | [5 empty] | DIL
55 | 289971211R00 | Zřízení vrstvy z geotextilie na upraveném povrchu sklon do 1:5, šířka od 0 do 3 m | m2 | 278.64 |  | 0 |  | 0 |  | 0 | 21 | 0 | 3e-05 | 0.01 | 0 | 0 | 800-2 | RTS 20/ I | RTS 20/ I | 0.044 | 12.26 |  | Práce |  |  |  | POL1_0
|  | 2*(32,4*0,63+32,4*3,6+3,6*0,63) |  | 278.64 | [22 empty] | VV | 0
SPU
56 | 998711101R00 | Přesun hmot pro izolace proti vodě svisle do 6 m | t | 0.10449 |  | 0 |  | 0 |  | 0 | 21 | 0 | 0 | 0 | 0 | 0 | 800-711 | RTS 20/ I | RTS 20/ I | 1.567 | 0.16 |  | Práce |  |  |  | POL1_1001
|  | 50 m vodorovně měřeno od těžiště půdorysné plochy skládky do těžiště půdorysné plochy objektu | [24 empty] | SPI
SPU
57 | 69366020 | Textilie netkaná pestrý šíře 200 cm,300g/m2 | m2 | 320.436 |  | 0 |  | 0 |  | 0 | 21 | 0 | 0.0003 | 0.1 | 0 | 0 |  | Vlastní | Indiv | 0 | 0 |  | Specifikace |  |  |  | POL3_1
|  | 278,64*1,15 |  | 320.44 | [22 empty] | VV | 0
SPU
[25 empty] | 15 | 21 | DPH
| Celkem |  |  |  |  | 0 | [18 empty] | 0 | 0 | SUM
END
Note on S6: Jedná se o informaci, zda se jedná o položku, která je do rozpočtu zadána z cenové soustavy RTS, nebo vlastní.
Note on T6: Jedná se o název CÚ, která je zadána u položky rozpočtu

## SO 101 01 Pol
Položkový soupis prací a dodávek | [26 empty] | #TypZaznamu#
S: | DH2020 | VYBUDOVÁNÍ PARKOVACÍCH MÍST UL. JIČÍNSKÁ | [24 empty] | STA
O: | SO 101 | Komunikace a zpevněné plochy | [21 empty] | STA |  |  | OBJ
R: | 01 | Bourací práce | [24 empty] | ROZ
P.č. | Číslo položky | Název položky | MJ | Množství | Cena / MJ | Celkem | Dodávka | Dodávka celk. | Montáž | Montáž celk. | DPH | Cena s DPH | Hmotnost / MJ | Hmotnost celk.(t) | Dem. hmotnost / MJ | Dem. hmotnost celk.(t) | Ceník | Cen. soustava / platnost | Cenová úroveň | Nhod / MJ | Nhod celk. | Dodavatel | Typ položky
Díl: | 1 | Zemní práce |  |  |  | 0 |  | 0 |  | 0 |  | 0 |  | 0 |  | 3956.16 |  |  |  |  | 9382.2 | [5 empty] | DIL
1 | 113106121R00 | Rozebrání komunikací pro pěší s jakýmkoliv ložem a výplní spár z betonových nebo kameninových dlaždic nebo tvarovek | m2 | 240.3 |  | 0 |  | 0 |  | 0 | 21 | 0 | 0 | 0 | 0.138 | 33.16 | 822-1 | RTS 20/ I | RTS 20/ I | 0.16 | 38.45 |  | Práce |  |  |  | POL1_
|  | s přemístěním hmot na skládku na vzdálenost do 3 m nebo s naložením na dopravní prostředek | [24 empty] | SPI
|  | B.06 – vybourání dlažby | [24 empty] | POP
POP
|  | - betonová dlažba 60 mm | [24 empty] | POP
|  | , plocha 240 m2 | [24 empty] | POP
POP
|  | Odstranění dlaždic | [24 empty] | POP
|  | Odstranění cca 1 m betonových dlaždic 300x300, které jsou rozmístěny v travnatých plochách. | [24 empty] | POP
|  | 240+0,3*1 |  | 240.3 | [22 empty] | VV | 0
SPU
2 | 113106231R00 | Rozebrání vozovek a ploch s jakoukoliv výplní spár v jakékoliv ploše, ze zámkové dlažky, kladených do lože z kameniva | m2 | 10 |  | 0 |  | 0 |  | 0 | 21 | 0 | 0 | 0 | 0.225 | 2.25 | 822-1 | RTS 20/ I | RTS 20/ I | 0.14 | 1.4 |  | Práce |  |  |  | POL1_
|  | s přemístěním hmot na skládku na vzdálenost do 3 m nebo s naložením na dopravní prostředek | [24 empty] | SPI
|  | B.05 – vybourání chodníku z dlažby | [24 empty] | POP
|  | Je navrženo vybourání veškerých zpevněných ploch včetně betonových obrub. | [24 empty] | POP
|  | Předpokládaná skladba (nutno ověřit při realizaci): | [24 empty] | POP
|  | - zámková betonová dlažba 60 mm | [24 empty] | POP
|  | , plocha 10 m2 | [24 empty] | POP
|  | 10 |  | 10 | [22 empty] | VV | 0
SPU
3 | 113107316R00 | Odstranění podkladů nebo krytů z kameniva těženého, v ploše jednotlivě do 50 m2, tloušťka vrstvy 160 mm | m2 | 10 |  | 0 |  | 0 |  | 0 | 21 | 0 | 0 | 0 | 0.352 | 3.52 | 822-1 | RTS 20/ I | RTS 20/ I | 0.33 | 3.3 |  | Práce |  |  |  | POL1_
|  | B.05 – vybourání chodníku z dlažby | [24 empty] | POP
POP
|  | - násyp (struska, frakce 50-100 mm) 160 mm | [24 empty] | POP
|  | plocha 10 m2 | [24 empty] | POP
|  | 10 |  | 10 | [22 empty] | VV | 0
SPU
4 | 113107406R00 | Odstranění podkladů nebo krytů z kameniva těženého, v ploše jednotlivě nad 50 m2, tloušťka vrstvy 60 mm | m2 | 3742 |  | 0 |  | 0 |  | 0 | 21 | 0 | 0 | 0 | 0.132 | 493.94 | 822-1 | RTS 20/ I | RTS 20/ I | 0.02 | 74.84 |  | Práce |  |  |  | POL1_
|  | B.01 – vybourání asfaltových ploch | [24 empty] | POP
POP
|  | - násyp (struska, štěrk frakce 80-100 mm, hlína, úlomky kamenů a cihel 100-150 mm) 60 mm | [24 empty] | POP
|  | 3742 |  | 3742 | [22 empty] | VV | 0
SPU
5 | 113107410R00 | Odstranění podkladů nebo krytů z kameniva těženého, v ploše jednotlivě nad 50 m2, tloušťka vrstvy 100 mm | m2 | 240 |  | 0 |  | 0 |  | 0 | 21 | 0 | 0 | 0 | 0.22 | 52.8 | 822-1 | RTS 20/ I | RTS 20/ I | 0.03 | 7.2 |  | Práce |  |  |  | POL1_
|  | B.06 – vybourání dlažby | [24 empty] | POP
|  | - podkladní štěrková vrstva 100 mm | [24 empty] | POP
|  | plocha 240 m2 | [24 empty] | POP
|  | 240 |  | 240 | [22 empty] | VV | 0
SPU
6 | 113107418R00 | Odstranění podkladů nebo krytů z kameniva těženého, v ploše jednotlivě nad 50 m2, tloušťka vrstvy 180 mm | m2 | 91 |  | 0 |  | 0 |  | 0 | 21 | 0 | 0 | 0 | 0.396 | 36.04 | 822-1 | RTS 20/ I | RTS 20/ I | 0.05 | 4.55 |  | Práce |  |  |  | POL1_
|  | B.02 – vybourání asfaltových ploch z litého asfaltu | [24 empty] | POP
|  | - násyp (struska, frakce 50-100 mm, úlomky kamenů a cihel 100-150 mm) 180 mm | [24 empty] | POP
|  | plocha 91 m2 | [24 empty] | POP
|  | 91 |  | 91 | [22 empty] | VV | 0
SPU
7 | 113108405R00 | Odstranění podkladů nebo krytů živičných, v ploše jednotlivě nad 50 m2, tloušťka vrstvy 50 mm | m2 | 91 |  | 0 |  | 0 |  | 0 | 21 | 0 | 0 | 0 | 0.11 | 10.01 | 822-1 | RTS 20/ I | RTS 20/ I | 0.04 | 3.64 |  | Práce |  |  |  | POL1_
|  | B.02 – vybourání asfaltových ploch z litého asfaltu | [24 empty] | POP
POP
|  | - litý asfalt 40 mm | [24 empty] | POP
|  | plocha 91 m2 | [24 empty] | POP
|  | 91 |  | 91 | [22 empty] | VV | 0
SPU
8 | 113108406R00 | Odstranění podkladů nebo krytů živičných, v ploše jednotlivě nad 50 m2, tloušťka vrstvy 60 mm | m2 | 3794 |  | 0 |  | 0 |  | 0 | 21 | 0 | 0 | 0 | 0.132 | 500.81 | 822-1 | RTS 20/ I | RTS 20/ I | 0.05 | 189.7 |  | Práce |  |  |  | POL1_
|  | B.01 – vybourání asfaltových ploch | [24 empty] | POP
|  | - asfaltobeton 60 mm | [24 empty] | POP
|  | plocha 3742 m2 | [24 empty] | POP
POP
|  | B.03 – frézování stávající asfaltové komunikace | [24 empty] | POP
|  | - penetrační makadam 60 mm | [24 empty] | POP
|  | plocha cca 52 m2 | [24 empty] | POP
|  | 3742+52 |  | 3794 | [22 empty] | VV | 0
SPU
9 | 113108430R00 | Odstranění podkladů nebo krytů živičných, v ploše jednotlivě nad 50 m2, tloušťka vrstvy 300 mm | m2 | 3742 |  | 0 |  | 0 |  | 0 | 21 | 0 | 0 | 0 | 0.66 | 2469.72 | 822-1 | RTS 20/ I | RTS 20/ I | 0.25 | 935.5 |  | Práce |  |  |  | POL1_
|  | B.01 – vybourání asfaltových ploch | [24 empty] | POP
POP
|  | - penetrační makadam 300 mm | [24 empty] | POP
|  | plocha 3742 m2 | [24 empty] | POP
|  | 3742 |  | 3742 | [22 empty] | VV | 0
SPU
10 | 113109420R00 | Odstranění podkladů nebo krytů z betonu prostého, v ploše jednotlivě nad 50 m2, tloušťka vrstvy 200 mm | m2 | 101 |  | 0 |  | 0 |  | 0 | 21 | 0 | 0 | 0 | 0.48 | 48.48 | 822-1 | RTS 20/ I | RTS 20/ I | 0.06 | 6.06 |  | Práce |  |  |  | POL1_
|  | B.02 – vybourání asfaltových ploch z litého asfaltu | [24 empty] | POP
POP
|  | - beton 200 mm | [24 empty] | POP
|  | plocha 91 m2 | [24 empty] | POP
|  | B.05 – vybourání chodníku z dlažby | [24 empty] | POP
|  | - beton 200 mm | [24 empty] | POP
|  | plocha 10 m2 | [24 empty] | POP
|  | 91+10 |  | 101 | [22 empty] | VV | 0
SPU
11 | 113151115R00 | Odstranění podkladu, krytu frézováním povrch živičný, plochy do 500 m2 na jednom objektu nebo při provádění pruhu šířky do 750 mm, tloušťky 60 mm | m2 | 52 |  | 0 |  | 0 |  | 0 | 21 | 0 | 0 | 0 | 0.132 | 6.86 | 822-1 | RTS 20/ I | RTS 20/ I | 0.08 | 4.16 |  | Práce |  |  |  | POL1_
|  | s naložením na dopravní prostředek, očištění povrchu od frézované plochy, opotřebování frézovacích nástrojů (nožů, upínacích kroužků, držáků) nutné ruční odstranění (vybourání) živičného krytu kolem překážek, | [24 empty] | SPI |  | s naložením na dopravní prostředek, očištění povrchu od frézované plochy, opotřebování frézovacích nástrojů (nožů, upínacích kroužků, držáků) nutné ruční odstranění (vybourání) živičného krytu kolem překážek,
|  | B.03 – frézování stávající asfaltové komunikace | [24 empty] | POP
|  | - asfalt 60 mm | [24 empty] | POP
|  | plocha cca 52 m2 | [24 empty] | POP
|  | 52 |  | 52 | [22 empty] | VV | 0
SPU
12 | 113202111R00 | Vytrhání obrub z krajníků nebo obrubníků stojatých | m | 753 |  | 0 |  | 0 |  | 0 | 21 | 0 | 0 | 0 | 0.27 | 203.31 | 822-1 | RTS 20/ I | RTS 20/ I | 0.12 | 90.36 |  | Práce |  |  |  | POL1_
|  | s vybouráním lože, s přemístěním hmot na skládku na vzdálenost do 3 m nebo naložením na dopravní prostředek | [24 empty] | SPI |  | s vybouráním lože, s přemístěním hmot na skládku na vzdálenost do 3 m nebo naložením na dopravní prostředek
|  | Odstranění obrub | [24 empty] | POP
|  | Žulová obruba – 585m | [24 empty] | POP
|  | Betonová obruba silniční - 168m | [24 empty] | POP
|  | 585+168 |  | 753 | [22 empty] | VV | 0
SPU
13 | 113203111R00 | Vytrhání obrub z dlažebních kostek | m | 774 |  | 0 |  | 0 |  | 0 | 21 | 0 | 0 | 0 | 0.115 | 89.01 | 822-1 | RTS 20/ I | RTS 20/ I | 0.14 | 108.36 |  | Práce |  |  |  | POL1_
|  | s vybouráním lože, s přemístěním hmot na skládku na vzdálenost do 3 m nebo naložením na dopravní prostředek | [24 empty] | SPI |  | s vybouráním lože, s přemístěním hmot na skládku na vzdálenost do 3 m nebo naložením na dopravní prostředek
|  | Odstranění žulových dvouřádků | [24 empty] | POP
POP
|  | Žulový dvouřádek – 774m | [24 empty] | POP
|  | 774 |  | 774 | [22 empty] | VV | 0
SPU
14 | 113204111R00 | Vytrhání obrub záhonových | m | 50 |  | 0 |  | 0 |  | 0 | 21 | 0 | 0 | 0 | 0.125 | 6.25 | 822-1 | RTS 20/ I | RTS 20/ I | 0.08 | 4 |  | Práce |  |  |  | POL1_
|  | s vybouráním lože, s přemístěním hmot na skládku na vzdálenost do 3 m nebo naložením na dopravní prostředek | [24 empty] | SPI |  | s vybouráním lože, s přemístěním hmot na skládku na vzdálenost do 3 m nebo naložením na dopravní prostředek
|  | Odstranění obrub | [24 empty] | POP
|  | Zahradní obruba – 50m | [24 empty] | POP
|  | 50 |  | 50 | [22 empty] | VV | 0
SPU
15 | 120901121R00 | Bourání konstrukcí v odkopávkách a prokopávkách z betonu, prostého, pneumatickým kladivem | m3 | 457.464 |  | 0 |  | 0 |  | 0 | 21 | 0 | 0 | 0 | 0 | 0 | 800-1 | RTS 20/ I | RTS 20/ I | 16.54 | 7566.45 |  | Práce |  |  |  | POL1_
|  | korytech vodotečí, melioračních kanálech s přemístěním suti na hromady na vzdálenost do 20 m nebo s naložením na dopravní prostředek, | [24 empty] | SPI |  | korytech vodotečí, melioračních kanálech s přemístěním suti na hromady na vzdálenost do 20 m nebo s naložením na dopravní prostředek,
|  | B.04 – výkop zeminy | [24 empty] | POP
|  | Je navrženo sejmutí zeminy v tl. 420 mm (nové komunikace, parkovací stání) v místě nově navržených tras zpevněných ploch a komunikací. V zemině se budou bourat skryté konstrukce (zbytky betonových základů, betonové patky, suť apod.) – minimálně 40 % z celkové plochy. Celková plocha je 2723 m2. | [24 empty] | POP |  | Je navrženo sejmutí zeminy v tl. 420 mm (nové komunikace, parkovací stání) v místě nově navržených tras zpevněných ploch a komunikací. V zemině se budou bourat skryté konstrukce (zbytky betonových základů, betonové patky, suť apod.) – minimálně 40 % z celkové plochy. Celková plocha je 2723 m2.
|  | V zemině se budou bourat skryté konstrukce (zbytky betonových základů, betonové patky, suť apod.) – minimálně 40 % z celkové plochy. : 2723*0,42*0,4 |  | 457.464 | [22 empty] | VV | 0
SPU
16 | 122201103R00 | Odkopávky a prokopávky nezapažené v hornině 3 přes 1 000 do 10 000 m3 | m3 | 1143.66 |  | 0 |  | 0 |  | 0 | 21 | 0 | 0 | 0 | 0 | 0 | 800-1 | RTS 20/ I | RTS 20/ I | 0.12 | 137.24 |  | Práce |  |  |  | POL1_
|  | s přehozením výkopku na vzdálenost do 3 m nebo s naložením na dopravní prostředek, | [24 empty] | SPI
|  | B.04 – výkop zeminy | [24 empty] | POP
|  | Je navrženo sejmutí zeminy v tl. 420 mm (nové komunikace, parkovací stání) v místě nově navržených tras zpevněných ploch a komunikací. V zemině se budou bourat skryté konstrukce (zbytky betonových základů, betonové patky, suť apod.) – minimálně 40 % z celkové plochy. Celková plocha je 2723 m2. | [24 empty] | POP |  | Je navrženo sejmutí zeminy v tl. 420 mm (nové komunikace, parkovací stání) v místě nově navržených tras zpevněných ploch a komunikací. V zemině se budou bourat skryté konstrukce (zbytky betonových základů, betonové patky, suť apod.) – minimálně 40 % z celkové plochy. Celková plocha je 2723 m2.
|  | Zemina bude uložena na staveništi pro pozdější zásypy na rušených plochách, případně odvážena na organizovanou skládku, kterou zajistí dodavatel. | [24 empty] | POP |  | Zemina bude uložena na staveništi pro pozdější zásypy na rušených plochách, případně odvážena na organizovanou skládku, kterou zajistí dodavatel.
|  | Výkop komunikace, parkovací stání – je 1144 m3 – odkopávky bez ornice. | [24 empty] | POP
|  | V místě sávajícího parčíku terén stoupá, proto v místě nově navržených zpevněných ploch bude odkopáno 1000m3 zeminy. Po urovnání terénu a spádů, vykopání drážek na drenážní potrubí bude nachystaná zemní pláň | [24 empty] | POP |  | V místě sávajícího parčíku terén stoupá, proto v místě nově navržených zpevněných ploch bude odkopáno 1000m3 zeminy. Po urovnání terénu a spádů, vykopání drážek na drenážní potrubí bude nachystaná zemní pláň
|  | 2723*0,42 |  | 1143.66 | [22 empty] | VV | 0
SPU
17 | 122201109R00 | Odkopávky a prokopávky nezapažené v hornině 3 příplatek k cenám za lepivost horniny | m3 | 1143.66 |  | 0 |  | 0 |  | 0 | 21 | 0 | 0 | 0 | 0 | 0 | 800-1 | RTS 20/ I | RTS 20/ I | 0.06 | 68.62 |  | Práce |  |  |  | POL1_
|  | s přehozením výkopku na vzdálenost do 3 m nebo s naložením na dopravní prostředek, | [24 empty] | SPI
|  | Odkaz na mn. položky pořadí 16 : 1143,66000 |  | 1143.66 | [22 empty] | VV | 5
SPU
18 | 132201212R00 | Hloubení rýh šířky přes 60 do 200 cm do 1000 m3, v hornině 3, hloubení strojně | m3 | 141 |  | 0 |  | 0 |  | 0 | 21 | 0 | 0 | 0 | 0 | 0 | 800-1 | RTS 20/ I | RTS 20/ I | 0.16 | 22.56 |  | Práce |  |  |  | POL1_
|  | zapažených i nezapažených, s urovnáním dna do předepsaného profilu a spádu, s případně nutným přehozením výkopku na vzdálenost do 3 m ve výkopišti, s přehozením výkopku na přilehlém terénu na vzdálenost do 5 m od podélné osy rýhy nebo s naložením výkopku na dopravní prostředek. | [24 empty] | SPI |  | zapažených i nezapažených, s urovnáním dna do předepsaného profilu a spádu, s případně nutným přehozením výkopku na vzdálenost do 3 m ve výkopišti, s přehozením výkopku na přilehlém terénu na vzdálenost do 5 m od podélné osy rýhy nebo s naložením výkopku na dopravní prostředek.
|  | Výkop zeminy připojovací potrubí, vpustě, drenáže : | [24 empty] | VV | 0
|  | Výkop vpustě - je 12 m3 - odkopávky bez ornice. : 12 |  | 12 | [22 empty] | VV | 0
|  | Výkop drenáž - je 39 m3 - odkopávky bez ornice. : 39 |  | 39 | [22 empty] | VV | 0
|  | Výkop připojovací potrubí - je 90 m3 - odkopávky bez ornice. : 90 |  | 90 | [22 empty] | VV | 0
SPU
19 | 132201219R00 | Hloubení rýh šířky přes 60 do 200 cm příplatek za lepivost, v hornině 3, | m3 | 141 |  | 0 |  | 0 |  | 0 | 21 | 0 | 0 | 0 | 0 | 0 | 800-1 | RTS 20/ I | RTS 20/ I | 0.08 | 11.28 |  | Práce |  |  |  | POL1_
|  | zapažených i nezapažených, s urovnáním dna do předepsaného profilu a spádu, s případně nutným přehozením výkopku na vzdálenost do 3 m ve výkopišti, s přehozením výkopku na přilehlém terénu na vzdálenost do 5 m od podélné osy rýhy nebo s naložením výkopku na dopravní prostředek. | [24 empty] | SPI |  | zapažených i nezapažených, s urovnáním dna do předepsaného profilu a spádu, s případně nutným přehozením výkopku na vzdálenost do 3 m ve výkopišti, s přehozením výkopku na přilehlém terénu na vzdálenost do 5 m od podélné osy rýhy nebo s naložením výkopku na dopravní prostředek.
|  | Odkaz na mn. položky pořadí 18 : 141,00000 |  | 141 | [22 empty] | VV | 5
SPU
20 | 167101102R00 | Nakládání, skládání, překládání neulehlého výkopku nakládání výkopku přes 100 m3, z horniny 1 až 4 | m3 | 1742.12 |  | 0 |  | 0 |  | 0 | 21 | 0 | 0 | 0 | 0 | 0 | 800-1 | RTS 20/ I | RTS 20/ I | 0.05 | 87.11 |  | Práce |  |  |  | POL1_
|  | 457,46+1143,66+141 |  | 1742.12 | [22 empty] | VV | 0
SPU
21 | 199000002R00 | Poplatky za skládku horniny 1- 4, skupina 17 05 04 z Katalogu odpadů | m3 | 1742.12 |  | 0 |  | 0 |  | 0 | 21 | 0 | 0 | 0 | 0 | 0 | 800-1 | RTS 20/ I | RTS 20/ I | 0 | 0 |  | Práce |  |  |  | POL1_
|  | Veškeré náklady a poplatky související s uložením na sklýdku nebo na recykl. dvůr s oprávněním. | [24 empty] | POP
|  | 457,46+1143,66+141 |  | 1742.12 | [22 empty] | VV | 0
SPU
22 | 162701105RT3.1 | Vodorovné přemístění výkopku z hor.1-4, nosnost 12 t | m3 | 1742.12 |  | 0 |  | 0 |  | 0 | 21 | 0 | 0 | 0 | 0 | 0 |  | Vlastní | RTS 20/ I | 0.01 | 17.42 |  | Práce |  |  |  | POL1_
|  | Odovozová vzdálenost dle skládky nebo recyklačního dvora dle skládky, nebo recyklačního dvora zhotovitele. | [24 empty] | POP |  | Odovozová vzdálenost dle skládky nebo recyklačního dvora dle skládky, nebo recyklačního dvora zhotovitele.
|  | (cena zharnuje i náklady na zpětný dovoz z mezideponie) | [24 empty] | POP
|  | 457,46+1143,66+141 |  | 1742.12 | [22 empty] | VV | 0
SPU
Díl: | 96 | Bourání konstrukcí |  |  |  | 0 |  | 0 |  | 0 |  | 0 |  | 0 |  | 7.5 |  |  |  |  | 24.15 | [5 empty] | DIL
23 | 961044111R00 | Bourání základů z betonu prostého | m3 | 3.75 |  | 0 |  | 0 |  | 0 | 21 | 0 | 0 | 0 | 2 | 7.5 | 801-3 | RTS 20/ I | RTS 20/ I | 6.44 | 24.15 |  | Práce |  |  |  | POL1_
|  | nebo vybourání otvorů průřezové plochy přes 4 m2 v základech, | [24 empty] | SPI
|  | Odstranění patek : | [24 empty] | VV | 0
|  | Odstranění betonových patek 500x500x500. Celkem 4 patky. : 0,5*0,5*0,5*4 |  | 0.5 | [22 empty] | VV | 0
|  | Odstranění kamenů : | [24 empty] | VV | 0
|  | Odstranění kamenů 5kusy, průměru cca 0,5 m. : 0,5*0,5*5 |  | 1.25 | [22 empty] | VV | 0
|  | Bude odstraněno 2 m3 betonu. : 2 |  | 2 | [22 empty] | VV | 0
SPU
24 | 96687OA0 | VYBOURÁNÍ ULIČNÍCH VPUSTÍ KOMPLETNÍCH | KUS | 11 |  | 0 |  | 0 |  | 0 | 21 | 0 | 0 | 0 | 0 | 0 |  | RTS 20/ I | EXP 19 | 0 | 0 |  | Agregovaná položka |  |  |  | POL2_
|  | Odstranění vpustí | [24 empty] | POP
|  | Odstranění 4 ks vpustí v komunikaci + 7ks vpustí obrubníkových. | [24 empty] | POP
|  | položka zahrnuje: | [24 empty] | POP
|  | - kompletní bourací práce včetně nezbytného rozsahu zemních prací, | [24 empty] | POP
|  | - veškerou manipulaci s vybouranou sutí a hmotami včetně uložení na skládku, | [24 empty] | POP
|  | - veškeré další práce plynoucí z technologického předpisu a z platných předpisů, | [24 empty] | POP
|  | - zahrnuje poplatek za skládku nebo reckyl. dvůr s oprávněním (odovz. vzdálenost dle dkládky nebo reckyl. dvora zhotovitele). | [24 empty] | POP |  | - zahrnuje poplatek za skládku nebo reckyl. dvůr s oprávněním (odovz. vzdálenost dle dkládky nebo reckyl. dvora zhotovitele).
|  | 7+4 |  | 11 | [22 empty] | VV | 0
SPU
Díl: | D96 | Přesuny suti a vybouraných hmot |  |  |  | 0 |  | 0 |  | 0 |  | 0 |  | 0 |  | 0 |  |  |  |  | 432.04 | [5 empty] | DIL
25 | 979082213R00 | Vodorovná doprava suti po suchu bez naložení, ale se složením a hrubým urovnáním na vzdálenost do 1 km | t | 3963.6634 |  | 0 |  | 0 |  | 0 | 21 | 0 | 0 | 0 | 0 | 0 | 822-1 | RTS 20/ I | RTS 20/ I | 0.01 | 39.64 |  | Přesun suti |  |  |  | POL8_
|  | Odvozovou vzdálenost vybouraných hmot a suti nutno nacenit dle odovozové vzdálenosti skládky, nebo recyklačního dvora zhotoivtele. | [24 empty] | POP |  | Odvozovou vzdálenost vybouraných hmot a suti nutno nacenit dle odovozové vzdálenosti skládky, nebo recyklačního dvora zhotoivtele.
SPU
26 | 979087212R00 | Nakládání na dopravní prostředky suti | t | 3963.6634 |  | 0 |  | 0 |  | 0 | 21 | 0 | 0 | 0 | 0 | 0 | 822-1 | RTS 20/ I | RTS 20/ I | 0.099 | 392.4 |  | Přesun suti |  |  |  | POL8_
|  | pro vodorovnou dopravu | [24 empty] | SPI
SPU
27 | 979990001R00 | Poplatek za skládku stavební suti, skupina 17 09 04 z Katalogu odpadů | t | 3963.6634 |  | 0 |  | 0 |  | 0 | 21 | 0 | 0 | 0 | 0 | 0 | 801-3 | RTS 20/ I | RTS 20/ I | 0 | 0 |  | Přesun suti |  |  |  | POL8_
SPU
[25 empty] | 15 | 21 | DPH
| Celkem |  |  |  |  | 0 | [18 empty] | 0 | 0 | SUM
END
Note on S6: Jedná se o informaci, zda se jedná o položku, která je do rozpočtu zadána z cenové soustavy RTS, nebo vlastní.
Note on T6: Jedná se o název CÚ, která je zadána u položky rozpočtu

## SO 101 02 Pol
Položkový soupis prací a dodávek | [26 empty] | #TypZaznamu#
S: | DH2020 | VYBUDOVÁNÍ PARKOVACÍCH MÍST UL. JIČÍNSKÁ | [24 empty] | STA
O: | SO 101 | Komunikace a zpevněné plochy | [21 empty] | STA |  |  | OBJ
R: | 02 | Zpevněné plochy | [24 empty] | ROZ
P.č. | Číslo položky | Název položky | MJ | Množství | Cena / MJ | Celkem | Dodávka | Dodávka celk. | Montáž | Montáž celk. | DPH | Cena s DPH | Hmotnost / MJ | Hmotnost celk.(t) | Dem. hmotnost / MJ | Dem. hmotnost celk.(t) | Ceník | Cen. soustava / platnost | Cenová úroveň | Nhod / MJ | Nhod celk. | Dodavatel | Typ položky
Díl: | 1 | Zemní práce |  |  |  | 0 |  | 0 |  | 0 |  | 0 |  | 0 |  | 0 |  |  |  |  | 69.67 | [5 empty] | DIL
1 | 181101102R00 | Úprava pláně v zářezech v hornině 1 až 4, se zhutněním | m2 | 3483.5 |  | 0 |  | 0 |  | 0 | 21 | 0 | 0 | 0 | 0 | 0 | 800-1 | RTS 20/ I | RTS 20/ I | 0.02 | 69.67 |  | Práce |  |  |  | POL1_
|  | vyrovnáním výškových rozdílů, ploch vodorovných a ploch do sklonu 1 : 5. | [24 empty] | SPI
|  | 226+2987+220+50,50 |  | 3483.5 | [22 empty] | VV | 0
SPU
Díl: | 2 | Základy a zvláštní zakládání |  |  |  | 0 |  | 0 |  | 0 |  | 0 |  | 235.76 |  | 0 |  |  |  |  | 0 | [5 empty] | DIL
2 | 212810010RAD | Trativody z flexibilních trubek lože ze štěrkopísku a obsyp z drceného kameniva, d 160 mm | m | 539.7 |  | 0 |  | 0 |  | 0 | 21 | 0 | 0.43683 | 235.76 | 0 | 0 | AP-HSV | RTS 20/ I | RTS 20/ I | 0 | 0 |  | Agregovaná položka |  |  |  | POL2_
|  | Lože pro trativody, položení trubek, obsyp potrubí sypaninou z vhodných hornin, nebo materiálem připraveným podél výkopu ve vzdálenosti do 3 m od jeho kraje. Bez výkopu rýhy. | [24 empty] | SPI |  | Lože pro trativody, položení trubek, obsyp potrubí sypaninou z vhodných hornin, nebo materiálem připraveným podél výkopu ve vzdálenosti do 3 m od jeho kraje. Bez výkopu rýhy.
|  | kompletní dodávka + montáž drenáží pod zpevněnými plochami | [24 empty] | POP
|  | - lože, drenážní potrubí + obsyp a zásyp, včetně geotextílie 500 g/m2 | [24 empty] | POP
|  | (výkop pro drenáž je počítán samostatně) | [24 empty] | POP
|  | Drenážní trubka - podél zapuštěných obrub je uložena drenážní perforovaná trubka průměru 150 mm. : | [24 empty] | VV | 0
|  | Délka trubek je 514 m. Trubka bude uložena v rýze 300x300 a obsypána štěrkopískem. Štěrkopísek bude zakryt (obalen) geotextilií. : 514*1,05 |  | 539.7 | [22 empty] | VV | 0
SPU
3 | 21461EOA0 | SEPARAČNÍ GEOTEXTILIE DO 500G/M2 | M2 | 5523.5 |  | 0 |  | 0 |  | 0 | 21 | 0 | 0 | 0 | 0 | 0 |  | RTS 20/ I | EXP 19 | 0 | 0 |  | Agregovaná položka |  |  |  | POL2_
|  | Položka zahrnuje: | [24 empty] | POP
|  | - dodávku předepsané geotextilie | [24 empty] | POP
|  | - úpravu, očištění a ochranu podkladu | [24 empty] | POP
|  | - přichycení k podkladu, případně zatížení | [24 empty] | POP
|  | - úpravy spojů a zajištění okrajů | [24 empty] | POP
|  | - úpravy pro odvodnění | [24 empty] | POP
|  | - nutné přesahy | [24 empty] | POP
|  | - mimostaveništní a vnitrostaveništní dopravu | [24 empty] | POP
|  | 2266+2987+50,50+220 |  | 5523.5 | [22 empty] | VV | 0
SPU
Díl: | 5 | Komunikace |  |  |  | 0 |  | 0 |  | 0 |  | 0 |  | 5882.76 |  | 0 |  |  |  |  | 3667.99 | [5 empty] | DIL
4 | 564751111R00 | Podklad nebo kryt z kameniva hrubého drceného tloušťka po zhutnění 150 mm | m2 | 3527.7 |  | 0 |  | 0 |  | 0 | 21 | 0 | 0.3225 | 1137.68 | 0 | 0 | 822-1 | RTS 20/ I | RTS 20/ I | 0.03 | 105.83 |  | Práce |  |  |  | POL1_
|  | velikost 32 - 63 mm s rozprostřením a zhutněním | [24 empty] | SPI
|  | K.02 Dlažba betonová pojízdná šedá | [24 empty] | POP
|  | Štěrkodrť 32-63 ŠDA 32-63 150 mm ČSN 73 6126-1,2 Edef = 70 MPa | [24 empty] | POP
|  | celková plocha 2987 m2 | [24 empty] | POP
POP
|  | K.03 Dlažba betonová pojízdná šedá | [24 empty] | POP
|  | Štěrkodrť 32-63 ŠDA 32-63 150 mm ČSN 73 6126-1,2 Edef = 70 MPa | [24 empty] | POP
|  | celková plocha 220 m2 | [24 empty] | POP
|  | 2987*1,1+220*1,1 |  | 3527.7 | [22 empty] | VV | 0
SPU
5 | 564851111RT2 | Podklad ze štěrkodrti s rozprostřením a zhutněním frakce 0-32 mm, tloušťka po zhutnění 150 mm | m2 | 3367.35 |  | 0 |  | 0 |  | 0 | 21 | 0 | 0.378 | 1272.86 | 0 | 0 | 822-1 | RTS 20/ I | RTS 20/ I | 0.03 | 101.02 |  | Práce |  |  |  | POL1_
|  | K.02 Dlažba betonová pojízdná šedá | [24 empty] | POP
POP
|  | Štěrkodrť 0-32 ŠDA 0-32 150 mm ČSN 73 6126-1,2 Edef = 100 MPa | [24 empty] | POP
|  | celková plocha 2987 m2 | [24 empty] | POP
POP
|  | K.03 Dlažba betonová pojízdná šedá | [24 empty] | POP
POP
|  | Štěrkodrť 0-32 ŠDA 0-32 150 mm ČSN 73 6126-1,2 Edef = 100 MPa | [24 empty] | POP
|  | celková plocha 220 m2 | [24 empty] | POP
|  | 2987*1,05+220*1,05 |  | 3367.35 | [22 empty] | VV | 0
SPU
6 | 564861111RT2 | Podklad ze štěrkodrti s rozprostřením a zhutněním frakce 0-32 mm, tloušťka po zhutnění 200 mm | m2 | 58.85 |  | 0 |  | 0 |  | 0 | 21 | 0 | 0.441 | 25.95 | 0 | 0 | 822-1 | RTS 20/ I | RTS 20/ I | 0.03 | 1.77 |  | Práce |  |  |  | POL1_
|  | K.04 Dlažba betonová pochozí šedá | [24 empty] | POP
POP
|  | Štěrkodrť 0-32 ŠDA 0-32 200 mm ČSN 73 6126-1,2 Edef = 45 MPa | [24 empty] | POP
|  | celková plocha 50,5 m2 | [24 empty] | POP
POP
|  | Varovný pás – šířka 400 mm, slepecká červená betonová dlažba (tl. 60 mm) – 3 m2 | [24 empty] | POP
|  | 50,5*1,1+3*1,1 |  | 58.85 | [22 empty] | VV | 0
SPU
7 | 564861111RT4 | Podklad ze štěrkodrti s rozprostřením a zhutněním frakce 0-63 mm, tloušťka po zhutnění 200 mm | m2 | 2492.6 |  | 0 |  | 0 |  | 0 | 21 | 0 | 0.441 | 1099.24 | 0 | 0 | 822-1 | RTS 20/ I | RTS 20/ I | 0.03 | 74.78 |  | Práce |  |  |  | POL1_
|  | K.01 Komunikace s asfaltovým krytem | [24 empty] | POP
POP
|  | Štěrkodrť 0-63 ŠDA 0-63 200 mm ČSN736126-1,2 Edef=70MPa | [24 empty] | POP
|  | celková plocha 2266 m2 | [24 empty] | POP
|  | 2266*1,1 |  | 2492.6 | [22 empty] | VV | 0
SPU
8 | 565151111R00 | Podklad z kameniva obaleného asfaltem ACP 16+ až ACP 22+, v pruhu šířky do 3 m, třídy 1, tloušťka po zhutnění 70 mm | m2 | 2266 |  | 0 |  | 0 |  | 0 | 21 | 0 | 0.18463 | 418.37 | 0 | 0 | 822-1 | RTS 20/ I | RTS 20/ I | 0.06 | 135.96 |  | Práce |  |  |  | POL1_
|  | s rozprostřením a zhutněním | [24 empty] | SPI
|  | K.01 Komunikace s asfaltovým krytem : 2266 |  | 2266 | [22 empty] | VV | 0
SPU
9 | 565161111R00 | Podklad z kameniva obaleného asfaltem ACP 16+ až ACP 22+, v pruhu šířky do 3 m, třídy 1, tloušťka po zhutnění 80 mm | m2 | 52 |  | 0 |  | 0 |  | 0 | 21 | 0 | 0.211 | 10.97 | 0 | 0 | 822-1 | RTS 20/ I | RTS 20/ I | 0.07 | 3.64 |  | Práce |  |  |  | POL1_
|  | s rozprostřením a zhutněním | [24 empty] | SPI
|  | K.05 Oprava asfaltové komunikace : 52 |  | 52 | [22 empty] | VV | 0
SPU
10 | 567122112R00 | Podklad z kameniva zpevněného cementem SC C8/10, tloušťka po zhutnění 130 mm | m2 | 2379.3 |  | 0 |  | 0 |  | 0 | 21 | 0 | 0.33206 | 790.07 | 0 | 0 | 822-1 | RTS 20/ I | RTS 20/ I | 0.03 | 71.38 |  | Práce |  |  |  | POL1_
|  | bez dilatačních spár, s rozprostřením a zhutněním, ošetřením povrchu podkladu vodou | [24 empty] | SPI
|  | K.01 Komunikace s asfaltovým krytem | [24 empty] | POP
|  | Kamenivo zpevněné cementem SC8/10 130 mm ČSN EN 14227-1 | [24 empty] | POP
|  | celková plocha 2266 m2 | [24 empty] | POP
|  | 2266*1,05 |  | 2379.3 | [22 empty] | VV | 0
SPU
11 | 573111112R00 | Postřik živičný infiltrační s posypem kamenivem v množství 1 kg/m2 | m2 | 2318 |  | 0 |  | 0 |  | 0 | 21 | 0 | 0.00601 | 13.93 | 0 | 0 | 822-1 | RTS 20/ I | RTS 20/ I | 0.004 | 9.27 |  | Práce |  |  |  | POL1_
|  | z asfaltu silničního | [24 empty] | SPI
|  | K.01 Komunikace s asfaltovým krytem : 2266 |  | 2266 | [22 empty] | VV | 0
|  | K.05 Oprava asfaltové komunikace : 52 |  | 52 | [22 empty] | VV | 0
SPU
12 | 573211111R00 | Postřik živičný spojovací bez posypu kamenivem z asfaltu silničního, v množství od 0,5 do 0,7 kg/m2 | m2 | 2318 |  | 0 |  | 0 |  | 0 | 21 | 0 | 0.00061 | 1.41 | 0 | 0 | 822-1 | RTS 20/ I | RTS 20/ I | 0.002 | 4.64 |  | Práce |  |  |  | POL1_
|  | Asfaltový postřik spojovací 0,5kg/m2 PSA ČSN 73 6129 | [24 empty] | POP
|  | Asfaltový postřik spojovací 0,7kg/m2 PSA | [24 empty] | POP
|  | K.01 Komunikace s asfaltovým krytem : 2266 |  | 2266 | [22 empty] | VV | 0
|  | K.05 Oprava asfaltové komunikace : 52 |  | 52 | [22 empty] | VV | 0
SPU
13 | 577131111R00 | Beton asfaltový s rozprostřením a zhutněním v pruhu šířky do 3 m, ACO 11+, tloušťky 40 mm, plochy přes 1000 m2 | m2 | 2318 |  | 0 |  | 0 |  | 0 | 21 | 0 | 0.10373 | 240.45 | 0 | 0 | 822-1 | RTS 20/ I | RTS 20/ I | 0.06 | 139.08 |  | Práce |  |  |  | POL1_
|  | K.01 Komunikace s asfaltovým krytem | [24 empty] | POP
|  | Realizovaná skladba musí umožnit očekávanou intenzitu dopravy a občasný pojezd velmi těžkými nákladními vozidly nad 3,5 tuny (příjezd hasičů, vozidla technické obsluhy). | [24 empty] | POP |  | Realizovaná skladba musí umožnit očekávanou intenzitu dopravy a občasný pojezd velmi těžkými nákladními vozidly nad 3,5 tuny (příjezd hasičů, vozidla technické obsluhy).
|  | Asfaltobeton střednězrnný ACO 11 40 mm ČSN EN 13108-1 | [24 empty] | POP
|  | celková plocha 2266 m2 | [24 empty] | POP
POP
|  | K.05 Oprava asfaltové komunikace | [24 empty] | POP
POP
|  | Asfaltobeton střednězrnný ACO 11 40 mm ČSN 73 6121 | [24 empty] | POP
|  | celková plocha 52 m2 | [24 empty] | POP
|  | K.01 Komunikace s asfaltovým krytem : 2266 |  | 2266 | [22 empty] | VV | 0
|  | K.05 Oprava asfaltové komunikace : 52 |  | 52 | [22 empty] | VV | 0
SPU
14 | 596215021R00 | Kladení zámkové dlažby do drtě tloušťka dlažby 60 mm, tloušťka lože 40 mm | m2 | 56.175 |  | 0 |  | 0 |  | 0 | 21 | 0 | 0.0739 | 4.15 | 0 | 0 | 822-1 | RTS 20/ I | RTS 20/ I | 0.45 | 25.28 |  | Práce |  |  |  | POL1_
|  | s provedením lože z kameniva drceného, s vyplněním spár, s dvojitým hutněním a se smetením přebytečného materiálu na krajnici. S dodáním hmot pro lože a výplň spár. | [24 empty] | SPI |  | s provedením lože z kameniva drceného, s vyplněním spár, s dvojitým hutněním a se smetením přebytečného materiálu na krajnici. S dodáním hmot pro lože a výplň spár.
|  | K.04 Dlažba betonová pochozí šedá | [24 empty] | POP
POP
|  | Betonová dlažba 200x100x60 DL I 60 mm ČSN 73 6131 | [24 empty] | POP
|  | Podkladní vrstva F4/8 L 40 mm ČSN 73 6131 | [24 empty] | POP
|  | celková plocha 50,5 m2 | [24 empty] | POP
|  | Varovný pás – šířka 400 mm, slepecká červená betonová dlažba (tl. 60 mm) – 3 m2 | [24 empty] | POP
|  | 50,50*1,05+3*1,05 |  | 56.175 | [22 empty] | VV | 0
SPU
15 | 596215040R00 | Kladení zámkové dlažby do drtě tloušťka dlažby 80 mm, tloušťka lože 40 mm | m2 | 3367.35 |  | 0 |  | 0 |  | 0 | 21 | 0 | 0.0739 | 248.85 | 0 | 0 | 822-1 | RTS 20/ I | RTS 20/ I | 0.48 | 1616.33 |  | Práce |  |  |  | POL1_
|  | s provedením lože z kameniva drceného, s vyplněním spár, s dvojitým hutněním a se smetením přebytečného materiálu na krajnici. S dodáním hmot pro lože a výplň spár. | [24 empty] | SPI |  | s provedením lože z kameniva drceného, s vyplněním spár, s dvojitým hutněním a se smetením přebytečného materiálu na krajnici. S dodáním hmot pro lože a výplň spár.
|  | K.02 Dlažba betonová pojízdná šedá | [24 empty] | POP
|  | Betonová dlažba 200x200x80 DL I 80 mm ČSN 73 6131 | [24 empty] | POP
|  | K.03 Dlažba betonová pojízdná šedá | [24 empty] | POP
|  | Betonová dlažba 200x100x80 DL I 80 mm ČSN 73 6131 | [24 empty] | POP
|  | K.02 Dlažba betonová pojízdná šedá : | [24 empty] | VV | 0
|  | Betonová dlažba 200x200x80 : 2987*1,05 |  | 3136.35 | [22 empty] | VV | 0
|  | K.03 Dlažba betonová pojízdná šedá : | [24 empty] | VV | 0
|  | Betonová dlažba 200x100x80 : 220*1,05 |  | 231 | [22 empty] | VV | 0
SPU
16 | 596291113R00 | Řezání zámkové dlažby tloušťky 80 mm | m | 3207 |  | 0 |  | 0 |  | 0 | 21 | 0 | 0.00036 | 1.15 | 0 | 0 | 822-1 | RTS 20/ I | RTS 20/ I | 0.43 | 1379.01 |  | Práce |  |  |  | POL1_
|  | K.02 Dlažba betonová pojízdná šedá : | [24 empty] | VV | 0
|  | Betonová dlažba 200x200x80 : 2987 |  | 2987 | [22 empty] | VV | 0
|  | K.03 Dlažba betonová pojízdná šedá : | [24 empty] | VV | 0
|  | Betonová dlažba 200x100x80 : 220 |  | 220 | [22 empty] | VV | 0
SPU
17 | 57475OA0 | VOZOVKOVÉ VÝZTUŽNÉ VRSTVY Z GEOMŘÍŽOVINY | M2 | 5523.5 |  | 0 |  | 0 |  | 0 | 21 | 0 | 0 | 0 | 0 | 0 |  | RTS 20/ I | EXP 19 | 0 | 0 |  | Agregovaná položka |  |  |  | POL2_
|  | - dodání geomříže v požadované kvalitě a v množství včetně přesahů (přesahy započteny v jednotkové ceně) | [24 empty] | POP |  | - dodání geomříže v požadované kvalitě a v množství včetně přesahů (přesahy započteny v jednotkové ceně)
|  | - očištění podkladu | [24 empty] | POP
|  | - pokládka geomříže dle předepsaného technologického předpisu | [24 empty] | POP
|  | dodávka a montář (včetně mimo a vnitro staveništních přesunů) trojossé geomříže z PP : 2266+2987+50,50+220 |  | 5523.5 | [22 empty] | VV | 0
SPU
18 | 59245110R.1 | Dlažba sklad. 20x10x6 cm přírodní (šedá) | m2 | 53.025 |  | 0 |  | 0 |  | 0 | 21 | 0 | 0.129 | 6.84 | 0 | 0 |  | Vlastní | RTS 20/ I | 0 | 0 |  | Specifikace |  |  |  | POL3_
|  | 50,50*1,05 |  | 53.025 | [22 empty] | VV | 0
SPU
19 | 592451151R | dlažba betonová dvouvrstvá, skladebná; obdélník; dlaždice pro nevidomé; červená; l = 200 mm; š = 100 mm; tl. 60,0 mm | m2 | 3.15 |  | 0 |  | 0 |  | 0 | 21 | 0 | 0.1315 | 0.41 | 0 | 0 | SPCM | RTS 20/ I | RTS 20/ I | 0 | 0 |  | Specifikace |  |  |  | POL3_
|  | Varovný pás – šířka 400 mm, slepecká červená betonová dlažba (tl. 60 mm) – 3 m2 | [24 empty] | POP
|  | 3*1,05 |  | 3.15 | [22 empty] | VV | 0
SPU
20 | 592451170R.1 | Betonová dlažba 20x10x8 cm přírodní (šedá) | m2 | 231 |  | 0 |  | 0 |  | 0 | 21 | 0 | 0.17245 | 39.84 | 0 | 0 |  | Vlastní | RTS 20/ I | 0 | 0 |  | Specifikace |  |  |  | POL3_
|  | K.03 Dlažba betonová pojízdná šedá : | [24 empty] | VV | 0
|  | Betonová dlažba 200x100x80 : 220*1,05 |  | 231 | [22 empty] | VV | 0
SPU
21 | 592451171R.1 | Dlažba 20x10x8 cm červená | m2 | 126 |  | 0 |  | 0 |  | 0 | 21 | 0 | 0.17245 | 21.73 | 0 | 0 |  | Vlastní | RTS 20/ I | 0 | 0 |  | Specifikace |  |  |  | POL3_
|  | č. V 10b – stání kolmé – 1200 m – černá zámková dlažba 200x100x80 – 120 m2 | [24 empty] | POP
|  | 120*1,05 |  | 126 | [22 empty] | VV | 0
SPU
22 | 5924511910R.1 | Dlažba betonová 20x20x8 cm přírodní (šedá) | m2 | 3136.35 |  | 0 |  | 0 |  | 0 | 21 | 0 | 0.175 | 548.86 | 0 | 0 |  | Vlastní | RTS 20/ I | 0 | 0 |  | Specifikace |  |  |  | POL3_
|  | K.02 Dlažba betonová pojízdná šedá : | [24 empty] | VV | 0
|  | Betonová dlažba 200x200x80 : 2987*1,05 |  | 3136.35 | [22 empty] | VV | 0
SPU
Díl: | 8 | Trubní vedení |  |  |  | 0 |  | 0 |  | 0 |  | 0 |  | 22.82 |  | 0 |  |  |  |  | 0 | [5 empty] | DIL
23 | 87433OA0 | POTRUBÍ Z TRUB PLASTOVÝCH ODPADNÍCH DN DO 150MM | M | 69.3 |  | 0 |  | 0 |  | 0 | 21 | 0 | 0.0024 | 0.17 | 0 | 0 |  | RTS 20/ I | RTS 20/ I | 0 | 0 |  | Agregovaná položka |  |  |  | POL2_
|  | V rámci objektu SO-101 je navrženo 24 nových vpustí včetně připojovacích PVC potrubí DN 150 – 66 m a DN 200 – 30,5 m. | [24 empty] | POP |  | V rámci objektu SO-101 je navrženo 24 nových vpustí včetně připojovacích PVC potrubí DN 150 – 66 m a DN 200 – 30,5 m.
|  | položky pro zhotovení potrubí platí bez ohledu na sklon | [24 empty] | POP
|  | zahrnuje: | [24 empty] | POP
|  | - výrobní dokumentaci (včetně technologického předpisu) | [24 empty] | POP
|  | - dodání veškerého trubního a pomocného materiálu (trouby, trubky, tvarovky, spojovací a těsnící materiál a pod.), podpěrných, závěsných a upevňovacích prvků, včetně potřebných úprav | [24 empty] | POP |  | - dodání veškerého trubního a pomocného materiálu (trouby, trubky, tvarovky, spojovací a těsnící materiál a pod.), podpěrných, závěsných a upevňovacích prvků, včetně potřebných úprav
|  | - úprava a příprava podkladu a podpěr, očištění a ošetření podkladu a podpěr | [24 empty] | POP
|  | - zřízení plně funkčního potrubí, kompletní soustavy, podle příslušného technologického předpisu | [24 empty] | POP
|  | - zřízení potrubí i jednotlivých částí po etapách, včetně pracovních spar a spojů, pracovního zaslepení konců a pod. | [24 empty] | POP |  | - zřízení potrubí i jednotlivých částí po etapách, včetně pracovních spar a spojů, pracovního zaslepení konců a pod.
|  | - úprava prostupů, průchodů šachtami a komorami, okolí podpěr a vyústění, zaústění, napojení, vyvedení a upevnění odpad. výustí | [24 empty] | POP |  | - úprava prostupů, průchodů šachtami a komorami, okolí podpěr a vyústění, zaústění, napojení, vyvedení a upevnění odpad. výustí
|  | - ochrana potrubí nátěrem (vč. úpravy povrchu), případně izolací, nejsou-li tyto práce předmětem jiné položky | [24 empty] | POP |  | - ochrana potrubí nátěrem (vč. úpravy povrchu), případně izolací, nejsou-li tyto práce předmětem jiné položky
|  | - úprava, očištění a ošetření prostoru kolem potrubí | [24 empty] | POP
|  | - položky platí pro práce prováděné v prostoru zapaženém i nezapaženém a i v kolektorech, chráničkách | [24 empty] | POP |  | - položky platí pro práce prováděné v prostoru zapaženém i nezapaženém a i v kolektorech, chráničkách
|  | - položky zahrnují i práce spojené s nutnými obtoky, převáděním a čerpáním vody | [24 empty] | POP
|  | - lože a obsyp potrubí včetně zásypu a ochranné fólie | [24 empty] | POP
|  | - výkop pro uložení a odovz a uložení na skladáku (dle skládky nebo recykl dvora zhotovitele) | [24 empty] | POP
|  | nezahrnuje zkoušky vodotěsnosti a televizní prohlídku | [24 empty] | POP
|  | V rámci objektu SO-101 je navrženo 24 nových vpustí včetně připojovacích PVC potrubí DN 150 – 66 m : 66*1,05 |  | 69.3 | [22 empty] | VV | 0
SPU
24 | 87434OA0 | POTRUBÍ Z TRUB PLASTOVÝCH ODPADNÍCH DN DO 200MM | M | 32.025 |  | 0 |  | 0 |  | 0 | 21 | 0 | 0.00373 | 0.12 | 0 | 0 |  | RTS 20/ I | RTS 20/ I | 0 | 0 |  | Agregovaná položka |  |  |  | POL2_
|  | V rámci objektu SO-101 je navrženo 24 nových vpustí včetně připojovacích PVC potrubí DN 150 – 66 m a DN 200 – 30,5 m. | [24 empty] | POP |  | V rámci objektu SO-101 je navrženo 24 nových vpustí včetně připojovacích PVC potrubí DN 150 – 66 m a DN 200 – 30,5 m.
|  | položky pro zhotovení potrubí platí bez ohledu na sklon | [24 empty] | POP
|  | zahrnuje: | [24 empty] | POP
|  | - výrobní dokumentaci (včetně technologického předpisu) | [24 empty] | POP
|  | - dodání veškerého trubního a pomocného materiálu (trouby, trubky, tvarovky, spojovací a těsnící materiál a pod.), podpěrných, závěsných a upevňovacích prvků, včetně potřebných úprav | [24 empty] | POP |  | - dodání veškerého trubního a pomocného materiálu (trouby, trubky, tvarovky, spojovací a těsnící materiál a pod.), podpěrných, závěsných a upevňovacích prvků, včetně potřebných úprav
|  | - úprava a příprava podkladu a podpěr, očištění a ošetření podkladu a podpěr | [24 empty] | POP
|  | - zřízení plně funkčního potrubí, kompletní soustavy, podle příslušného technologického předpisu | [24 empty] | POP
|  | - zřízení potrubí i jednotlivých částí po etapách, včetně pracovních spar a spojů, pracovního zaslepení konců a pod. | [24 empty] | POP |  | - zřízení potrubí i jednotlivých částí po etapách, včetně pracovních spar a spojů, pracovního zaslepení konců a pod.
|  | - úprava prostupů, průchodů šachtami a komorami, okolí podpěr a vyústění, zaústění, napojení, vyvedení a upevnění odpad. výustí | [24 empty] | POP |  | - úprava prostupů, průchodů šachtami a komorami, okolí podpěr a vyústění, zaústění, napojení, vyvedení a upevnění odpad. výustí
|  | - ochrana potrubí nátěrem (vč. úpravy povrchu), případně izolací, nejsou-li tyto práce předmětem jiné položky | [24 empty] | POP |  | - ochrana potrubí nátěrem (vč. úpravy povrchu), případně izolací, nejsou-li tyto práce předmětem jiné položky
|  | - úprava, očištění a ošetření prostoru kolem potrubí | [24 empty] | POP
|  | - položky platí pro práce prováděné v prostoru zapaženém i nezapaženém a i v kolektorech, chráničkách | [24 empty] | POP |  | - položky platí pro práce prováděné v prostoru zapaženém i nezapaženém a i v kolektorech, chráničkách
|  | - položky zahrnují i práce spojené s nutnými obtoky, převáděním a čerpáním vody | [24 empty] | POP
|  | - lože a obsyp potrubí včetně zásypu a ochranné fólie | [24 empty] | POP
|  | - výkop pro uložení a odovz a uložení na skladáku (dle skládky nebo recykl dvora zhotovitele) | [24 empty] | POP
|  | nezahrnuje zkoušky vodotěsnosti a televizní prohlídku | [24 empty] | POP
|  | V rámci objektu SO-101 je navrženo 24 nových vpustí včetně připojovacích PVC potrubí DN 200 – 30,5 m. : 30,50*1,05 |  | 32.025 | [22 empty] | VV | 0
SPU
25 | 89712OA0 | VPUSŤ KANALIZAČNÍ ULIČNÍ KOMPLETNÍ Z BETONOVÝCH DÍLCŮ | KUS | 24 |  | 0 |  | 0 |  | 0 | 21 | 0 | 0.83096 | 19.94 | 0 | 0 |  | RTS 20/ I | RTS 20/ I | 0 | 0 |  | Agregovaná položka |  |  |  | POL2_
|  | V rámci objektu SO-101 je navrženo 24 nových vpustí včetně připojovacích PVC potrubí DN 150 – 66 m a DN 200 – 30,5 m. | [24 empty] | POP |  | V rámci objektu SO-101 je navrženo 24 nových vpustí včetně připojovacích PVC potrubí DN 150 – 66 m a DN 200 – 30,5 m.
|  | položka zahrnuje: | [24 empty] | POP
|  | - dodávku a osazení předepsaných dílů včetně mříže | [24 empty] | POP
|  | - výplň, těsnění a tmelení spar a spojů, | [24 empty] | POP
|  | - opatření povrchů betonu izolací proti zemní vlhkosti v částech, kde přijdou do styku se zeminou nebo kamenivem, | [24 empty] | POP |  | - opatření povrchů betonu izolací proti zemní vlhkosti v částech, kde přijdou do styku se zeminou nebo kamenivem,
|  | - předepsané podkladní konstrukce | [24 empty] | POP
|  | 24 |  | 24 | [22 empty] | VV | 0
SPU
26 | 89921OA0 | VÝŠKOVÁ ÚPRAVA POKLOPŮ | KUS | 6 |  | 0 |  | 0 |  | 0 | 21 | 0 | 0.43094 | 2.59 | 0 | 0 |  | RTS 20/ I | RTS 20/ I | 0 | 0 |  | Agregovaná položka |  |  |  | POL2_
|  | - položka výškové úpravy zahrnuje všechny nutné práce a materiály pro zvýšení nebo snížení zařízení (včetně nutné úpravy stávajícího povrchu vozovky nebo chodníku). | [24 empty] | POP |  | - položka výškové úpravy zahrnuje všechny nutné práce a materiály pro zvýšení nebo snížení zařízení (včetně nutné úpravy stávajícího povrchu vozovky nebo chodníku).
|  | 6 |  | 6 | [22 empty] | VV | 0
SPU
Díl: | 91 | Doplňující práce na komunikaci |  |  |  | 0 |  | 0 |  | 0 |  | 0 |  | 544.13 |  | 0 |  |  |  |  | 608.79 | [5 empty] | DIL
27 | 914001121RT6 | Osazení a montáž svislých dopravních značek sloupek, do betonového základu a AL patky, včetně dodávky sloupku a značky | kus | 62 |  | 0 |  | 0 |  | 0 | 21 | 0 | 0.1184 | 7.34 | 0 | 0 | 822-1 | RTS 20/ I | RTS 20/ I | 0.92 | 57.04 |  | Práce |  |  |  | POL1_
|  | Výkop jamky s odhozem výkopku na vzdálenost do 3 m, betonový základ (s dodávkou betonu), dodávka a osazení kotevní hliníkové patky, dodávka a osazení sloupku, dodávka a osazení víčka ke sloupku, dodávka a osazení svislé dopravní značky plochy do 1 m2, upínací svorka. | [24 empty] | POP |  | Výkop jamky s odhozem výkopku na vzdálenost do 3 m, betonový základ (s dodávkou betonu), dodávka a osazení kotevní hliníkové patky, dodávka a osazení sloupku, dodávka a osazení víčka ke sloupku, dodávka a osazení svislé dopravní značky plochy do 1 m2, upínací svorka.
|  | (všechny navržené SDZ budou okotveny celkem na 20 ks sloupků) | [24 empty] | POP
|  | B 20a - Nejvyšší dovolená rychlost - 2 ks : 2 |  | 2 | [22 empty] | VV | 0
|  | E 8d - Úsek platnosti - 3 ks : 3 |  | 3 | [22 empty] | VV | 0
|  | E 8e - Úsek platnosti - 9 ks : 9 |  | 9 | [22 empty] | VV | 0
|  | E 13 - Text nebo symbol - 30 ks : 30 |  | 30 | [22 empty] | VV | 0
|  | IP 11b - Parkoviště kolmé nebo šikmé - 7 ks : 7 |  | 7 | [22 empty] | VV | 0
|  | IP 12 - Vyhrazené parkoviště - 8 ks : 8 |  | 8 | [22 empty] | VV | 0
|  | IP 12 se symbolem č. 225 - Text nebo symbol - 3 ks : 3 |  | 3 | [22 empty] | VV | 0
SPU
28 | 915711111RT2 | Vodorovné značení krytů stříkané barvou, žlutou, dělicích čar šířky 120 mm | m | 15 |  | 0 |  | 0 |  | 0 | 21 | 0 | 0.00013 | 0 | 0 | 0 | 822-1 | RTS 20/ I | RTS 20/ I | 0.02 | 0.3 |  | Práce |  |  |  | POL1_
|  | č. V 12a - žlutá klikatá čára - žlutá barva - 15 m : 15 |  | 15 | [22 empty] | VV | 0
SPU
29 | 915721111RT2 | Vodorovné značení krytů stříkané barvou, žlutou, stopčar, zeber, stínů, šipek, nápisů, přechodů apod. | m2 | 5 |  | 0 |  | 0 |  | 0 | 21 | 0 | 0.00108 | 0.01 | 0 | 0 | 822-1 | RTS 20/ I | RTS 20/ I | 0.31 | 1.55 |  | Práce |  |  |  | POL1_
|  | č. V 10f - vyhrazené parkoviště ZTP - 5 ks - nástřik : 5*1 |  | 5 | [22 empty] | VV | 0
SPU
30 | 915719111R00 | Vodorovné značení krytů příplatek k ceně za reflexní úpravu dělících čar šířky 120 mm | m | 15 |  | 0 |  | 0 |  | 0 | 21 | 0 | 4e-05 | 0 | 0 | 0 | 822-1 | RTS 20/ I | RTS 20/ I | 0.01 | 0.15 |  | Práce |  |  |  | POL1_
|  | Odkaz na mn. položky pořadí 28 : 15,00000 |  | 15 | [22 empty] | VV | 5
SPU
31 | 915729111R00 | Vodorovné značení krytů příplatek k ceně za reflexní úpravu stopčar, zeber, stínů, šipek, nápisů, přechodů apod. | m2 | 5 |  | 0 |  | 0 |  | 0 | 21 | 0 | 0.00032 | 0 | 0 | 0 | 822-1 | RTS 20/ I | RTS 20/ I | 0.01 | 0.05 |  | Práce |  |  |  | POL1_
|  | Odkaz na mn. položky pořadí 29 : 5,00000 |  | 5 | [22 empty] | VV | 5
SPU
32 | 915791111R00 | Předznačení pro vodorovné značení pro dělící čáry, vodící proužky | m | 15 |  | 0 |  | 0 |  | 0 | 21 | 0 | 0 | 0 | 0 | 0 | 822-1 | RTS 20/ I | RTS 20/ I | 0.01 | 0.15 |  | Práce |  |  |  | POL1_
|  | stříkané barvou nebo prováděné z nátěrových hmot | [24 empty] | SPI
|  | Odkaz na mn. položky pořadí 28 : 15,00000 |  | 15 | [22 empty] | VV | 5
SPU
33 | 915791112R00 | Předznačení pro vodorovné značení pro stopčáry, zebry,stíny, šipky, nápisy, přechody | m2 | 5 |  | 0 |  | 0 |  | 0 | 21 | 0 | 0 | 0 | 0 | 0 | 822-1 | RTS 20/ I | RTS 20/ I | 0.13 | 0.65 |  | Práce |  |  |  | POL1_
|  | stříkané barvou nebo prováděné z nátěrových hmot | [24 empty] | SPI
|  | Odkaz na mn. položky pořadí 29 : 5,00000 |  | 5 | [22 empty] | VV | 5
SPU
34 | 916661111RT5 | Osazení parkového obrubníku betonového včetně dodávky obrubníku 80x250x1000 mm, s boční opěrou z betonu prostého | m | 35.7 |  | 0 |  | 0 |  | 0 | 21 | 0 | 0.19189 | 6.85 | 0 | 0 | 822-1 | RTS 20/ I | RTS 20/ I | 0.16 | 5.71 |  | Práce |  |  |  | POL1_
|  | se zřízením lože z betonu prostého C 12/15 tl. 80-100 mm | [24 empty] | SPI
|  | 2*17*1,05 |  | 35.7 | [22 empty] | VV | 0
SPU
35 | 917862111RT5 | Osazení silničního nebo chodníkového betonového obrubníku včetně dodávky obrubníku stojatého, rozměru 1000/100/250 mm, s boční opěrou z betonu prostého, do lože z betonu prostého C 12/15 | m | 672 |  | 0 |  | 0 |  | 0 | 21 | 0 | 0.22133 | 148.73 | 0 | 0 | 822-1 | RTS 20/ I | RTS 20/ I | 0.27 | 181.44 |  | Práce |  |  |  | POL1_
|  | S dodáním hmot pro lože tl. 80-100 mm. | [24 empty] | SPI
|  | 640*1,05 |  | 672 | [22 empty] | VV | 0
SPU
36 | 917862111RT8 | Osazení silničního nebo chodníkového betonového obrubníku včetně dodávky obrubníku stojatého, rozměru 1000/150/300 mm, s boční opěrou z betonu prostého, do lože z betonu prostého C 12/15 | m | 1065.75 |  | 0 |  | 0 |  | 0 | 21 | 0 | 0.30847 | 328.75 | 0 | 0 | 822-1 | RTS 20/ I | RTS 20/ I | 0.27 | 287.75 |  | Práce |  |  |  | POL1_
|  | S dodáním hmot pro lože tl. 80-100 mm. | [24 empty] | SPI
|  | 1015*1,05 |  | 1065.75 | [22 empty] | VV | 0
SPU
37 | 917931122RT2 | Osazení silniční přídlažby z kamenných kostek, kladených ve dvou řadách, lože z betonu C16/20, včetně dodávky přídlažby | m | 185 |  | 0 |  | 0 |  | 0 | 21 | 0 | 0.2835 | 52.45 | 0 | 0 | 822-1 | RTS 20/ I | RTS 20/ I | 0.4 | 74 |  | Práce |  |  |  | POL1_
|  | 185 |  | 185 | [22 empty] | VV | 0
SPU
38 | R002 | Kontrastní značení sloupů VO, svislých DZ ve výšce 1,4 – 1,6 m | kompl | 20 |  | 0 |  | 0 |  | 0 | 21 | 0 | 0 | 0 | 0 | 0 |  | Vlastní | Indiv | 0 | 0 |  | Agregovaná položka |  |  |  | POL2_
|  | Sloupy VO, trakční stožáry, SDZ budou opatřeny vizuálním kontrastním pásem Z9 tl. cca 10 cm, ve výšce | [24 empty] | POP |  | Sloupy VO, trakční stožáry, SDZ budou opatřeny vizuálním kontrastním pásem Z9 tl. cca 10 cm, ve výšce
|  | 1,4 – 1,7 m | [24 empty] | POP
|  | kompletní dodávka montáž, vnitro a mimo staveništní doprava (včetně materiálů) : 20 |  | 20 | [22 empty] | VV | 0
SPU
Díl: | 99 | Staveništní přesun hmot |  |  |  | 0 |  | 0 |  | 0 |  | 0 |  | 0 |  | 0 |  |  |  |  | 2506.49 | [5 empty] | DIL
39 | 998223011R00 | Přesun hmot pozemních komunikací, kryt dlážděný jakékoliv délky objektu | t | 6426.9036 |  | 0 |  | 0 |  | 0 | 21 | 0 | 0 | 0 | 0 | 0 | 822-1 | RTS 20/ I | RTS 20/ I | 0.39 | 2506.49 |  | Přesun hmot |  |  |  | POL7_
|  | vodorovně do 200 m | [24 empty] | SPI
SPU
[25 empty] | 15 | 21 | DPH
| Celkem |  |  |  |  | 0 | [18 empty] | 0 | 0 | SUM
END
Note on S6: Jedná se o informaci, zda se jedná o položku, která je do rozpočtu zadána z cenové soustavy RTS, nebo vlastní.
Note on T6: Jedná se o název CÚ, která je zadána u položky rozpočtu

## SO 401 SO 401 Pol
Položkový soupis prací a dodávek | [26 empty] | #TypZaznamu#
S: | DH2020 | VYBUDOVÁNÍ PARKOVACÍCH MÍST UL. JIČÍNSKÁ | [24 empty] | STA
O: | SO 401 | Veřejné osvětlení | [21 empty] | STA |  |  | OBJ
R: | SO 401 | Veřejné osvětlení | [24 empty] | ROZ
P.č. | Číslo položky | Název položky | MJ | Množství | Cena / MJ | Celkem | Dodávka | Dodávka celk. | Montáž | Montáž celk. | DPH | Cena s DPH | Hmotnost / MJ | Hmotnost celk.(t) | Dem. hmotnost / MJ | Dem. hmotnost celk.(t) | Ceník | Cen. soustava / platnost | Cenová úroveň | Nhod / MJ | Nhod celk. | Dodavatel | Typ položky
Díl: | M21 | Elektromontáže |  |  |  | 0 |  | 0 |  | 0 |  | 0 |  | 0 |  | 0 |  |  |  |  | 0 | [5 empty] | DIL
1 | 401.1. | SO - 401 Veřejné osvětlení - VIZ. SAMOSTATNÝ VÝKAZ VÝMĚR | kompl | 1 |  | 0 |  | 0 |  | 0 | 21 | 0 | 0 | 0 | 0 | 0 |  | Vlastní | Indiv | 0 | 0 |  | Agregovaná položka |  |  |  | POL2_
|  | 1 |  | 1 | [22 empty] | VV | 0
SPU
[25 empty] | 15 | 21 | DPH
| Celkem |  |  |  |  | 0 | [18 empty] | 0 | 0 | SUM
END
Note on S6: Jedná se o informaci, zda se jedná o položku, která je do rozpočtu zadána z cenové soustavy RTS, nebo vlastní.
Note on T6: Jedná se o název CÚ, která je zadána u položky rozpočtu

## SO 801 801.1. Pol
Položkový soupis prací a dodávek | [26 empty] | #TypZaznamu#
S: | DH2020 | VYBUDOVÁNÍ PARKOVACÍCH MÍST UL. JIČÍNSKÁ | [24 empty] | STA
O: | SO 801 | Sadové úpravy | [21 empty] | STA |  |  | OBJ
R: | 801.1. | Sadové úpravy | [24 empty] | ROZ
P.č. | Číslo položky | Název položky | MJ | Množství | Cena / MJ | Celkem | Dodávka | Dodávka celk. | Montáž | Montáž celk. | DPH | Cena s DPH | Hmotnost / MJ | Hmotnost celk.(t) | Dem. hmotnost / MJ | Dem. hmotnost celk.(t) | Ceník | Cen. soustava / platnost | Cenová úroveň | Nhod / MJ | Nhod celk. | Dodavatel | Typ položky
Díl: | 1 | Zemní práce |  |  |  | 0 |  | 0 |  | 0 |  | 0 |  | 15.94 |  | 0 |  |  |  |  | 1189.68 | [5 empty] | DIL
1 | 111201101R00 | Odstranění křovin a stromů o průměru do 10 cm při celkové ploše do 1 000 m2 | m2 | 60 |  | 0 |  | 0 |  | 0 | 21 | 0 | 0 | 0 | 0 | 0 | 800-1 | RTS 20/ I | RTS 20/ I | 0.17 | 10.2 |  | Práce |  |  |  | POL1_
|  | s odstraněním kořenů a s případným nutným odklizením křovin a stromů na hromady na vzdálenost do 50 m nebo s naložením na dopravní prostředek, do sklonu terénu 1 : 5, | [24 empty] | SPI |  | s odstraněním kořenů a s případným nutným odklizením křovin a stromů na hromady na vzdálenost do 50 m nebo s naložením na dopravní prostředek, do sklonu terénu 1 : 5,
|  | Položka neobsahuje odstranění vytěženého porostu. Tyto práce se ocení samostatně buď jako spálení křovin nebo jako vodorovné přemístění na příslušnou vzdálenost. | [24 empty] | POP |  | Položka neobsahuje odstranění vytěženého porostu. Tyto práce se ocení samostatně buď jako spálení křovin nebo jako vodorovné přemístění na příslušnou vzdálenost.
|  | Položka je určena i pro odstranění stromů o průměru kmene do 10 cm. | [24 empty] | POP
|  | Součástí položky je i příp. nutné odklizení křovin a stromů na hromady do 50 m nebo s naložením na dopravní prostředek. | [24 empty] | POP |  | Součástí položky je i příp. nutné odklizení křovin a stromů na hromady do 50 m nebo s naložením na dopravní prostředek.
|  | ODSTR. SKUPIN KEŘŮ : 60 |  | 60 | [22 empty] | VV | 0
SPU
2 | 131201111R00 | Hloubení nezapažených jam a zářezů do 100 m3, v hornině 3, hloubení strojně | m3 | 17.3 |  | 0 |  | 0 |  | 0 | 21 | 0 | 0 | 0 | 0 | 0 | 800-1 | RTS 20/ I | RTS 20/ I | 0.12 | 2.08 |  | Práce |  |  |  | POL1_
|  | kromě zářezů se šikmými stěnami pro podzemní vedení, s urovnáním dna do předepsaného profilu a spádu, s případným nutným přemístěním ve výkopišti a dále buď s přemístěním výkopku na přilehlém terénu na vzdálenost do 3 m od okraje jámy nebo s naložením na dopravní prostředek, | [24 empty] | SPI |  | kromě zářezů se šikmými stěnami pro podzemní vedení, s urovnáním dna do předepsaného profilu a spádu, s případným nutným přemístěním ve výkopišti a dále buď s přemístěním výkopku na přilehlém terénu na vzdálenost do 3 m od okraje jámy nebo s naložením na dopravní prostředek,
|  | Výkopové práce – výkop pro keře : 2*0,25 |  | 0.5 | [22 empty] | VV | 0
|  | Výkopové práce – výsadbové jámy stromů : 24*0,7 |  | 16.8 | [22 empty] | VV | 0
SPU
3 | 131201119R00 | Hloubení nezapažených jam a zářezů příplatek za lepivost, v hornině 3, | m3 | 17.3 |  | 0 |  | 0 |  | 0 | 21 | 0 | 0 | 0 | 0 | 0 | 800-1 | RTS 20/ I | RTS 20/ I | 0.04 | 0.69 |  | Práce |  |  |  | POL1_
|  | kromě zářezů se šikmými stěnami pro podzemní vedení, s urovnáním dna do předepsaného profilu a spádu, s případným nutným přemístěním ve výkopišti a dále buď s přemístěním výkopku na přilehlém terénu na vzdálenost do 3 m od okraje jámy nebo s naložením na dopravní prostředek, | [24 empty] | SPI |  | kromě zářezů se šikmými stěnami pro podzemní vedení, s urovnáním dna do předepsaného profilu a spádu, s případným nutným přemístěním ve výkopišti a dále buď s přemístěním výkopku na přilehlém terénu na vzdálenost do 3 m od okraje jámy nebo s naložením na dopravní prostředek,
|  | Odkaz na mn. položky pořadí 2 : 17,30000 |  | 17.3 | [22 empty] | VV | 5
SPU
4 | 171203111R00 | Uložení výkopku bez zhutnění v rovině nebo na svahu do 1:5 | m3 | 466 |  | 0 |  | 0 |  | 0 | 21 | 0 | 0 | 0 | 0 | 0 | 823-1 | RTS 20/ I | RTS 20/ I | 1.1 | 512.6 |  | Práce |  |  |  | POL1_
|  | hrubé rozhrnutí, | [24 empty] | SPI
|  | položka zahrnuje: | [24 empty] | POP
|  | - kompletní provedení zemní konstrukce včetně nákupu a dopravy materiálu dle zadávací dokumentace | [24 empty] | POP
|  | - úprava ukládaného materiálu vlhčením, tříděním, promícháním nebo vysoušením, příp. jiné úpravy za účelem zlepšení jeho mech. vlastností | [24 empty] | POP |  | - úprava ukládaného materiálu vlhčením, tříděním, promícháním nebo vysoušením, příp. jiné úpravy za účelem zlepšení jeho mech. vlastností
|  | - hutnění i různé míry hutnění | [24 empty] | POP
|  | - ošetření úložiště po celou dobu práce v něm vč. klimatických opatření | [24 empty] | POP
|  | - ztížení v okolí vedení, konstrukcí a objektů a jejich dočasné zajištění | [24 empty] | POP
|  | - ztížení provádění vč. hutnění ve ztížených podmínkách a stísněných prostorech | [24 empty] | POP
|  | - ztížené ukládání sypaniny pod vodu | [24 empty] | POP
|  | - ukládání po vrstvách a po jiných nutných částech (figurách) vč. dosypávek | [24 empty] | POP
|  | - spouštění a nošení materiálu | [24 empty] | POP
|  | - výměna částí zemní konstrukce znehodnocené klimatickými vlivy | [24 empty] | POP
|  | - ruční hutnění a výplň jam a prohlubní v podloží | [24 empty] | POP
|  | - úprava, očištění, ochrana a zhutnění podloží | [24 empty] | POP
|  | - udržování úložiště a jeho ochrana proti vodě | [24 empty] | POP
|  | - odvedení nebo obvedení vody v okolí úložiště a v úložišti | [24 empty] | POP
|  | - veškeré pomocné konstrukce umožňující provedení zemní konstrukce (příjezdy, sjezdy, nájezdy, lešení, podpěrné konstrukce, přemostění, zpevněné plochy, zakrytí a pod.) | [24 empty] | POP |  | - veškeré pomocné konstrukce umožňující provedení zemní konstrukce (příjezdy, sjezdy, nájezdy, lešení, podpěrné konstrukce, přemostění, zpevněné plochy, zakrytí a pod.)
POP
POP
|  | HRUBÉ TERÉNNÍ ÚPRAVY - TRAVNATÉ PLOCHY | [24 empty] | POP
|  | Plochy dříve zpevněné a narušené stavbou m2 2.330 | [24 empty] | POP
|  | Návoz zeminy pod ornici v tl. 0,2 m | [24 empty] | POP
|  | Potřeba zeminy - 466 m3 | [24 empty] | POP
|  | viz. kapitola 10 TZ Sadových úprav : 466 |  | 466 | [22 empty] | VV | 0
SPU
5 | 180403112R00 | Založení trávníku parterový trávník, výsevem, na svahu přes 1:5 do 1:2 | m2 | 1087 |  | 0 |  | 0 |  | 0 | 21 | 0 | 0 | 0 | 0 | 0 | 823-1 | RTS 20/ I | RTS 20/ I | 0.13 | 141.31 |  | Práce |  |  |  | POL1_
|  | na půdě předem připravené s pokosením, naložením, odvozem odpadu do 20 km a se složením, | [24 empty] | SPI
|  | viz. D.8.1. TZ Sadové úpravy kaspitola 10. Výkaz výměr sadové úpravy : | [24 empty] | VV | 0
|  | Plocha parkových trávníku m2 1087 : 1087 |  | 1087 | [22 empty] | VV | 0
|  | Z toho : | [24 empty] | VV | 0
|  | Založení trávníku na zpevněných a narušených plochách m2 - 687 : | [24 empty] | VV | 0
|  | Rekultivace trávníků stávajících m2 - 4000 : | [24 empty] | VV | 0
SPU
6 | 182001111R00 | Plošná úprava terénu při nerovnostech terénu přes 50 do 100 mm, v rovině nebo na svahu do 1:5 | m2 | 1087 |  | 0 |  | 0 |  | 0 | 21 | 0 | 0 | 0 | 0 | 0 | 823-1 | RTS 20/ I | RTS 20/ I | 0.09 | 97.83 |  | Práce |  |  |  | POL1_
|  | s urovnáním povrchu, bez doplnění ornice, v hornině 1 až 4, | [24 empty] | SPI
|  | 1087 |  | 1087 | [22 empty] | VV | 0
SPU
7 | 182301131R00 | Rozprostření a urovnání ornice ve svahu v souvislé ploše přes 500 m2, tloušťka vrstvy do 100 mm | m2 | 1212 |  | 0 |  | 0 |  | 0 | 21 | 0 | 0 | 0 | 0 | 0 | 800-1 | RTS 20/ I | RTS 20/ I | 0.06 | 72.72 |  | Práce |  |  |  | POL1_
|  | s případným nutným přemístěním hromad nebo dočasných skládek na místo potřeby ze vzdálenosti do 30 m, ve svahu sklonu přes 1 : 5, | [24 empty] | SPI |  | s případným nutným přemístěním hromad nebo dočasných skládek na místo potřeby ze vzdálenosti do 30 m, ve svahu sklonu přes 1 : 5,
|  | podloží pro založení trávníků : 400+812 |  | 1212 | [22 empty] | VV | 0
|  | viz. D.8.1. TZ Sadové úpravy kaspitola 10. Výkaz výměr sadové úpravy : | [24 empty] | VV | 0
SPU
8 | 182303112R00 | Doplnění ornice na svahu přes 1:5 do 1:2 | m2 | 101.2 |  | 0 |  | 0 |  | 0 | 21 | 0 | 0 | 0 | 0 | 0 | 823-1 | RTS 20/ I | RTS 20/ I | 0.11 | 11.13 |  | Práce |  |  |  | POL1_
|  | na travnatých plochách tloušťky do 5 cm, s přemístěním na vzdálenost do 3 m vodorovně, | [24 empty] | SPI
|  | Do ceny jsou započítány veškeré náklady(nákup, naložení, dovoz apod.) | [24 empty] | POP
|  | zjískání ornice pro založení travníků na travnatých plochách. | [24 empty] | POP
POP
|  | JEMNÉ TERÉNNÍ ÚPRAVY - TRAVNATÉ PLOCHY | [24 empty] | POP
|  | Plochy dříve zpevněné a narušené stavbou - m2 2.330 | [24 empty] | POP
|  | Vrstva ornice (v ulehlém stavu) m 0,1 | [24 empty] | POP
|  | Množství ornice m3 - 233 | [24 empty] | POP
|  | Plochy revitalizované m2- 7.182 | [24 empty] | POP
|  | Návoz ornice m 0,04 | [24 empty] | POP
|  | Množství ornice m3 - 287 | [24 empty] | POP
|  | Množství ornice celkem m3 - 520 | [24 empty] | POP
|  | (viz. kapitola 10 TZ sadových úprav) : | [24 empty] | VV | 0
|  | jmené terénní úpravy - ornice tl. 50 mm : 400*0,05 |  | 20 | [22 empty] | VV | 0
|  | jmené terénní úpravy - ornice tl. 100 mm : 812*0,1 |  | 81.2 | [22 empty] | VV | 0
SPU
9 | 182951112RT3 | Ostatní a doplňkové práce položení netkané zahradnické textilie včetně upevnění, včetně dodávky textilie a skob a mulčovací kůry tl.7cm | m2 | 125 |  | 0 |  | 0 |  | 0 | 21 | 0 | 0 | 0 | 0 | 0 | 823-1 | RTS 20/ I | RTS 20/ I | 0.04 | 5 |  | Práce |  |  |  | POL1_
|  | geotextílie : 125 |  | 125 | [22 empty] | VV | 0
9a | R001 | mulčovací kůra | m3 | 10.6 |  | 0 |  | 0 |  | 0 | 21 | 0 | 0 | 0 | 0 | 0 | Vlastní | Vlastní
záhonová výsadba - mulčovací kůra 125 m2 * 0,07=8,75 m3
24stromů + 2 soliterní keře = 26 m2 * 0,07 = 1,82 m3
|  | mulčovací kůra celkem 10,6 m3 (soliterní keře, stromy, záhony) |  | 10.6
SPU
10 | 183205112R00 | Založení záhonu v rovině nebo na svahu 1:5, hornina třídy 3, | m2 | 125 |  | 0 |  | 0 |  | 0 | 21 | 0 | 0 | 0 | 0 | 0 | 823-1 | RTS 20/ I | RTS 20/ I | 0.05 | 6.25 |  | Práce |  |  |  | POL1_
|  | pro vysazování rostlin s urovnáním a s případným naložením odpadu na dopravní prostředek, s odvozem na vzdálenost do 20 km a se složením, | [24 empty] | SPI |  | pro vysazování rostlin s urovnáním a s případným naložením odpadu na dopravní prostředek, s odvozem na vzdálenost do 20 km a se složením,
|  | Včetně jednoho obdělání půdy nakopáním, frézováním nebo rytím. | [24 empty] | POP
|  | Záhonová výsadba : 125 |  | 125 | [22 empty] | VV | 0
|  | (kompletní dodávka a výsadba 375ks drobných keřů Symphoricarpos chenaultii 'Hancock' včetně dopravy) : | [24 empty] | VV | 0
SPU
11 | 183403152R00 | Obdělávání půdy vláčením, v rovině nebo na svahu 1:5 | m2 | 2299 |  | 0 |  | 0 |  | 0 | 21 | 0 | 0 | 0 | 0 | 0 | 823-1 | RTS 20/ I | RTS 20/ I | 0.001 | 2.3 |  | Práce |  |  |  | POL1_
|  | 1212+1087 |  | 2299 | [22 empty] | VV | 0
SPU
12 | 183403153R00 | Obdělávání půdy hrabáním, v rovině nebo na svahu 1:5 | m2 | 2299 |  | 0 |  | 0 |  | 0 | 21 | 0 | 0 | 0 | 0 | 0 | 823-1 | RTS 20/ I | RTS 20/ I | 0.02 | 45.98 |  | Práce |  |  |  | POL1_
|  | 1212+1087 |  | 2299 | [22 empty] | VV | 0
SPU
13 | 184102117R00 | Výsadba dřevin s balem průměr přes 800 do 1000 mm, v rovině nebo na svahu do 1:5, | kus | 26 |  | 0 |  | 0 |  | 0 | 21 | 0 | 0 | 0 | 0 | 0 | 823-1 | RTS 20/ I | RTS 20/ I | 5.74 | 149.24 |  | Práce |  |  |  | POL1_
|  | do předem vyhloubené jamky se zalitím, | [24 empty] | SPI
|  | viz. D.8.1. TZ Sadové úpravy kapitola 10. Výkaz výměr sadové úpravy : 24 + 2 = 26 |  | 26 | [22 empty] | VV | 0
SPU
14 | 184807111R00 | Ochrana stromu bedněním zřízení bednění | m2 | 84 |  | 0 |  | 0 |  | 0 | 21 | 0 | 0.0094 | 0.79 | 0 | 0 | 823-1 | RTS 20/ I | RTS 20/ I | 0.86 | 72.24 |  | Práce |  |  |  | POL1_
|  | před poškozením stavebním provozem, | [24 empty] | SPI
|  | - kompletní dodávka a montáž, Včetně řeziva, manipulace a dopravy. | [24 empty] | POP
|  | Je navržena ochrana stromů a keřů – bednění kolem kmenů (viz. situace). | [24 empty] | POP
|  | 1,50 x 1,50 x 2,0 m viz. výkres v PD : 7*(4*1,5*2) |  | 84 | [22 empty] | VV | 0
SPU
15 | 184807112R00 | Ochrana stromu bedněním odstranění bednění | m2 | 84 |  | 0 |  | 0 |  | 0 | 21 | 0 | 0 | 0 | 0 | 0 | 823-1 | RTS 20/ I | RTS 20/ I | 0.37 | 31.08 |  | Práce |  |  |  | POL1_
|  | před poškozením stavebním provozem, | [24 empty] | SPI
|  | - kompletní práce včetně manipulace, dopravy a uložení. | [24 empty] | POP
|  | Odkaz na mn. položky pořadí 14 : 84,00000 |  | 84 | [22 empty] | VV | 5
SPU
16 | 184901112R00 | Osazení kůlů osazení kůlů k dřevině s uvázáním, délka přes 2 do 3 m | kus | 146 |  | 0 |  | 0 |  | 0 | 21 | 0 | 1e-05 | 0 | 0 | 0 | 823-1 | RTS 20/ I | Indiv | 0.12 | 17.52 |  | Práce |  |  |  | POL1_
|  | k dřevině s uvázáním | [24 empty] | SPI
|  | Stromy budou po osovém a výškovém vyrovnání fixovány min. 3 kůly osazené zešikma do dna výsadbové jámy, kůly musí být tlakově impregnované proti hnilobám, výška kůlů nad terénem musí být min. 2m, dřevina ke kůlům bude dostatečně upevněna kokosovým úvazkem nebo širokým textilním popruhem. Kůly budou osazeny uvnitř výsadbové jámy, aby bylo možné provádět mechanizované kosení trávníku. | [24 empty] | POP |  | Stromy budou po osovém a výškovém vyrovnání fixovány min. 3 kůly osazené zešikma do dna výsadbové jámy, kůly musí být tlakově impregnované proti hnilobám, výška kůlů nad terénem musí být min. 2m, dřevina ke kůlům bude dostatečně upevněna kokosovým úvazkem nebo širokým textilním popruhem. Kůly budou osazeny uvnitř výsadbové jámy, aby bylo možné provádět mechanizované kosení trávníku.
|  | (včetně dodávky kůlů a půkulatých příček) | [24 empty] | POP
|  | Kůly pro stromy průměr 60-70 mm, v. 2,5-3,0 m – 72 ks | [24 empty] | POP
|  | Kůly pro keře průměr 60-70 mm, v. 2,0 m – 2 ks | [24 empty] | POP
|  | Příčky půlkulaté průměr 60-70 mm - 72 ks | [24 empty] | POP
|  | kompletní dodávka s montáž (včetně zemních prací) : | [24 empty] | VV | 0
|  | Kůly pro stromy průměr 60-70 mm, v. 2,5-3,0 m – 72 ks : 72 |  | 72 | [22 empty] | VV | 0
|  | Kůly pro keře průměr 60-70 mm, v. 2,0 m – 2 ks : 2 |  | 2 | [22 empty] | VV | 0
|  | Příčky půlkulaté průměr 60-70 mm - 72 ks : 72 |  | 72 | [22 empty] | VV | 0
SPU
17 | 184911111R00 | Znovuuvázání dřeviny jedním úvazkem znovuuvázání dřeviny jedním úvazkem ke stávajícímu kůlu | kus | 26 |  | 0 |  | 0 |  | 0 | 21 | 0 | 2e-05 | 0 | 0 | 0 | 823-1 | RTS 20/ I | RTS 20/ I | 0.1 | 2.6 |  | Práce |  |  |  | POL1_
|  | Úvazy stromů – 24 ks, úvazy keřů – 2 ks : 24+2 |  | 26 | [22 empty] | VV | 0
SPU
18 | 185804312R00 | Zalití rostlin vodou plocha přes 20 m2, | m3 | 3.86 |  | 0 |  | 0 |  | 0 | 21 | 0 | 0 | 0 | 0 | 0 | 823-1 | RTS 20/ I | RTS 20/ I | 0.26 | 1 |  | Práce |  |  |  | POL1_
|  | stromy : (24)*0,08 |  | 1.92 | [22 empty] | VV | 0
|  | keře : 2*0,04 |  | 0.08 | [22 empty] | VV | 0
|  | cibuloviny+záhonová výsadba : (375+50+40)*0,004 |  | 1.86 | [22 empty] | VV | 0
SPU
19 | 185851111R00 | Dovoz vody pro zálivku rostlin dovoz vody pro zálivku rostlin na vzdálenost do 6000 m | m3 | 3.86 |  | 0 |  | 0 |  | 0 | 21 | 0 | 0 | 0 | 0 | 0 | 823-1 | RTS 20/ I | RTS 20/ I | 0.884 | 3.41 |  | Práce |  |  |  | POL1_
|  | Odkaz na mn. položky pořadí 18 : 3,86 |  | 3.86 | [22 empty] | VV | 5
SPU
20 | R012 | Výsadba CIBULOVIN V TRÁVNÍKU | ks | 90 |  | 0 |  | 0 |  | 0 | 21 | 0 | 0 | 0 | 0 | 0 |  | Vlastní | Indiv | 0.05 | 4.5 |  | Práce |  |  |  | POL1_
|  | Včetně jednoho obdělání půdy nakopáním, frézováním nebo rytím. | [24 empty] | POP
|  | 90 |  | 90 | [22 empty] | VV | 0
SPU
21 | 112028OA0 | KÁCENÍ STROMŮ D KMENE DO 0,9M S ODSTRANĚNÍM PAŘEZŮ, ODVOZ DO 20KM | KUS | 19 |  | 0 |  | 0 |  | 0 | 21 | 0 | 0 | 0 | 0 | 0 |  | RTS 20/ I | EXP 19 | 0 | 0 |  | Agregovaná položka |  |  |  | POL2_
|  | Kácení stromů se měří v [ks] poražených stromů (průměr stromů se měří v místě řezu) a zahrnuje zejména: | [24 empty] | POP |  | Kácení stromů se měří v [ks] poražených stromů (průměr stromů se měří v místě řezu) a zahrnuje zejména:
|  | - poražení stromu a osekání větví | [24 empty] | POP
|  | - spálení větví na hromadách nebo štěpkování | [24 empty] | POP
|  | - dopravu a uložení kmenů, případné další práce s nimi dle pokynů zadávací dokumentace | [24 empty] | POP
|  | Odstranění pařezů se měří v [ks] vytrhaných nebo vykopaných pařezů a zahrnuje zejména: | [24 empty] | POP
|  | - vytrhání nebo vykopání pařezů | [24 empty] | POP
|  | - veškeré zemní práce spojené s odstraněním pařezů | [24 empty] | POP
|  | - dopravu a uložení pařezů, případně další práce s nimi dle pokynů zadávací dokumentace | [24 empty] | POP
|  | - zásyp jam po pařezech | [24 empty] | POP
POP
|  | Podrobnosti viz tabulky inventarizace dřevin D.8.1 (žluté položky) a rozhodnutí OŽP MOP ze dne 4. 12. 2019. | [24 empty] | POP |  | Podrobnosti viz tabulky inventarizace dřevin D.8.1 (žluté položky) a rozhodnutí OŽP MOP ze dne 4. 12. 2019.
|  | Pařezy všech stromů budou odstraněny frézováním, kořeny keřů budou odstraněny vykopáním. | [24 empty] | POP
|  | Veškerý organický materiál bude na místě zpracován drcením (štěpkováním) pro účely dalšího použití | [24 empty] | POP
|  | (kompostování, energetické využití apod.). Nezpracovatelný a nevyužitelný materiál bude odvezen na příslušnou | [24 empty] | POP |  | (kompostování, energetické využití apod.). Nezpracovatelný a nevyužitelný materiál bude odvezen na příslušnou
|  | skládku. | [24 empty] | POP
|  | 19 |  | 19 | [22 empty] | VV | 0
SPU
22 | 11251OA0 | ODSTRANĚNÍ PAŘEZŮ FRÉZOVÁNÍM D DO 0,5M | KUS | 19 |  | 0 |  | 0 |  | 0 | 21 | 0 | 0 | 0 | 0 | 0 |  | RTS 20/ I | EXP 19 | 0 | 0 |  | Agregovaná položka |  |  |  | POL2_
|  | Frézování pařezů se měří v [ks] frézovaných pařezů a zahrnuje zejména: | [24 empty] | POP
|  | - frézování do hloubky 20cm pod úroveň terénu | [24 empty] | POP
|  | - veškeré drobné zemní práce spojené s frézováním pařezů | [24 empty] | POP
|  | - případně další práce s nimi dle pokynů zadávací dokumentace | [24 empty] | POP
|  | - průměr frézováných pažezů se měří 20cm nad terénem | [24 empty] | POP
|  | - dopravu a uložení pařezů, případně další práce s nimi dle pokynů zadávací dokumentace | [24 empty] | POP
|  | 19 |  | 19 | [22 empty] | VV | 0
SPU
23 | R013 | Krokus žlutý ´Grosse Gelbe´(Crocus flavus) | ks | 50 |  | 0 |  | 0 |  | 0 | 21 | 0 | 0 | 0 | 0 | 0 |  | Vlastní | Indiv | 0 | 0 |  | Agregovaná položka |  |  |  | POL2_
|  | 50 |  | 50 | [22 empty] | VV | 0
SPU
24 | R015 | Narcis ,,Kong Alfred" (Narcissus ´King Alfred´) | ks | 40 |  | 0 |  | 0 |  | 0 | 21 | 0 | 0 | 0 | 0 | 0 |  | Vlastní | Indiv | 0 | 0 |  | Agregovaná položka |  |  |  | POL2_
|  | 40 |  | 40 | [22 empty] | VV | 0
SPU
25 | R17 | Ruj vlasatá (Cotinus coggygria) velikost 150 cm | ks | 1 |  | 0 |  | 0 |  | 0 | 21 | 0 | 0 | 0 | 0 | 0 |  | Vlastní | Indiv | 0 | 0 |  | Agregovaná položka |  |  |  | POL2_
|  | 1 |  | 1 | [22 empty] | VV | 0
SPU
26 | R18 | Muchovník Lamarckův (Amelanchier Lamarckii) velikost 150 cm | ks | 1 |  | 0 |  | 0 |  | 0 | 21 | 0 | 0 | 0 | 0 | 0 |  | Vlastní | Indiv | 0 | 0 |  | Agregovaná položka |  |  |  | POL2_
|  | 1 |  | 1 | [22 empty] | VV | 0
SPU
27 | R19 | Pámělník Chenaultův (SYmphoricarpos chenaultii Hancocko, velikost 20-30 cm | ks | 375 |  | 0 |  | 0 |  | 0 | 21 | 0 | 0 | 0 | 0 | 0 |  | Vlastní | Indiv | 0 | 0 |  | Agregovaná položka |  |  |  | POL2_
|  | 375 |  | 375 | [22 empty] | VV | 0
SPU
28 | 00572420R | směs travní parková, dekorativní | kg | 32.61 |  | 0 |  | 0 |  | 0 | 21 | 0 | 0.001 | 0.03 | 0 | 0 | SPCM | RTS 20/ I | RTS 20/ I | 0 | 0 |  | Specifikace |  |  |  | POL3_
|  | Výsev cca 20 g / m2. | [24 empty] | POP
|  | Množství trávníkového substrátu – 9.512 m2 x 0,02 = 190 kg. | [24 empty] | POP
|  | 1087*0,03 |  | 32.61 | [22 empty] | VV | 0
SPU
29 | 026503265R.1 | Dub letní - Quercus robur | kus | 1 |  | 0 |  | 0 |  | 0 | 21 | 0 | 0.003 | 0 | 0 | 0 |  | Vlastní | RTS 20/ I | 0 | 0 |  | Specifikace |  |  |  | POL3_
|  | Qro Quercus robur Dub letní 3x Vk 2,2m 20-25 1 | [24 empty] | POP
|  | 1 |  | 1 | [22 empty] | VV | 0
SPU
30 | 026503275R.1 | Dub červený - Quercus rubra | kus | 1 |  | 0 |  | 0 |  | 0 | 21 | 0 | 0.003 | 0 | 0 | 0 |  | Vlastní | RTS 20/ I | 0 | 0 |  | Specifikace |  |  |  | POL3_
|  | 1 |  | 1 | [22 empty] | VV | 0
SPU
31 | 02656038R.1 | Jírovec pleťový - Aesculuscarnea | kus | 7 |  | 0 |  | 0 |  | 0 | 21 | 0 | 0.015 | 0.11 | 0 | 0 |  | Vlastní | RTS 20/ I | 0 | 0 |  | Specifikace |  |  |  | POL3_
|  | Ac Aesculus carnea Jírovec pleťový: počet přesazenír - 3x růst. tvar Vk nasazení koruny 2,2 m | [24 empty] | POP
|  | 7 |  | 7 | [22 empty] | VV | 0
SPU
32 | 08R001T | Katalpa trubačovitá (Catalpa bignonioides) nasazení koruny 2,2 m | kus | 1 |  | 0 |  | 0 |  | 0 | 21 | 0 | 0 | 0 | 0 | 0 |  | Vlastní | Indiv | 0 | 0 |  | Specifikace |  |  |  | POL3_
|  | 1 |  | 1 | [22 empty] | VV | 0
SPU
33 | 08R005 | Zavlažovací a provzdušňovací systém | kus | 26 |  | 0 |  | 0 |  | 0 | 21 | 0 | 0 | 0 | 0 | 0 |  | Vlastní | Indiv | 0 | 0 |  | Specifikace |  |  |  | POL3_
|  | Kompletní dodávky a osazení (včetně vnitrostaveništní a mimostaveništní doparvy) Zavlažovacího a provzdušňovacího systému | [24 empty] | POP |  | Kompletní dodávky a osazení (včetně vnitrostaveništní a mimostaveništní doparvy) Zavlažovacího a provzdušňovacího systému
|  | (výsadba stromů dle výkres č. 8.6.) | [24 empty] | POP
|  | Do ceny jsou započítány veškeré náklady na dodávku materiálu a montáž. : | [24 empty] | VV | 0
|  | 26 |  | 26 | [22 empty] | VV | 0
SPU
34 | 08R021 | Rozpustné zásobní hnojivo v dávce 300g/keř, dodávka a montáž | kg | 0.6 |  | 0 |  | 0 |  | 0 | 21 | 0 | 0 | 0 | 0 | 0 |  | Vlastní | Indiv | 0 | 0 |  | Specifikace |  |  |  | POL3_
|  | keře : 2*0,3 |  | 0.6 | [22 empty] | VV | 0
SPU
35 | 08R022 | Dodávka - Dlouhodobě rozpustné zásobní hnojivo (dávka 500g/strom). | kg | 13 |  | 0 |  | 0 |  | 0 | 21 | 0 | 0 | 0 | 0 | 0 |  | Vlastní | Indiv | 0 | 0 |  | Specifikace |  |  |  | POL3_
|  | pro každý vysazená strom : 26*0,5 |  | 13 | [22 empty] | VV | 0
SPU
36 | 10371500R | substrát zahradnický B; balení volně loženo | m3 | 25 |  | 0 |  | 0 |  | 0 | 21 | 0 | 0.6 | 15 | 0 | 0 | SPCM | RTS 20/ I | RTS 20/ I | 0 | 0 |  | Specifikace |  |  |  | POL3_
|  | - kompletní dodoávka a montáž, včetně dopravy a materiálů. | [24 empty] | POP
|  | Množství zeminy a substrátu pro výsadbu (v ulehlém stavu) : 125*0,2 |  | 25 | [22 empty] | VV | 0
SPU
37 | R016 | Trnovník akát žlutá formas - Robinia pseudoacacia Frisia | ks | 14 |  | 0 |  | 0 |  | 0 | 21 | 0 | 0.001 | 0.01 | 0 | 0 |  | Vlastní | RTS 20/ I | 0 | 0 |  | Specifikace |  |  |  | POL3_
|  | RpF | [24 empty] | POP
|  | Robinia pseudoacacia | [24 empty] | POP
|  | Frisia | [24 empty] | POP
|  | Trnovník akát, žlutá | [24 empty] | POP
|  | forma | [24 empty] | POP
|  | počet přesazení :3x | [24 empty] | POP
|  | růstový tvar: Vk | [24 empty] | POP
|  | nasazení koruny: 2,2 m | [24 empty] | POP
|  | 14 |  | 14 | [22 empty] | VV | 0
SPU
Díl: | 99 | Staveništní přesun hmot |  |  |  | 0 |  | 0 |  | 0 |  | 0 |  | 0 |  | 0 |  |  |  |  | 30.7 | [5 empty] | DIL
38 | 998231311R00 | Přesun hmot pro krajinářské a sadovnické úpravy přesun hmot pro sadovnické a krajinářské úpravy do 5000 m vodorovně, bez svislého přesunu | t | 15.9492 |  | 0 |  | 0 |  | 0 | 21 | 0 | 0 | 0 | 0 | 0 | 823-1 | RTS 20/ I | RTS 20/ I | 1.925 | 30.7 |  | Přesun hmot |  |  |  | POL7_
SPU
[25 empty] | 15 | 21 | DPH
| Celkem |  |  |  |  | 0 | [18 empty] | 0 | 0 | SUM
END
Note on S6: Jedná se o informaci, zda se jedná o položku, která je do rozpočtu zadána z cenové soustavy RTS, nebo vlastní.
Note on T6: Jedná se o název CÚ, která je zadána u položky rozpočtu

## SO 801 801.2. Pol
Položkový soupis prací a dodávek | [26 empty] | #TypZaznamu#
S: | DH2020 | VYBUDOVÁNÍ PARKOVACÍCH MÍST UL. JIČÍNSKÁ | [24 empty] | STA
O: | SO 801 | Sadové úpravy | [21 empty] | STA |  |  | OBJ
R: | 801.2. | Rozvojová péče | [24 empty] | ROZ
P.č. | Číslo položky | Název položky | MJ | Množství | Cena / MJ | Celkem | Dodávka | Dodávka celk. | Montáž | Montáž celk. | DPH | Cena s DPH | Hmotnost / MJ | Hmotnost celk.(t) | Dem. hmotnost / MJ | Dem. hmotnost celk.(t) | Ceník | Cen. soustava / platnost | Cenová úroveň | Nhod / MJ | Nhod celk. | Dodavatel | Typ položky
Díl: | ON | Ostatní náklady |  |  |  | 0 |  | 0 |  | 0 |  | 0 |  | 0 |  | 0 |  |  |  |  | 0 | [5 empty] | DIL
1 | 01 | Následná rozvojová péče | kompl | 1 |  | 0 |  | 0 |  | 0 | 21 | 0 | 0 | 0 | 0 | 0 |  | Vlastní | Indiv | 0 | 0 |  | Specifikace |  |  |  | POL3_
|  | Vzhledem k biologické podstatě prováděných úprav je nutné péči provádět okamžitě po jejich | [24 empty] | POP
|  | realizaci. Je navržena tříletá porealizační péče, spojená s odbornou spoluprací s projektantem. | [24 empty] | POP
|  | Základním pracovním úkonem je pravidelná vizuální kontrola. | [24 empty] | POP
|  | U jednotlivých sadovnických prvků lze předpokládat tyto nároky: | [24 empty] | POP
|  | Výsadba stromů | [24 empty] | POP
|  | · Zálivka v letním období cca 3-5x v dávce 50 l/strom. | [24 empty] | POP
|  | · Nakypření, odplevelení a urovnání kořenové mísy - 3x ročně. | [24 empty] | POP
|  | · Kontrola a oprava kůlů 3x ročně | [24 empty] | POP
|  | · Přihnojení 1x ročně NPK v předjaří | [24 empty] | POP
|  | · Tvarování koruny v případě nutnosti (podpora souměrné stabilní koruny) | [24 empty] | POP
|  | · Kontrola zdravotního stavu 2x ročně | [24 empty] | POP
|  | Výsadba keřů | [24 empty] | POP
|  | · Zálivka v letním období ca 3-5x v dávce 30l/keř | [24 empty] | POP
|  | · Nakypření, odplevelení a urovnání kořenové mísy (záhonu) cca 3x ročně. | [24 empty] | POP
|  | · Kontrola a oprava ochranného pletiva cca 3x ročně (pokud je instalováno) | [24 empty] | POP
|  | · Přihnojení 2x ročně granulovaným hnojivem NPK v předjaří a začátkem června (před květem) | [24 empty] | POP
|  | · Vyhrabání listí 2 x ročně (jaro, podzim) | [24 empty] | POP
|  | · Pravidelné hluboké seříznutí větví (cca 10cm nad terénem) v předjaří 1x za 2 roky | [24 empty] | POP
|  | · Kontrola zdravotního stavu 2x ročně | [24 empty] | POP
|  | Výsadba půdopokryvných dřevin v záhonech | [24 empty] | POP
|  | · Zálivka v letním období ca 3-5x v dávce 50l/m2 záhonu | [24 empty] | POP
|  | · Nakypření, odplevelení a urovnání záhonu cca 3x ročně. | [24 empty] | POP
|  | · Přihnojení 2x ročně granulovaným hnojivem NPK v předjaří a nejpozději začátkem června | [24 empty] | POP
|  | · Kontrola zdravotního stavu 2x ročně | [24 empty] | POP
|  | Travnaté plochy | [24 empty] | POP
|  | · Kosení 7 x ročně | [24 empty] | POP
|  | · Odstranění listí – 2 x ročně (jaro, podzim) | [24 empty] | POP
|  | · Jarní vyhrabání – 1 x ročně v předjaří | [24 empty] | POP
|  | · Přihnojení – 1x ročně začátkem vegetace NPK | [24 empty] | POP
|  | 1 |  | 1 | [22 empty] | VV | 0
SPU
[25 empty] | 15 | 21 | DPH
| Celkem |  |  |  |  | 0 | [18 empty] | 0 | 0 | SUM
END
Note on S6: Jedná se o informaci, zda se jedná o položku, která je do rozpočtu zadána z cenové soustavy RTS, nebo vlastní.
Note on T6: Jedná se o název CÚ, která je zadána u položky rozpočtu

## VRN VRN Pol
Položkový soupis prací a dodávek | [26 empty] | #TypZaznamu#
S: | DH2020 | VYBUDOVÁNÍ PARKOVACÍCH MÍST UL. JIČÍNSKÁ | [24 empty] | STA
O: | VRN | VEDLEJŠÍ ROZPOČTOVÉ NÁKLADY | [21 empty] | STA |  |  | OBJ
R: | VRN | VEDLEJŠÍ ROZPOČTOVÉ NÁKLADY | [24 empty] | ROZ
P.č. | Číslo položky | Název položky | MJ | Množství | Cena / MJ | Celkem | Dodávka | Dodávka celk. | Montáž | Montáž celk. | DPH | Cena s DPH | Hmotnost / MJ | Hmotnost celk.(t) | Dem. hmotnost / MJ | Dem. hmotnost celk.(t) | Ceník | Cen. soustava / platnost | Cenová úroveň | Nhod / MJ | Nhod celk. | Dodavatel | Typ položky
Díl: | 1 | Zemní práce |  |  |  | 0 |  | 0 |  | 0 |  | 0 |  | 0 |  | 0 |  |  |  |  | 0 | [5 empty] | DIL
1 | 027421OA0 | PROVIZORNÍ LÁVKY - MONTÁŽ | M2 | 120 |  | 0 |  | 0 |  | 0 | 21 | 0 | 0 | 0 | 0 | 0 |  | RTS 20/ I | Indiv | 0 | 0 |  | Agregovaná položka |  |  |  | POL2_
|  | zahrnuje veškeré náklady spojené s objednatelem požadovanými zařízeními | [24 empty] | POP
|  | Přístupy do objektu v době výstavby je navrženo po dřevěných lávkách. Dřevěné lávky se zábradlím ve výšce 1 m a s vodící tyčí ve výšce 0,25 m. Dále bude lávka opatřena podélnou vodící lištou v min výšce 0,06 m podél obou okrajů lávky. | [24 empty] | POP |  | Přístupy do objektu v době výstavby je navrženo po dřevěných lávkách. Dřevěné lávky se zábradlím ve výšce 1 m a s vodící tyčí ve výšce 0,25 m. Dále bude lávka opatřena podélnou vodící lištou v min výšce 0,06 m podél obou okrajů lávky.
|  | Lávky přes výkopy musí být široké nejméně 900 mm s výškovými rozdíly nejvíce do 20 mm a po obou stranách musí mít opatření proti sjetí vozíku jako je spodní tyč zábradlí ve výšce 100-250 mm nad pochozí plochou nebo sokl s výškou nejméně 100 mm. | [24 empty] | POP |  | Lávky přes výkopy musí být široké nejméně 900 mm s výškovými rozdíly nejvíce do 20 mm a po obou stranách musí mít opatření proti sjetí vozíku jako je spodní tyč zábradlí ve výšce 100-250 mm nad pochozí plochou nebo sokl s výškou nejméně 100 mm.
|  | Staveniště (výkopy...) nesmí být ohrazeno pouze kontrastními páskami! | [24 empty] | POP
|  | 2*20*3 |  | 120 | [22 empty] | VV | 0
SPU
2 | 027422OA0 | PROVIZORNÍ LÁVKY - NÁJEMNÉ | KPLMĚSÍC | 4 |  | 0 |  | 0 |  | 0 | 21 | 0 | 0 | 0 | 0 | 0 |  | RTS 20/ I | Indiv | 0 | 0 |  | Agregovaná položka |  |  |  | POL2_
|  | zahrnuje veškeré náklady spojené s objednatelem požadovanými zařízeními | [24 empty] | POP
|  | 4 |  | 4 | [22 empty] | VV | 0
SPU
3 | 027423OA0 | PROVIZORNÍ LÁVKY - DEMONTÁŽ | M2 | 120 |  | 0 |  | 0 |  | 0 | 21 | 0 | 0 | 0 | 0 | 0 |  | RTS 20/ I | Indiv | 0 | 0 |  | Agregovaná položka |  |  |  | POL2_
|  | zahrnuje veškeré náklady spojené s objednatelem požadovanými zařízeními | [24 empty] | POP
|  | 2*20*3 |  | 120 | [22 empty] | VV | 0
SPU
4 | 02742OA0 | PROVIZORNÍ LÁVKY | M2 | 120 |  | 0 |  | 0 |  | 0 | 21 | 0 | 0 | 0 | 0 | 0 |  | RTS 20/ I | Indiv | 0 | 0 |  | Agregovaná položka |  |  |  | POL2_
|  | zahrnuje veškeré náklady spojené s objednatelem požadovanými zařízeními | [24 empty] | POP
|  | (zatimní lávky, shcodiště apod. umožňující přístup a pohyb chodců) | [24 empty] | POP
|  | Přístupy do objektu v době výstavby je navrženo po dřevěných lávkách. Dřevěné lávky se zábradlím ve výšce 1 m a s vodící tyčí ve výšce 0,25 m. Dále bude lávka opatřena podélnou vodící lištou v min výšce 0,06 m podél obou okrajů lávky. | [24 empty] | POP |  | Přístupy do objektu v době výstavby je navrženo po dřevěných lávkách. Dřevěné lávky se zábradlím ve výšce 1 m a s vodící tyčí ve výšce 0,25 m. Dále bude lávka opatřena podélnou vodící lištou v min výšce 0,06 m podél obou okrajů lávky.
|  | Lávky přes výkopy musí být široké nejméně 900 mm s výškovými rozdíly nejvíce do 20 mm a po obou stranách musí mít opatření proti sjetí vozíku jako je spodní tyč zábradlí ve výšce 100-250 mm nad pochozí plochou nebo sokl s výškou nejméně 100 mm. | [24 empty] | POP |  | Lávky přes výkopy musí být široké nejméně 900 mm s výškovými rozdíly nejvíce do 20 mm a po obou stranách musí mít opatření proti sjetí vozíku jako je spodní tyč zábradlí ve výšce 100-250 mm nad pochozí plochou nebo sokl s výškou nejméně 100 mm.
|  | Staveniště (výkopy...) nesmí být ohrazeno pouze kontrastními páskami! | [24 empty] | POP
|  | 2*20*3 |  | 120 | [22 empty] | VV | 0
SPU
Díl: | VN | Vedlejší náklady |  |  |  | 0 |  | 0 |  | 0 |  | 0 |  | 0 |  | 0 |  |  |  |  | 0 | [5 empty] | DIL
5 | 02620OA0 | ZKOUŠENÍ KONSTRUKCÍ A PRACÍ NEZÁVISLOU ZKUŠEBNOU | kompl | 10 |  | 0 |  | 0 |  | 0 | 21 | 0 | 0 | 0 | 0 | 0 |  | RTS 20/ I | Indiv | 0 | 0 |  | Agregovaná položka |  |  |  | POL2_
|  | Zkoušení konstrukcí a prací nezávislou zkušebnou: | [24 empty] | POP
|  | - zahrnuje veškeré náklady spojené s objednatelem požadovanými zkouškami, tj. provedení jádrových vývrtů o průměru 100 mm a pracemi zkušebny pro ověření tloušťky vrstev, míry zhutnění, mezerovitost a kontroly spojení vrstvy s podkladem apod. | [24 empty] | POP |  | - zahrnuje veškeré náklady spojené s objednatelem požadovanými zkouškami, tj. provedení jádrových vývrtů o průměru 100 mm a pracemi zkušebny pro ověření tloušťky vrstev, míry zhutnění, mezerovitost a kontroly spojení vrstvy s podkladem apod.
|  | - cena zahrnuje veškeré náklady na laboratorní zkoušky | [24 empty] | POP
|  | -zkoušky budou provedeny dle platných ČSN, TP a TKP. | [24 empty] | POP
POP
|  | Cena zahrunje i náklady na zkoušky unostnosti pláně - předpkládá se 3 statické zkoušky únosnoti pláně, min. 3 statické zkoušky únosnsoti podkladních vrstev pod zpevěnými plochami a alepoň 2 zkoušky (dynamické) pro orientační zjištění únosnoti pod méně exponovanými plochami. (včetně vyhotovení protokolu odborným pracovníkem) | [24 empty] | POP |  | Cena zahrunje i náklady na zkoušky unostnosti pláně - předpkládá se 3 statické zkoušky únosnoti pláně, min. 3 statické zkoušky únosnsoti podkladních vrstev pod zpevěnými plochami a alepoň 2 zkoušky (dynamické) pro orientační zjištění únosnoti pod méně exponovanými plochami. (včetně vyhotovení protokolu odborným pracovníkem)
|  | 10 |  | 10 | [22 empty] | VV | 0
SPU
6 | 02720OA0 | POMOC PRÁCE ZŘÍZ NEBO ZAJIŠŤ REGULACI A OCHRANU DOPRAVY | kompl | 1 |  | 0 |  | 0 |  | 0 | 21 | 0 | 0 | 0 | 0 | 0 |  | RTS 20/ I | Indiv | 0 | 0 |  | Agregovaná položka |  |  |  | POL2_
|  | Zabezpečení staveniště dopravní značení na stavenišť. | [24 empty] | POP
|  | Projednání dočasné úpravy dopravního značení po dobu výstavby s územně příslušným odborem dopravy a d DI Policie ČR. | [24 empty] | POP |  | Projednání dočasné úpravy dopravního značení po dobu výstavby s územně příslušným odborem dopravy a d DI Policie ČR.
|  | Zřízení, údržba a odstranění dopravního značení. | [24 empty] | POP
|  | 1 |  | 1 | [22 empty] | VV | 0
SPU
7 | 02730OA0 | POMOC PRÁCE ZŘÍZ NEBO ZAJIŠŤ OCHRANU INŽENÝRSKÝCH SÍTÍ | kompl | 1 |  | 0 |  | 0 |  | 0 | 21 | 0 | 0 | 0 | 0 | 0 |  | RTS 20/ I | Indiv | 0 | 0 |  | Agregovaná položka |  |  |  | POL2_
|  | Náklady na vytyčení inženýrských sítí na staveništi jejich správci, s případným provedením průzkumných sond. | [24 empty] | POP |  | Náklady na vytyčení inženýrských sítí na staveništi jejich správci, s případným provedením průzkumných sond.
|  | 1 |  | 1 | [22 empty] | VV | 0
SPU
8 | 02911OA0 | OSTATNÍ POŽADAVKY - GEODETICKÉ ZAMĚŘENÍ | kus | 1 |  | 0 |  | 0 |  | 0 | 21 | 0 | 0 | 0 | 0 | 0 |  | RTS 20/ I | Indiv | 0 | 0 |  | Agregovaná položka |  |  |  | POL2_
|  | vypracování geometrického plánu (1ks) : 1 |  | 1 | [22 empty] | VV | 0
SPU
9 | 02944OA0 | OSTAT POŽADAVKY - DOKUMENTACE SKUTEČ PROVEDENÍ V DIGIT FORMĚ | kompl | 1 |  | 0 |  | 0 |  | 0 | 21 | 0 | 0 | 0 | 0 | 0 |  | RTS 20/ I | Indiv | 0 | 0 |  | Agregovaná položka |  |  |  | POL2_
|  | Průzkumné, geodetické a projektové práce geodetické práce při stavbě a po výstavbě,zaměření skutečného provedení stavby (odevzdání dokumentace skutečného provedení stavby v počtu 4 paré v papírové podobě a 3 ks x v ele. na CD). | [24 empty] | POP |  | Průzkumné, geodetické a projektové práce geodetické práce při stavbě a po výstavbě,zaměření skutečného provedení stavby (odevzdání dokumentace skutečného provedení stavby v počtu 4 paré v papírové podobě a 3 ks x v ele. na CD).
|  | 1 |  | 1 | [22 empty] | VV | 0
SPU
10 | 02946OA0 | OSTAT POŽADAVKY - FOTODOKUMENTACE | kompl | 1 |  | 0 |  | 0 |  | 0 | 21 | 0 | 0 | 0 | 0 | 0 |  | RTS 20/ I | Indiv | 0 | 0 |  | Agregovaná položka |  |  |  | POL2_
|  | Pořízení fotodokumentace stavby po dnech a její předání na nosiči CD | [24 empty] | POP
|  | položka zahrnuje: | [24 empty] | POP
|  | - fotodokumentaci zadavatelem požadovaného děje a konstrukcí v požadovaných časových intervalech | [24 empty] | POP
|  | - zadavatelem specifikované výstupy (fotografie v papírovém a digitálním formátu) v požadovaném počtu | [24 empty] | POP |  | - zadavatelem specifikované výstupy (fotografie v papírovém a digitálním formátu) v požadovaném počtu
|  | 1 |  | 1 | [22 empty] | VV | 0
SPU
11 | 02991OA0 | OSTATNÍ POŽADAVKY - INFORMAČNÍ TABULE | kompl | 2 |  | 0 |  | 0 |  | 0 | 21 | 0 | 0 | 0 | 0 | 0 |  | RTS 20/ I | Indiv | 0 | 0 |  | Agregovaná položka |  |  |  | POL2_
|  | Dodávka a osazení 2 ks informační tabule s uvedením názvu stavby, investora stavby a zhotovitele stavby, s uvedením termínu realizace stavby a s uvedením kontaktu na odpovědného stavbyvedoucího | [24 empty] | POP |  | Dodávka a osazení 2 ks informační tabule s uvedením názvu stavby, investora stavby a zhotovitele stavby, s uvedením termínu realizace stavby a s uvedením kontaktu na odpovědného stavbyvedoucího
|  | " Billboard - informace o stavbě ! | [24 empty] | POP
|  | "logo dle požadavků investora, pevný materiál např. dřevo, plast + příslušná konstrukce" | [24 empty] | POP
|  | billborad včetně informační desky : 2 |  | 2 | [22 empty] | VV | 0
SPU
12 | 03100OA0 | ZAŘÍZENÍ STAVENIŠTĚ - ZŘÍZENÍ, PROVOZ, DEMONTÁŽ | kompl | 1 |  | 0 |  | 0 |  | 0 | 21 | 0 | 0 | 0 | 0 | 0 |  | RTS 20/ I | Indiv | 0 | 0 |  | Agregovaná položka |  |  |  | POL2_
|  | Náklady spojené s případným vypracováním projektové dokumentace zařízení staveniště, zřízením přípojek energií k objektům zařízení staveniště, vybudování případných měřících odběrných míst a zřízení, případná příprava území pro objekty zařízení staveniště | [24 empty] | POP |  | Náklady spojené s případným vypracováním projektové dokumentace zařízení staveniště, zřízením přípojek energií k objektům zařízení staveniště, vybudování případných měřících odběrných míst a zřízení, případná příprava území pro objekty zařízení staveniště
|  | Odstranění objektů zařízení staveniště včetně přípojek energií a jejich odvoz. Položka zahrnuje i náklady na úpravu povrchů po odstranění zařízení staveniště a úklid ploch, na kterých bylo zařízení staveniště provozováno. | [24 empty] | POP |  | Odstranění objektů zařízení staveniště včetně přípojek energií a jejich odvoz. Položka zahrnuje i náklady na úpravu povrchů po odstranění zařízení staveniště a úklid ploch, na kterých bylo zařízení staveniště provozováno.
|  | 1 |  | 1 | [22 empty] | VV | 0
SPU
[25 empty] | 15 | 21 | DPH
| Celkem |  |  |  |  | 0 | [18 empty] | 0 | 0 | SUM
END
Note on S6: Jedná se o informaci, zda se jedná o položku, která je do rozpočtu zadána z cenové soustavy RTS, nebo vlastní.
Note on T6: Jedná se o název CÚ, která je zadána u položky rozpočtu