## Rekapitulace stavby
Export Komplet | [27 empty] | 2.0 | ZAMOK |  |  |  |  | False | False | {119da405-bfbe-4e8c-b422-234aed50a3e8}
[33 empty] | 0,01 | 21
[33 empty] | 0,01 | 15
|  | REKAPITULACE STAVBY | [17 empty] | v --- níže se nacházejí doplnkové a pomocné údaje k sestavám --- v | [11 empty] | Návod na vyplnění | 0,001
|  | Kód: |  |  |  |  | N20-160 | [24 empty] | Měnit lze pouze buňky se žlutým podbarvením! 1) na prvním listu Rekapitulace stavby vyplňte v sestavě a) Souhrnný list - údaje o Uchazeči (přenesou se do ostatních sestav i v jiných listech) b) Rekapitulace objektů - potřebné Ostatní náklady 2) na vybraných listech vyplňte v sestavě a) Krycí list - údaje o Uchazeči, pokud se liší od údajů o Uchazeči na Souhrnném listu (údaje se přenesou do ostatních sestav v daném listu) b) Rekapitulace rozpočtu - potřebné Ostatní náklady c) Celkové náklady za stavbu - ceny u položek - množství, pokud má žluté podbarvení - a v případě potřeby poznámku (ta je ve skrytém sloupci) | 0,01
|  | Stavba: |  |  |  |  | Projekt opravy ploché střechy a přilehlých fasád bytového domu | [25 empty] | 0,01
|  | KSO: |  |  |  |  | 803 5 | [8 empty] | CC-CZ: |  | 1122 | [14 empty] | 0,01
|  | Místo: |  |  |  |  | Bohumíra Četyny 930/2, Ostrava-Jih – Bělský Les | [8 empty] | Datum: |  | 10. 9. 2020 | [14 empty] | 0,01
|  | CZ-CPV: |  |  |  |  | 45000000-7 | [8 empty] | CZ-CPA: |  | 41.00.1 | [14 empty] | 0,01
|  | Zadavatel: | [13 empty] | IČ: | [16 empty] | 0,01
|  |  | Statutární město Ostrava | [12 empty] | DIČ: | [16 empty] | 0,01
0,01
|  | Uchazeč: | [13 empty] | IČ: |  | Vyplň údaj | [14 empty] | 0,01
|  |  | Vyplň údaj | [12 empty] | DIČ: |  | Vyplň údaj | [14 empty] | 0,01
False
|  | Projektant: | [13 empty] | IČ: | [16 empty] | False
|  |  | DEKPROJEKT s.r.o. | [12 empty] | DIČ: | [16 empty] | True
0,01
|  | Zpracovatel: | [13 empty] | IČ: | [16 empty] | 0,01
[16 empty] | DIČ: | [16 empty] | True
Poznámka:
Soupis prací je sestaven za využití položek Cenové soustavy ÚRS. Cenové a technické podmínky položek CS ÚRS, které nejsou uvedeny v soupisu prací (tzv. úvodní části katalogů) jsou neomezeně dálkově k dispozici na www.cs-urs.cz. Položky soupisu prací, které nemají ve sloupci „Cenová soustava“ uveden žádný údaj, nepochází z Cenové soustavy ÚRS (takové položky soupisu prací mají Cenovou soustavu „VLASTNÍ“). Ocenění "vlastní" položky:na základě odborných znalostí a zkušeností projektanta při realizaci obdobných zakázek za období 5-ti let. nebo na základě CN) Nedílnou součástí soupisu prací je projektová dokumentace vč. textových příloh, na kterou se položky soupisu prací plně odkazují.
|  | Cena bez DPH | [13 empty] | 0
[8 empty] | Sazba daně |  |  | Základ daně |  |  |  |  | Výše daně
|  | DPH |  | základní |  |  |  | 21% |  |  | 0 |  |  |  |  | 0
|  |  |  | snížená |  |  |  | 15% |  |  | 0 |  |  |  |  | 0
|  |  |  | zákl. přenesená |  |  |  | 21% |  |  | 0 |  |  |  |  | 0
|  |  |  | sníž. přenesená |  |  |  | 15% |  |  | 0 |  |  |  |  | 0
|  |  |  | nulová |  |  |  | 0% |  |  | 0 |  |  |  |  | 0
|  | Cena s DPH | [6 empty] | v |  |  | CZK |  |  |  | 0
|  | Projektant | [11 empty] | Zpracovatel
|  | Datum a podpis: | [7 empty] | Razítko |  |  |  | Datum a podpis: |  |  | Razítko
|  | Objednavatel | [11 empty] | Uchazeč
|  | Datum a podpis: | [7 empty] | Razítko |  |  |  | Datum a podpis: |  |  | Razítko
REKAPITULACE OBJEKTŮ STAVBY A SOUPISŮ PRACÍ
| Kód: | [6 empty] | N20-160
| Stavba: | [6 empty] | Projekt opravy ploché střechy a přilehlých fasád bytového domu
| Místo: | [6 empty] | Bohumíra Četyny 930/2, Ostrava-Jih – Bělský Les | [6 empty] | Datum: |  | 10. 9. 2020
| Zadavatel: | [6 empty] | Statutární město Ostrava | [6 empty] | Projektant: |  | DEKPROJEKT s.r.o. |  |  | Informatívní údaje z listů zakázek
| Uchazeč: | [13 empty] | Zpracovatel:
| Kód |  |  |  | Popis | [7 empty] | Cena bez DPH [CZK] |  |  |  |  | Cena s DPH [CZK] | Typ | z toho Ostat. náklady [CZK] | DPH [CZK] | Normohodiny [h] | DPH základní [CZK] | DPH snížená [CZK] | DPH základní přenesená [CZK] | DPH snížená přenesená [CZK] | Základna DPH základní | Základna DPH snížená | Základna DPH zákl. přenesená | Základna DPH sníž. přenesená | Základna DPH nulová
| Náklady z rozpočtů | [11 empty] | 0 |  |  |  |  | 0 |  | 0 | 0 | 0 | 0 | 0 | 0 | 0 | 0 | 0 | 0 | 0 | 0 |  | D | 0 | ###NOIMPORT### | IMPORT | {119da405-bfbe-4e8c-b422-234aed50a3e8} | {00000000-0000-0000-0000-000000000000} | 803 5
/ |  | D.1.1 |  |  |  | Architektonicko-stavební řešení | [6 empty] | 0 |  |  |  |  | 0 | STA | 0 | 0 | 0 | 0 | 0 | 0 | 0 | 0 | 0 | 0 | 0 | 0 |  |  | 1 |  | IMPORT | {18467ff7-dc00-467f-b53f-0542bb6398f6} | {119da405-bfbe-4e8c-b422-234aed50a3e8} | 803 5 | 1
/ |  | VON |  |  |  | Vedlejší a ostatní náklady stavby | [6 empty] | 0 |  |  |  |  | 0 | STA | 0 | 0 | 0 | 0 | 0 | 0 | 0 | 0 | 0 | 0 | 0 | 0 |  |  | 1 |  | IMPORT | {08d57250-56d1-4e50-9c15-21abab9143aa} | {119da405-bfbe-4e8c-b422-234aed50a3e8} | 803 5 | 1

## D.1.1 - Architektonicko-s...
{18467ff7-dc00-467f-b53f-0542bb6398f6}
1
| KRYCÍ LIST SOUPISU PRACÍ | [7 empty] | v --- níže se nacházejí doplnkové a pomocné údaje k sestavám --- v | [8 empty] | False
Stavba:
Projekt opravy ploché střechy a přilehlých fasád bytového domu
Objekt:
D.1.1 - Architektonicko-stavební řešení
| KSO: |  | 803 5 |  |  | CC-CZ:
| Místo: |  | Bohumíra Četyny 930/2, Ostrava-Jih – Bělský Les |  |  | Datum: | 10. 9. 2020
| Zadavatel: |  |  |  |  | IČ:
|  | Statutární město Ostrava |  |  |  | DIČ:
| Uchazeč: |  |  |  |  | IČ: | Vyplň údaj
|  | Vyplň údaj |  |  |  | DIČ: | Vyplň údaj
| Projektant: |  |  |  |  | IČ:
|  | DEKPROJEKT s.r.o. |  |  |  | DIČ:
| Zpracovatel: |  |  |  |  | IČ:
DIČ:
Poznámka:
Soupis prací je sestaven za využití položek Cenové soustavy ÚRS. Cenové a technické podmínky položek CS ÚRS, které nejsou uvedeny v soupisu prací (tzv. úvodní části katalogů) jsou neomezeně dálkově k dispozici na www.cs-urs.cz. Položky soupisu prací, které nemají ve sloupci „Cenová soustava“ uveden žádný údaj, nepochází z Cenové soustavy ÚRS (takové položky soupisu prací mají Cenovou soustavu „VLASTNÍ“). Ocenění "vlastní" položky:na základě odborných znalostí a zkušeností projektanta při realizaci obdobných zakázek za období 5-ti let. nebo na základě CN) Nedílnou součástí soupisu prací je projektová dokumentace vč. textových příloh, na kterou se položky soupisu prací plně odkazují.
| Cena bez DPH | [5 empty] | 0
|  |  | Základ daně |  |  | Sazba daně | Výše daně
| DPH | základní | 0 |  |  | 21% | 0
|  | snížená | 0 |  |  | 15% | 0
|  | zákl. přenesená | 0 |  |  | 21% | 0
|  | sníž. přenesená | 0 |  |  | 15% | 0
|  | nulová | 0 |  |  | 0% | 0
| Cena s DPH |  |  | v | CZK |  | 0
| Projektant |  |  | Zpracovatel
| Datum a podpis: |  | Razítko | Datum a podpis: |  |  | Razítko
| Objednavatel |  |  | Uchazeč
| Datum a podpis: |  | Razítko | Datum a podpis: |  |  | Razítko
REKAPITULACE ČLENĚNÍ SOUPISU PRACÍ
Stavba:
Projekt opravy ploché střechy a přilehlých fasád bytového domu
Objekt:
D.1.1 - Architektonicko-stavební řešení
Místo: |  |  | Bohumíra Četyny 930/2, Ostrava-Jih – Bělský Les |  |  | Datum: | 10. 9. 2020
Zadavatel: |  |  | Statutární město Ostrava |  |  | Projektant: | DEKPROJEKT s.r.o.
Uchazeč: |  |  | Vyplň údaj |  |  | Zpracovatel:
Kód dílu - Popis | [6 empty] | Cena celkem [CZK]
Náklady ze soupisu prací | [6 empty] | 0 | [11 empty] | -1
| HSV - Práce a dodávky HSV | [5 empty] | 0
| 6 - Úpravy povrchů, podlahy a osazování výplní | [5 empty] | 0
| 9 - Ostatní konstrukce a práce, bourání | [5 empty] | 0
| 997 - Přesun sutě | [5 empty] | 0
| 998 - Přesun hmot | [5 empty] | 0
| PSV - Práce a dodávky PSV | [5 empty] | 0
| 712 - Povlakové krytiny | [5 empty] | 0
| 713 - Izolace tepelné | [5 empty] | 0
| 721 - Zdravotechnika - kanalizace | [5 empty] | 0
| 762 - Konstrukce tesařské | [5 empty] | 0
| 764 - Konstrukce klempířské | [5 empty] | 0
| 767 - Konstrukce zámečnické | [5 empty] | 0
| 783 - Dokončovací práce - nátěry | [5 empty] | 0
| M - Práce a dodávky M | [5 empty] | 0
| 21-M - Elektromontáže | [5 empty] | 0
| N00 - Nepojmenované, ostatní práce a dodávky | [5 empty] | 0
| Ostatní - Ostatní | [5 empty] | 0
| OST01 - Ostatní práce, dodávky , konstrukce | [5 empty] | 0
| OST02 - Záchytný systém proti pádu | [5 empty] | 0
SOUPIS PRACÍ
Stavba:
Projekt opravy ploché střechy a přilehlých fasád bytového domu
Objekt:
D.1.1 - Architektonicko-stavební řešení
Místo: |  |  | Bohumíra Četyny 930/2, Ostrava-Jih – Bělský Les |  |  | Datum: | 10. 9. 2020
Zadavatel: |  |  | Statutární město Ostrava |  |  | Projektant: | DEKPROJEKT s.r.o.
Uchazeč: |  |  | Vyplň údaj |  |  | Zpracovatel:
PČ | Typ | Kód | Popis | MJ | Množství | J.cena [CZK] | Cena celkem [CZK] | Cenová soustava |  | DPH | J. Nh [h] | Nh celkem [h] | J. hmotnost [t] | Hmotnost celkem [t] | J. suť [t] | Suť Celkem [t]
Náklady soupisu celkem | [6 empty] | 0 |  |  |  |  | 0 |  | 57.8451 |  | 37.5127 |  | D | -1 | [10 empty] | 0
| D | HSV | Práce a dodávky HSV |  |  |  | 0 |  |  |  |  | 0 |  | 35.79 |  | 18.1571 | 1 | D | 0 |  |  |  | ROZPOCET | [6 empty] | 0
| D | 6 | Úpravy povrchů, podlahy a osazování výplní |  |  |  | 0 |  |  |  |  | 0 |  | 35.7888 |  | 0 | 1 | D | 1 |  |  |  | ROZPOCET | [6 empty] | 0
1 | K | 621131121 | Penetrační disperzní nátěr vnějších podhledů nanášený ručně | m2 | 8.75 |  | 0 | CS ÚRS 2020 01 |  | snížená |  | 0 | 0.00026 | 0.002275 | 0 | 0 | 4 | K | 2 |  |  |  | ROZPOCET | 0 | 0 | 0 | 0 | 0 | 2 | 0 | 4 | 1648259868
2 | K | 621135002 | Vyrovnání podkladu vnějších podhledů maltou cementovou tl do 10 mm | m2 | 8.75 |  | 0 | CS ÚRS 2020 01 |  | snížená |  | 0 | 0.0273 | 0.23888 | 0 | 0 | 4 | K | 2 |  |  |  | ROZPOCET | 0 | 0 | 0 | 0 | 0 | 2 | 0 | 4 | 1290404131
3 | K | 621221011 | Montáž kontaktního zateplení vnějších podhledů lepením a mechanickým kotvením desek z čedičové vlny s podélnou orientací tl do 80 mm | m2 | 8.75 |  | 0 | CS ÚRS 2020 01 |  | snížená |  | 0 | 0.00939 | 0.082163 | 0 | 0 | 4 | K | 2 |  |  |  | ROZPOCET | 0 | 0 | 0 | 0 | 0 | 2 | 0 | 4 | 2090483955
| VV |  | (1,25*7,0) |  | 8.75 | [12 empty] | VV | 2 | 2 | True | 0 | ROZPOCET
| VV |  | Součet |  | 8.75 | [12 empty] | VV | 2 | 4 | True | 1 | ROZPOCET
4 | M | 63151520 | deska tepelně izolační čedičová kontaktních fasád podélné vlákno tl 60mm | m2 | 9.625 |  | 0 | CS ÚRS 2020 01 |  | snížená |  | 0 | 0.009 | 0.086625 | 0 | 0 | 8 | M | 2 |  |  |  | ROZPOCET | 0 | 0 | 0 | 0 | 0 | 2 | 0 | 4 | 1427021610
| VV |  | 8,75*1,1 'Přepočtené koeficientem množství |  | 9.625 | [12 empty] | VV | 2 | 2 | False | 1 | ROZPOCET
5 | K | 621251105 | Příplatek k cenám kontaktního zateplení podhledů za použití tepelněizolačních zátek z minerální vlny | m2 | 8.75 |  | 0 | CS ÚRS 2019 01 |  | snížená |  | 0 | 9e-05 | 0.0007875 | 0 | 0 | 4 | K | 2 |  |  |  | ROZPOCET | 0 | 0 | 0 | 0 | 0 | 2 | 0 | 4 | -1336964367
6 | K | 621335102 | Oprava hladké omítky vnějších podhledů v rozsahu do 30% | m2 | 8.75 |  | 0 | CS ÚRS 2020 01 |  | snížená |  | 0 | 0.01457 | 0.12749 | 0 | 0 | 4 | K | 2 |  |  |  | ROZPOCET | 0 | 0 | 0 | 0 | 0 | 2 | 0 | 4 | -1409813313
| VV |  | "podhledové plochy" (1,25*7,0) |  | 8.75 | [12 empty] | VV | 2 | 2 | True | 0 | ROZPOCET
| VV |  | Součet |  | 8.75 | [12 empty] | VV | 2 | 4 | True | 1 | ROZPOCET
7 | K | 621541021 | Tenkovrstvá silikonsilikátová zrnitá omítka tl. 2,0 mm včetně penetrace vnějších podhledů | m2 | 8.75 |  | 0 | CS ÚRS 2020 01 |  | snížená |  | 0 | 0.00348 | 0.03045 | 0 | 0 | 4 | K | 2 |  |  |  | ROZPOCET | 0 | 0 | 0 | 0 | 0 | 2 | 0 | 4 | -1288466882
8 | K | 622131121 | Penetrační disperzní nátěr vnějších stěn nanášený ručně | m2 | 562.314 |  | 0 | CS ÚRS 2020 01 |  | snížená |  | 0 | 0.00026 | 0.1462 | 0 | 0 | 4 | K | 2 |  |  |  | ROZPOCET | 0 | 0 | 0 | 0 | 0 | 2 | 0 | 4 | 1243599191
| VV |  | "svislé zateplené povchy_viz F1+F2" | [14 empty] | VV | 2 | 1 | True | 0 | ROZPOCET
| VV |  | "viz pohledy_v.č.D.1.1b.03" | [14 empty] | VV | 2 | 1 | True | 0 | ROZPOCET
| VV |  | "SV_18" (10,65*2,9)+(20,0*0,6) |  | 42.885 | [12 empty] | VV | 2 | 2 | True | 0 | ROZPOCET
| VV |  | "JZ_18" (10,65*2,9)+(20,0*0,6) |  | 42.885 | [12 empty] | VV | 2 | 2 | True | 0 | ROZPOCET
| VV |  | "SZ_18" (7,6*3,5)+(8,0*3,5) |  | 54.6 | [12 empty] | VV | 2 | 2 | True | 0 | ROZPOCET
| VV |  | "JV_18" (7,6*3,5) |  | 26.6 | [12 empty] | VV | 2 | 2 | True | 0 | ROZPOCET
| VV |  | Mezisoučet |  | 166.97 | [12 empty] | VV | 2 | 3 | True | 0 | ROZPOCET
| VV |  | "DZ_17" (0,6*5,27*2) |  | 6.324 | [12 empty] | VV | 2 | 2 | True | 0 | ROZPOCET
| VV |  | "SV_17" (18,65*6,4) |  | 119.36 | [12 empty] | VV | 2 | 2 | True | 0 | ROZPOCET
| VV |  | "JZ_17" (18,65*6,4) |  | 119.36 | [12 empty] | VV | 2 | 2 | True | 0 | ROZPOCET
| VV |  | Mezisoučet |  | 245.044 | [12 empty] | VV | 2 | 3 | True | 0 | ROZPOCET
| VV |  | "rozsah-specifikace_D.1.1b_detail C,D" ((31,5+96,0)*0,8) |  | 102 | [12 empty] | VV | 2 | 2 | True | 0 | ROZPOCET
| VV |  | "rozsah-specifikace_D.1.1b_detail E,F" ((41,2+46,4)*(0,5)) |  | 43.8 | [12 empty] | VV | 2 | 2 | True | 0 | ROZPOCET
| VV |  | "rozsah-specifikace_D.1.1b_detail K" 3,6*(0,9) |  | 3.24 | [12 empty] | VV | 2 | 2 | True | 0 | ROZPOCET
| VV |  | "rozsah-specifikace_D.1.1b_detail L" 2,1*(0,6) |  | 1.26 | [12 empty] | VV | 2 | 2 | True | 0 | ROZPOCET
| VV |  | Součet |  | 562.314 | [12 empty] | VV | 2 | 4 | True | 1 | ROZPOCET
9 | K | 622135002 | Vyrovnání podkladu vnějších stěn maltou cementovou tl do 10 mm | m2 | 562.314 |  | 0 | CS ÚRS 2020 01 |  | snížená |  | 0 | 0.0273 | 15.3512 | 0 | 0 | 4 | K | 2 |  |  |  | ROZPOCET | 0 | 0 | 0 | 0 | 0 | 2 | 0 | 4 | 459391340
10 | K | 622221011 | Montáž kontaktního zateplení vnějších stěn lepením a mechanickým kotvením desek z čedičové vlny s podélnou orientací vláken tl do 80 mm | m2 | 166.97 |  | 0 | CS ÚRS 2020 01 |  | snížená |  | 0 | 0.00935 | 1.5612 | 0 | 0 | 4 | K | 2 |  |  |  | ROZPOCET | 0 | 0 | 0 | 0 | 0 | 2 | 0 | 4 | -871026146
| VV |  | "fasádní skladba_F2" | [14 empty] | VV | 2 | 1 | True | 0 | ROZPOCET
| VV |  | "viz pohledy_v.č.D.1.1b.03" | [14 empty] | VV | 2 | 1 | True | 0 | ROZPOCET
| VV |  | "SV_18" (10,65*2,9)+(20,0*0,6) |  | 42.885 | [12 empty] | VV | 2 | 2 | True | 0 | ROZPOCET
| VV |  | "JZ_18" (10,65*2,9)+(20,0*0,6) |  | 42.885 | [12 empty] | VV | 2 | 2 | True | 0 | ROZPOCET
| VV |  | "SZ_18" (7,6*3,5)+(8,0*3,5) |  | 54.6 | [12 empty] | VV | 2 | 2 | True | 0 | ROZPOCET
| VV |  | "JV_18" (7,6*3,5) |  | 26.6 | [12 empty] | VV | 2 | 2 | True | 0 | ROZPOCET
| VV |  | Součet |  | 166.97 | [12 empty] | VV | 2 | 4 | True | 1 | ROZPOCET
11 | M | 63151520 | deska tepelně izolační čedičová kontaktních fasád podélné vlákno tl 60mm | m2 | 183.667 |  | 0 | CS ÚRS 2020 01 |  | snížená |  | 0 | 0.009 | 1.653 | 0 | 0 | 8 | M | 2 |  |  |  | ROZPOCET | 0 | 0 | 0 | 0 | 0 | 2 | 0 | 4 | -2024394174
| VV |  | 166,97*1,1 'Přepočtené koeficientem množství |  | 183.667 | [12 empty] | VV | 2 | 2 | False | 1 | ROZPOCET
12 | K | 622221031 | Montáž kontaktního zateplení vnějších stěn lepením a mechanickým kotvením desek z čedičové vlny s podélnou orientací vláken tl do 160 mm | m2 | 245.044 |  | 0 | CS ÚRS 2020 01 |  | snížená |  | 0 | 0.0096 | 2.3524 | 0 | 0 | 4 | K | 2 |  |  |  | ROZPOCET | 0 | 0 | 0 | 0 | 0 | 2 | 0 | 4 | -544435849
| VV |  | "fasádní skladba_F1" | [14 empty] | VV | 2 | 1 | True | 0 | ROZPOCET
| VV |  | "viz pohledy_v.č.D.1.1b.03" | [14 empty] | VV | 2 | 1 | True | 0 | ROZPOCET
| VV |  | "DZ_17" (0,6*5,27*2) |  | 6.324 | [12 empty] | VV | 2 | 2 | True | 0 | ROZPOCET
| VV |  | "SV_17" (18,65*6,4) |  | 119.36 | [12 empty] | VV | 2 | 2 | True | 0 | ROZPOCET
| VV |  | "JZ_17" (18,65*6,4) |  | 119.36 | [12 empty] | VV | 2 | 2 | True | 0 | ROZPOCET
| VV |  | Součet |  | 245.044 | [12 empty] | VV | 2 | 4 | True | 1 | ROZPOCET
13 | M | 63151538 | deska tepelně izolační čedičová kontaktních fasád podélné vlákno tl 160mm | m2 | 269.548 |  | 0 | CS ÚRS 2020 01 |  | snížená |  | 0 | 0.018 | 4.8519 | 0 | 0 | 8 | M | 2 |  |  |  | ROZPOCET | 0 | 0 | 0 | 0 | 0 | 2 | 0 | 4 | 240054349
| VV |  | 245,044*1,1 'Přepočtené koeficientem množství |  | 269.548 | [12 empty] | VV | 2 | 2 | False | 1 | ROZPOCET
14 | K | 622222051 | Montáž kontaktního zateplení vnějšího ostění, nadpraží nebo parapetu hl. špalety do 400 mm lepením desek z čedičové vlny tl do 40 mm | m | 36 |  | 0 | CS ÚRS 2020 01 |  | snížená |  | 0 | 0.00339 | 0.12204 | 0 | 0 | 4 | K | 2 |  |  |  | ROZPOCET | 0 | 0 | 0 | 0 | 0 | 2 | 0 | 4 | 114645762
15 | M | 63151518 | deska tepelně izolační čedičová kontaktních fasád podélné vlákno tl 40mm | m2 | 10.8 |  | 0 | CS ÚRS 2020 01 |  | snížená |  | 0 | 0.006 | 0.0648 | 0 | 0 | 8 | M | 2 |  |  |  | ROZPOCET | 0 | 0 | 0 | 0 | 0 | 2 | 0 | 4 | 1435053509
| VV |  | 36*0,3 'Přepočtené koeficientem množství |  | 10.8 | [12 empty] | VV | 2 | 2 | False | 1 | ROZPOCET
16 | K | 622251105 | Příplatek k cenám kontaktního zateplení stěn za použití tepelněizolačních zátek z minerální vlny | m2 | 412.014 |  | 0 | CS ÚRS 2019 01 |  | snížená |  | 0 | 6e-05 | 0.024721 | 0 | 0 | 4 | K | 2 |  |  |  | ROZPOCET | 0 | 0 | 0 | 0 | 0 | 2 | 0 | 4 | 1481619722
17 | K | 622335102 | Oprava hladké omítky vnějších stěn v rozsahu do 30% | m2 | 412.014 |  | 0 | CS ÚRS 2020 01 |  | snížená |  | 0 | 0.01457 | 6.003 | 0 | 0 | 4 | K | 2 |  |  |  | ROZPOCET | 0 | 0 | 0 | 0 | 0 | 2 | 0 | 4 | -785664273
| VV |  | "svislé zateplené povchy_viz F1+F2" | [14 empty] | VV | 2 | 1 | True | 0 | ROZPOCET
| VV |  | "viz pohledy_v.č.D.1.1b.03" | [14 empty] | VV | 2 | 1 | True | 0 | ROZPOCET
| VV |  | "SV_18" (10,65*2,9)+(20,0*0,6) |  | 42.885 | [12 empty] | VV | 2 | 2 | True | 0 | ROZPOCET
| VV |  | "JZ_18" (10,65*2,9)+(20,0*0,6) |  | 42.885 | [12 empty] | VV | 2 | 2 | True | 0 | ROZPOCET
| VV |  | "SZ_18" (7,6*3,5)+(8,0*3,5) |  | 54.6 | [12 empty] | VV | 2 | 2 | True | 0 | ROZPOCET
| VV |  | "JV_18" (7,6*3,5) |  | 26.6 | [12 empty] | VV | 2 | 2 | True | 0 | ROZPOCET
| VV |  | Mezisoučet |  | 166.97 | [12 empty] | VV | 2 | 3 | True | 0 | ROZPOCET
| VV |  | "DZ_17" (0,6*5,27*2) |  | 6.324 | [12 empty] | VV | 2 | 2 | True | 0 | ROZPOCET
| VV |  | "SV_17" (18,65*6,4) |  | 119.36 | [12 empty] | VV | 2 | 2 | True | 0 | ROZPOCET
| VV |  | "JZ_17" (18,65*6,4) |  | 119.36 | [12 empty] | VV | 2 | 2 | True | 0 | ROZPOCET
| VV |  | Mezisoučet |  | 245.044 | [12 empty] | VV | 2 | 3 | True | 0 | ROZPOCET
| VV |  | Součet |  | 412.014 | [12 empty] | VV | 2 | 4 | True | 1 | ROZPOCET
18 | K | 622541021 | Tenkovrstvá silikonsilikátová zrnitá omítka tl. 2,0 mm včetně penetrace vnějších stěn | m2 | 422.814 |  | 0 | CS ÚRS 2020 01 |  | snížená |  | 0 | 0.00348 | 1.4714 | 0 | 0 | 4 | K | 2 |  |  |  | ROZPOCET | 0 | 0 | 0 | 0 | 0 | 2 | 0 | 4 | -1039654476
19 | K | 622454R04 | Příplatek ke KZS za systémové doplňky a příslušenství | m2 | 431.564 |  | 0 | CS VLASTNÍ |  | snížená |  | 0 | 0 | 0 | 0 | 0 | 4 | K | 2 |  |  |  | ROZPOCET | 0 | 0 | 0 | 0 | 0 | 2 | 0 | 4 | 933757340
| VV |  | "kompletní provedení dle specifikace PD a TZ vč. všech souvisejících prací a dodávek" | [14 empty] | VV | 2 | 1 | True | 0 | ROZPOCET
| VV |  | "dle TP konkrétního výrobce KZS + požadavky PD a TZ" | [14 empty] | VV | 2 | 1 | True | 0 | ROZPOCET
| VV |  | -veškeré systémové lišty, rohovníky, profily | [14 empty] | VV | 2 | 1 | True | 0 | ROZPOCET
| VV |  | Množství vztaženo na plochu KZS. | [14 empty] | VV | 2 | 1 | True | 0 | ROZPOCET
| VV |  | 8,75+422,814 |  | 431.564 | [12 empty] | VV | 2 | 2 | True | 0 | ROZPOCET
| VV |  | Součet |  | 431.564 | [12 empty] | VV | 2 | 4 | True | 1 | ROZPOCET
20 | K | 629995101 | Očištění vnějších ploch tlakovou vodou | m2 | 431.564 |  | 0 | CS ÚRS 2020 01 |  | snížená |  | 0 | 0 | 0 | 0 | 0 | 4 | K | 2 |  |  |  | ROZPOCET | 0 | 0 | 0 | 0 | 0 | 2 | 0 | 4 | -241463546
21 | K | 632450122 | Vyrovnávací cementový potěr tl do 30 mm ze suchých směsí provedený v pásu | m2 | 25.688 |  | 0 | CS ÚRS 2020 01 |  | snížená |  | 0 | 0.063 | 1.6183 | 0 | 0 | 4 | K | 2 |  |  |  | ROZPOCET | 0 | 0 | 0 | 0 | 0 | 2 | 0 | 4 | -1975841764
| VV |  | "rozsah-specifikace_D.1.1b_v.č. 01-17,TZ" | [14 empty] | VV | 2 | 1 | True | 0 | ROZPOCET
| VV |  | "skladba_S3" ((1,895*8,04)+(1,3*8,04)) |  | 25.688 | [12 empty] | VV | 2 | 2 | True | 0 | ROZPOCET
| VV |  | Součet |  | 25.688 | [12 empty] | VV | 2 | 4 | True | 1 | ROZPOCET
| D | 9 | Ostatní konstrukce a práce, bourání |  |  |  | 0 |  |  |  |  | 0 |  | 0.001185 |  | 18.1571 | 1 | D | 1 |  |  |  | ROZPOCET | [6 empty] | 0
22 | K | 941211111 | Montáž lešení řadového rámového lehkého zatížení do 200 kg/m2 š do 0,9 m v do 10 m | m2 | 494.417 |  | 0 | CS ÚRS 2020 01 |  | snížená |  | 0 | 0 | 0 | 0 | 0 | 4 | K | 2 |  |  |  | ROZPOCET | 0 | 0 | 0 | 0 | 0 | 2 | 0 | 4 | -541690945
| P |  | Poznámka k položce: (JC zahrnuje navíc náklady na podkladní prvky s ohledem na ochranu stávajících vrstev střešního pláště) | [14 empty] | P | 2
| VV |  | "svislé zateplené povchy_viz F1+F2" | [14 empty] | VV | 2 | 1 | True | 0 | ROZPOCET
| VV |  | "viz pohledy_v.č.D.1.1b.03" | [14 empty] | VV | 2 | 1 | True | 0 | ROZPOCET
| VV |  | "SV_18" (10,65*2,9)+(20,0*0,6) |  | 42.885 | [12 empty] | VV | 2 | 2 | True | 0 | ROZPOCET
| VV |  | "JZ_18" (10,65*2,9)+(20,0*0,6) |  | 42.885 | [12 empty] | VV | 2 | 2 | True | 0 | ROZPOCET
| VV |  | "SZ_18" (7,6*3,5)+(8,0*3,5) |  | 54.6 | [12 empty] | VV | 2 | 2 | True | 0 | ROZPOCET
| VV |  | "JV_18" (7,6*3,5) |  | 26.6 | [12 empty] | VV | 2 | 2 | True | 0 | ROZPOCET
| VV |  | Mezisoučet |  | 166.97 | [12 empty] | VV | 2 | 3 | True | 0 | ROZPOCET
| VV |  | "DZ_17" (0,6*5,27*2) |  | 6.324 | [12 empty] | VV | 2 | 2 | True | 0 | ROZPOCET
| VV |  | "SV_17" (18,65*6,4) |  | 119.36 | [12 empty] | VV | 2 | 2 | True | 0 | ROZPOCET
| VV |  | "JZ_17" (18,65*6,4) |  | 119.36 | [12 empty] | VV | 2 | 2 | True | 0 | ROZPOCET
| VV |  | Mezisoučet |  | 245.044 | [12 empty] | VV | 2 | 3 | True | 0 | ROZPOCET
| VV |  | "přesahy a ostatní plochy" (0,2*(166,97+245,044)) |  | 82.403 | [12 empty] | VV | 2 | 2 | True | 0 | ROZPOCET
| VV |  | Součet |  | 494.417 | [12 empty] | VV | 2 | 4 | True | 1 | ROZPOCET
23 | K | 941211113 | Montáž lešení řadového rámového lehkého zatížení do 200 kg/m2 š do 0,9 m v do 40 m | m2 | 1040 |  | 0 | CS ÚRS 2020 01 |  | snížená |  | 0 | 0 | 0 | 0 | 0 | 4 | K | 2 |  |  |  | ROZPOCET | 0 | 0 | 0 | 0 | 0 | 2 | 0 | 4 | 474486398
| VV |  | PŘEDPOKLAD _ BUDE UPŘESNĚNO V RÁMCI REALIZACE S OHLEDEM SKUTEČNOU VÝŠKU | [14 empty] | VV | 2 | 1 | True | 0 | ROZPOCET
| VV |  | 52*(7,7+1,6+1,6+6,7) |  | 915.2 | [12 empty] | VV | 2 | 2 | True | 0 | ROZPOCET
| VV |  | (1,2+1,2)*52,0 |  | 124.8 | [12 empty] | VV | 2 | 2 | True | 0 | ROZPOCET
| VV |  | Součet |  | 1040 | [12 empty] | VV | 2 | 4 | True | 1 | ROZPOCET
24 | K | 941211211 | Příplatek k lešení řadovému rámovému lehkému š 0,9 m v do 25 m za první a ZKD den použití | m2 | 14832.51 |  | 0 | CS ÚRS 2020 01 |  | snížená |  | 0 | 0 | 0 | 0 | 0 | 4 | K | 2 |  |  |  | ROZPOCET | 0 | 0 | 0 | 0 | 0 | 2 | 0 | 4 | -483299834
| VV |  | 494,417*30 'Přepočtené koeficientem množství |  | 14832.51 | [12 empty] | VV | 2 | 2 | False | 1 | ROZPOCET
25 | K | 941211213 | Příplatek k lešení řadovému rámovému lehkému š 0,9 m v do 40 m za první a ZKD den použití | m2 | 31200 |  | 0 | CS ÚRS 2020 01 |  | snížená |  | 0 | 0 | 0 | 0 | 0 | 4 | K | 2 |  |  |  | ROZPOCET | 0 | 0 | 0 | 0 | 0 | 2 | 0 | 4 | -414118827
| VV |  | 1040*30 'Přepočtené koeficientem množství |  | 31200 | [12 empty] | VV | 2 | 2 | False | 1 | ROZPOCET
26 | K | 941211811 | Demontáž lešení řadového rámového lehkého zatížení do 200 kg/m2 š do 0,9 m v do 10 m | m2 | 494.417 |  | 0 | CS ÚRS 2020 01 |  | snížená |  | 0 | 0 | 0 | 0 | 0 | 4 | K | 2 |  |  |  | ROZPOCET | 0 | 0 | 0 | 0 | 0 | 2 | 0 | 4 | 594213691
| VV |  | "svislé zateplené povchy_viz F1+F2" | [14 empty] | VV | 2 | 1 | True | 0 | ROZPOCET
| VV |  | "viz pohledy_v.č.D.1.1b.03" | [14 empty] | VV | 2 | 1 | True | 0 | ROZPOCET
| VV |  | "SV_18" (10,65*2,9)+(20,0*0,6) |  | 42.885 | [12 empty] | VV | 2 | 2 | True | 0 | ROZPOCET
| VV |  | "JZ_18" (10,65*2,9)+(20,0*0,6) |  | 42.885 | [12 empty] | VV | 2 | 2 | True | 0 | ROZPOCET
| VV |  | "SZ_18" (7,6*3,5)+(8,0*3,5) |  | 54.6 | [12 empty] | VV | 2 | 2 | True | 0 | ROZPOCET
| VV |  | "JV_18" (7,6*3,5) |  | 26.6 | [12 empty] | VV | 2 | 2 | True | 0 | ROZPOCET
| VV |  | Mezisoučet |  | 166.97 | [12 empty] | VV | 2 | 3 | True | 0 | ROZPOCET
| VV |  | "DZ_17" (0,6*5,27*2) |  | 6.324 | [12 empty] | VV | 2 | 2 | True | 0 | ROZPOCET
| VV |  | "SV_17" (18,65*6,4) |  | 119.36 | [12 empty] | VV | 2 | 2 | True | 0 | ROZPOCET
| VV |  | "JZ_17" (18,65*6,4) |  | 119.36 | [12 empty] | VV | 2 | 2 | True | 0 | ROZPOCET
| VV |  | Mezisoučet |  | 245.044 | [12 empty] | VV | 2 | 3 | True | 0 | ROZPOCET
| VV |  | "přesahy a ostatní plochy" (0,2*(166,97+245,044)) |  | 82.403 | [12 empty] | VV | 2 | 2 | True | 0 | ROZPOCET
| VV |  | Součet |  | 494.417 | [12 empty] | VV | 2 | 4 | True | 1 | ROZPOCET
27 | K | 941211813 | Demontáž lešení řadového rámového lehkého zatížení do 200 kg/m2 š do 0,9 m v do 40 m | m2 | 1040 |  | 0 | CS ÚRS 2020 01 |  | snížená |  | 0 | 0 | 0 | 0 | 0 | 4 | K | 2 |  |  |  | ROZPOCET | 0 | 0 | 0 | 0 | 0 | 2 | 0 | 4 | -199683594
| VV |  | PŘEDPOKLAD _ BUDE UPŘESNĚNO V RÁMCI REALIZACE S OHLEDEM SKUTEČNOU VÝŠKU | [14 empty] | VV | 2 | 1 | True | 0 | ROZPOCET
| VV |  | 52*(7,7+1,6+1,6+6,7) |  | 915.2 | [12 empty] | VV | 2 | 2 | True | 0 | ROZPOCET
| VV |  | (1,2+1,2)*52,0 |  | 124.8 | [12 empty] | VV | 2 | 2 | True | 0 | ROZPOCET
| VV |  | Součet |  | 1040 | [12 empty] | VV | 2 | 4 | True | 1 | ROZPOCET
28 | K | 941211R00 | Příplatek k lešení řadovému rámovému lehkému za celkovou výšku lešení do 60 m | m2 | 1040 |  | 0 | CS VLASTNÍ |  | snížená |  | 0 | 0 | 0 | 0 | 0 | 4 | K | 2 |  |  |  | ROZPOCET | 0 | 0 | 0 | 0 | 0 | 2 | 0 | 4 | 1900668392
| VV |  | PŘEDPOKLAD _ BUDE UPŘESNĚNO V RÁMCI REALIZACE S OHLEDEM SKUTEČNOU VÝŠKU | [14 empty] | VV | 2 | 1 | True | 0 | ROZPOCET
| VV |  | 52*(7,7+1,6+1,6+6,7) |  | 915.2 | [12 empty] | VV | 2 | 2 | True | 0 | ROZPOCET
| VV |  | (1,2+1,2)*52,0 |  | 124.8 | [12 empty] | VV | 2 | 2 | True | 0 | ROZPOCET
| VV |  | Součet |  | 1040 | [12 empty] | VV | 2 | 4 | True | 1 | ROZPOCET
29 | K | 944511111 | Montáž ochranné sítě z textilie z umělých vláken | m2 | 1040 |  | 0 | CS ÚRS 2020 01 |  | snížená |  | 0 | 0 | 0 | 0 | 0 | 4 | K | 2 |  |  |  | ROZPOCET | 0 | 0 | 0 | 0 | 0 | 2 | 0 | 4 | -2068327264
| VV |  | PŘEDPOKLAD _ BUDE UPŘESNĚNO V RÁMCI REALIZACE S OHLEDEM SKUTEČNOU VÝŠKU | [14 empty] | VV | 2 | 1 | True | 0 | ROZPOCET
| VV |  | 52*(7,7+1,6+1,6+6,7) |  | 915.2 | [12 empty] | VV | 2 | 2 | True | 0 | ROZPOCET
| VV |  | (1,2+1,2)*52,0 |  | 124.8 | [12 empty] | VV | 2 | 2 | True | 0 | ROZPOCET
| VV |  | Součet |  | 1040 | [12 empty] | VV | 2 | 4 | True | 1 | ROZPOCET
30 | K | 944511211 | Příplatek k ochranné síti za první a ZKD den použití | m2 | 31200 |  | 0 | CS ÚRS 2020 01 |  | snížená |  | 0 | 0 | 0 | 0 | 0 | 4 | K | 2 |  |  |  | ROZPOCET | 0 | 0 | 0 | 0 | 0 | 2 | 0 | 4 | 282944258
| VV |  | 1040*30 'Přepočtené koeficientem množství |  | 31200 | [12 empty] | VV | 2 | 2 | False | 1 | ROZPOCET
31 | K | 944511811 | Demontáž ochranné sítě z textilie z umělých vláken | m2 | 1040 |  | 0 | CS ÚRS 2020 01 |  | snížená |  | 0 | 0 | 0 | 0 | 0 | 4 | K | 2 |  |  |  | ROZPOCET | 0 | 0 | 0 | 0 | 0 | 2 | 0 | 4 | 1308660351
| VV |  | PŘEDPOKLAD _ BUDE UPŘESNĚNO V RÁMCI REALIZACE S OHLEDEM SKUTEČNOU VÝŠKU | [14 empty] | VV | 2 | 1 | True | 0 | ROZPOCET
| VV |  | 52*(7,7+1,6+1,6+6,7) |  | 915.2 | [12 empty] | VV | 2 | 2 | True | 0 | ROZPOCET
| VV |  | (1,2+1,2)*52,0 |  | 124.8 | [12 empty] | VV | 2 | 2 | True | 0 | ROZPOCET
| VV |  | Součet |  | 1040 | [12 empty] | VV | 2 | 4 | True | 1 | ROZPOCET
32 | K | 962052210 | Bourání konstrukcí nadzákladových ze ŽB do 1 m3 | m3 | 3.5 |  | 0 | CS ÚRS 2020 01 |  | snížená |  | 0 | 0 | 0 | 2.4 | 8.4 | 4 | K | 2 |  |  |  | ROZPOCET | 0 | 0 | 0 | 0 | 0 | 2 | 0 | 4 | 1568899603
| VV |  | "odkaz_BK" (1,0*1,0*0,5)*7 |  | 3.5 | [12 empty] | VV | 2 | 2 | True | 0 | ROZPOCET
| VV |  | Součet |  | 3.5 | [12 empty] | VV | 2 | 4 | True | 1 | ROZPOCET
33 | K | 966080101 | Bourání kontaktního zateplení z polystyrenových desek tloušťky do 60 mm | m2 | 420.764 |  | 0 | CS ÚRS 2020 01 |  | snížená |  | 0 | 0 | 0 | 0.013 | 5.4699 | 4 | K | 2 |  |  |  | ROZPOCET | 0 | 0 | 0 | 0 | 0 | 2 | 0 | 4 | 1623860410
| VV |  | "viz pohledy_v.č.D.1.1b.03" | [14 empty] | VV | 2 | 1 | True | 0 | ROZPOCET
| VV |  | "SV_18" (10,65*2,9)+(20,0*0,6) |  | 42.885 | [12 empty] | VV | 2 | 2 | True | 0 | ROZPOCET
| VV |  | "JZ_18" (10,65*2,9)+(20,0*0,6) |  | 42.885 | [12 empty] | VV | 2 | 2 | True | 0 | ROZPOCET
| VV |  | "SZ_18" (7,6*3,5)+(8,0*3,5) |  | 54.6 | [12 empty] | VV | 2 | 2 | True | 0 | ROZPOCET
| VV |  | "JV_18" (7,6*3,5) |  | 26.6 | [12 empty] | VV | 2 | 2 | True | 0 | ROZPOCET
| VV |  | Mezisoučet |  | 166.97 | [12 empty] | VV | 2 | 3 | True | 0 | ROZPOCET
| VV |  | "DZ_17" (0,6*5,27*2) |  | 6.324 | [12 empty] | VV | 2 | 2 | True | 0 | ROZPOCET
| VV |  | "SV_17" (18,65*6,4) |  | 119.36 | [12 empty] | VV | 2 | 2 | True | 0 | ROZPOCET
| VV |  | "JZ_17" (18,65*6,4) |  | 119.36 | [12 empty] | VV | 2 | 2 | True | 0 | ROZPOCET
| VV |  | Mezisoučet |  | 245.044 | [12 empty] | VV | 2 | 3 | True | 0 | ROZPOCET
| VV |  | (1,25*7,0) |  | 8.75 | [12 empty] | VV | 2 | 2 | True | 0 | ROZPOCET
| VV |  | Mezisoučet |  | 8.75 | [12 empty] | VV | 2 | 3 | True | 0 | ROZPOCET
| VV |  | Součet |  | 420.764 | [12 empty] | VV | 2 | 4 | True | 1 | ROZPOCET
34 | K | 977151122 | Jádrové vrty diamantovými korunkami do D 130 mm do stavebních materiálů | m | 1.5 |  | 0 | CS ÚRS 2020 01 |  | snížená |  | 0 | 0.00079 | 0.001185 | 0.053 | 0.0795 | 4 | K | 2 |  |  |  | ROZPOCET | 0 | 0 | 0 | 0 | 0 | 2 | 0 | 4 | 1337009940
35 | K | 978036131 | Otlučení (osekání) omítek vnějších ploch v rozsahu do 20 % | m2 | 420.764 |  | 0 | CS ÚRS 2020 01 |  | snížená |  | 0 | 0 | 0 | 0.01 | 4.2076 | 4 | K | 2 |  |  |  | ROZPOCET | 0 | 0 | 0 | 0 | 0 | 2 | 0 | 4 | -1489134675
| VV |  | "podhledové plochy" (1,25*7,0) |  | 8.75 | [12 empty] | VV | 2 | 2 | True | 0 | ROZPOCET
| VV |  | Mezisoučet |  | 8.75 | [12 empty] | VV | 2 | 3 | True | 0 | ROZPOCET
| VV |  | "svislé zateplené povchy_viz F1+F2" | [14 empty] | VV | 2 | 1 | True | 0 | ROZPOCET
| VV |  | "viz pohledy_v.č.D.1.1b.03" | [14 empty] | VV | 2 | 1 | True | 0 | ROZPOCET
| VV |  | "SV_18" (10,65*2,9)+(20,0*0,6) |  | 42.885 | [12 empty] | VV | 2 | 2 | True | 0 | ROZPOCET
| VV |  | "JZ_18" (10,65*2,9)+(20,0*0,6) |  | 42.885 | [12 empty] | VV | 2 | 2 | True | 0 | ROZPOCET
| VV |  | "SZ_18" (7,6*3,5)+(8,0*3,5) |  | 54.6 | [12 empty] | VV | 2 | 2 | True | 0 | ROZPOCET
| VV |  | "JV_18" (7,6*3,5) |  | 26.6 | [12 empty] | VV | 2 | 2 | True | 0 | ROZPOCET
| VV |  | Mezisoučet |  | 166.97 | [12 empty] | VV | 2 | 3 | True | 0 | ROZPOCET
| VV |  | "DZ_17" (0,6*5,27*2) |  | 6.324 | [12 empty] | VV | 2 | 2 | True | 0 | ROZPOCET
| VV |  | "SV_17" (18,65*6,4) |  | 119.36 | [12 empty] | VV | 2 | 2 | True | 0 | ROZPOCET
| VV |  | "JZ_17" (18,65*6,4) |  | 119.36 | [12 empty] | VV | 2 | 2 | True | 0 | ROZPOCET
| VV |  | Mezisoučet |  | 245.044 | [12 empty] | VV | 2 | 3 | True | 0 | ROZPOCET
| VV |  | Součet |  | 420.764 | [12 empty] | VV | 2 | 4 | True | 1 | ROZPOCET
| D | 997 | Přesun sutě |  |  |  | 0 |  |  |  |  | 0 |  | 0 |  | 0 | 1 | D | 1 |  |  |  | ROZPOCET | [6 empty] | 0
36 | K | 997013162 | Vnitrostaveništní doprava suti a vybouraných hmot pro budovy v do 52 m s omezením mechanizace | t | 37.513 |  | 0 | CS ÚRS 2020 01 |  | snížená |  | 0 | 0 | 0 | 0 | 0 | 4 | K | 2 |  |  |  | ROZPOCET | 0 | 0 | 0 | 0 | 0 | 2 | 0 | 4 | 613638349
37 | K | 997013R31 | Poplatek za uložení na skládce (skládkovné) stavebního odpadu bez rozlišení | t | 37.513 |  | 0 | CS VLASTNÍ |  | snížená |  | 0 | 0 | 0 | 0 | 0 | 4 | K | 2 |  |  |  | ROZPOCET | 0 | 0 | 0 | 0 | 0 | 2 | 0 | 4 | 1249087696
| P |  | Poznámka k položce: Jednotková cena stanovena pro stavební odpad BEZ ROZLIŠENÍ _včetně nebezpečných odpadů. ---------------------------------------------------------------------------------------------------------------------- | [14 empty] | P | 2
38 | K | 997321511 | Vodorovná doprava suti a vybouraných hmot po suchu do 1 km | t | 37.513 |  | 0 | CS ÚRS 2020 01 |  | snížená |  | 0 | 0 | 0 | 0 | 0 | 4 | K | 2 |  |  |  | ROZPOCET | 0 | 0 | 0 | 0 | 0 | 2 | 0 | 4 | -535910868
39 | K | 997321519 | Příplatek ZKD 1km vodorovné dopravy suti a vybouraných hmot po suchu | t | 750.26 |  | 0 | CS ÚRS 2020 01 |  | snížená |  | 0 | 0 | 0 | 0 | 0 | 4 | K | 2 |  |  |  | ROZPOCET | 0 | 0 | 0 | 0 | 0 | 2 | 0 | 4 | -1897250572
| VV |  | 37,513*20 'Přepočtené koeficientem množství |  | 750.26 | [12 empty] | VV | 2 | 2 | False | 1 | ROZPOCET
40 | K | 997321611 | Nakládání nebo překládání suti a vybouraných hmot | t | 37.513 |  | 0 | CS ÚRS 2020 01 |  | snížená |  | 0 | 0 | 0 | 0 | 0 | 4 | K | 2 |  |  |  | ROZPOCET | 0 | 0 | 0 | 0 | 0 | 2 | 0 | 4 | 720016951
| D | 998 | Přesun hmot |  |  |  | 0 |  |  |  |  | 0 |  | 0 |  | 0 | 1 | D | 1 |  |  |  | ROZPOCET | [6 empty] | 0
41 | K | 998017006 | Přesun hmot s omezením mechanizace pro budovy v do 52 m | t | 35.79 |  | 0 | CS ÚRS 2020 01 |  | snížená |  | 0 | 0 | 0 | 0 | 0 | 4 | K | 2 |  |  |  | ROZPOCET | 0 | 0 | 0 | 0 | 0 | 2 | 0 | 4 | -1966711079
| D | PSV | Práce a dodávky PSV |  |  |  | 0 |  |  |  |  | 0 |  | 22.055 |  | 19.3556 | 2 | D | 0 |  |  |  | ROZPOCET | [6 empty] | 0
| D | 712 | Povlakové krytiny |  |  |  | 0 |  |  |  |  | 0 |  | 14.2571 |  | 15.8677 | 2 | D | 1 |  |  |  | ROZPOCET | [6 empty] | 0
42 | K | 712300831 | Odstranění povlakové krytiny střech do 10° jednovrstvé | m2 | 578.962 |  | 0 | CS ÚRS 2020 01 |  | snížená |  | 0 | 0 | 0 | 0.006 | 3.4738 | 16 | K | 2 |  |  |  | ROZPOCET | 0 | 0 | 0 | 0 | 0 | 2 | 0 | 16 | -1678492345
| VV |  | "rozsah-specifikace_D.1.1b_v.č. 01-17,TZ" | [14 empty] | VV | 2 | 1 | True | 0 | ROZPOCET
| VV |  | "skladba_S1" ((8,6*7,68)+(9,1*8,04)+(7,19*14,27)+(5,77*10,8)+(7,22*20,97)-((2,16*4,87*2)+(2,05*7,68))) |  | 418.75 | [12 empty] | VV | 2 | 2 | True | 0 | ROZPOCET
| VV |  | ((32,56+34,28+42,92+33,14+56,38)*0,5) |  | 99.64 | [12 empty] | VV | 2 | 2 | True | 0 | ROZPOCET
| VV |  | "skladba_S2" ((2,16*4,87*2)+(2,05*7,68)) |  | 36.782 | [12 empty] | VV | 2 | 2 | True | 0 | ROZPOCET
| VV |  | ((28,12+19,46)*0,5) |  | 23.79 | [12 empty] | VV | 2 | 2 | True | 0 | ROZPOCET
| VV |  | Součet |  | 578.962 | [12 empty] | VV | 2 | 4 | True | 1 | ROZPOCET
43 | K | 712300832 | Odstranění povlakové krytiny střech do 10° dvouvrstvé | m2 | 1157.926 |  | 0 | CS ÚRS 2020 01 |  | snížená |  | 0 | 0 | 0 | 0.01 | 11.5793 | 16 | K | 2 |  |  |  | ROZPOCET | 0 | 0 | 0 | 0 | 0 | 2 | 0 | 16 | 1851454898
| VV |  | "rozsah-specifikace_D.1.1b_v.č. 01-17,TZ" | [14 empty] | VV | 2 | 1 | True | 0 | ROZPOCET
| VV |  | "skladba_S1" ((8,6*7,68)+(9,1*8,04)+(7,19*14,27)+(5,77*10,8)+(7,22*20,97)-((2,16*4,87*2)+(2,05*7,68)))*2 |  | 837.501 | [12 empty] | VV | 2 | 2 | True | 0 | ROZPOCET
| VV |  | ((32,56+34,28+42,92+33,14+56,38)*0,5)*2 |  | 199.28 | [12 empty] | VV | 2 | 2 | True | 0 | ROZPOCET
| VV |  | "skladba_S2" ((2,16*4,87*2)+(2,05*7,68))*2 |  | 73.565 | [12 empty] | VV | 2 | 2 | True | 0 | ROZPOCET
| VV |  | ((28,12+19,46)*0,5)*2 |  | 47.58 | [12 empty] | VV | 2 | 2 | True | 0 | ROZPOCET
| VV |  | Součet |  | 1157.926 | [12 empty] | VV | 2 | 4 | True | 1 | ROZPOCET
44 | K | 712300833 | Odstranění povlakové krytiny střech do 10° třívrstvé | m2 | 58.194 |  | 0 | CS ÚRS 2020 01 |  | snížená |  | 0 | 0 | 0 | 0.014 | 0.81472 | 16 | K | 2 |  |  |  | ROZPOCET | 0 | 0 | 0 | 0 | 0 | 2 | 0 | 16 | 1775127813
| VV |  | "rozsah-specifikace_D.1.1b_v.č. 01-17,TZ" | [14 empty] | VV | 2 | 1 | True | 0 | ROZPOCET
| VV |  | "skladba_S4" (7,68*1,35)*3 |  | 31.104 | [12 empty] | VV | 2 | 2 | True | 0 | ROZPOCET
| VV |  | (18,06*0,5)*3 |  | 27.09 | [12 empty] | VV | 2 | 2 | True | 0 | ROZPOCET
| VV |  | Součet |  | 58.194 | [12 empty] | VV | 2 | 4 | True | 1 | ROZPOCET
45 | K | 71230092R | Oprava povlakové krytiny do 10° včetně správkových kus NAIP přitavením | m2 | 598.36 |  | 0 | CS VLASTNÍ |  | snížená |  | 0 | 0.00045 | 0.26926 | 0 | 0 | 16 | K | 2 |  |  |  | ROZPOCET | 0 | 0 | 0 | 0 | 0 | 2 | 0 | 16 | -1769774510
| P |  | Poznámka k položce: Kompletní systémová dodávka a provedení dle specifikace PD a TZ včetně všech přímo souvisejících prací/činností a dodávek/doplňků a příslušenství -vyčištění+prořezání+odmaštění a odstranění prachu a nečistot -vyspravení poruch a defektů -vyrovnání povrchu - provedení do stavu, aby stávající střešní krytina plnila funkci parozábrany) -------------------------------------------------------------------------------------------------------------------- -přetavení přířezy z oxidovaného asfaltového pásu tl. 4 mm s nenasákavou vložkou (oprava - předpoklad 25%) -vyrovnání větších prohlubní provést vrstvou z horkého asfaltu AOSI 85/25 se silikátovým plnivem | [14 empty] | P | 2
| VV |  | "rozsah-specifikace_D.1.1b_v.č. 01-17,TZ" | [14 empty] | VV | 2 | 1 | True | 0 | ROZPOCET
| VV |  | "skladba_S1" ((8,6*7,68)+(9,1*8,04)+(7,19*14,27)+(5,77*10,8)+(7,22*20,97)-((2,16*4,87*2)+(2,05*7,68))) |  | 418.75 | [12 empty] | VV | 2 | 2 | True | 0 | ROZPOCET
| VV |  | ((32,56+34,28+42,92+33,14+56,38)*0,5) |  | 99.64 | [12 empty] | VV | 2 | 2 | True | 0 | ROZPOCET
| VV |  | "skladba_S2" ((2,16*4,87*2)+(2,05*7,68)) |  | 36.782 | [12 empty] | VV | 2 | 2 | True | 0 | ROZPOCET
| VV |  | ((28,12+19,46)*0,5) |  | 23.79 | [12 empty] | VV | 2 | 2 | True | 0 | ROZPOCET
| VV |  | "skladba_S4" (7,68*1,35) |  | 10.368 | [12 empty] | VV | 2 | 2 | True | 0 | ROZPOCET
| VV |  | (18,06*0,5) |  | 9.03 | [12 empty] | VV | 2 | 2 | True | 0 | ROZPOCET
| VV |  | Součet |  | 598.36 | [12 empty] | VV | 2 | 4 | True | 1 | ROZPOCET
46 | K | 712311101 | Provedení povlakové krytiny střech do 10° za studena lakem penetračním nebo asfaltovým | m2 | 455.532 |  | 0 | CS ÚRS 2020 01 |  | snížená |  | 0 | 0 | 0 | 0 | 0 | 16 | K | 2 |  |  |  | ROZPOCET | 0 | 0 | 0 | 0 | 0 | 2 | 0 | 16 | 1414755155
| VV |  | "rozsah-specifikace_D.1.1b_v.č. 01-17,TZ" | [14 empty] | VV | 2 | 1 | True | 0 | ROZPOCET
| VV |  | "skladba_S1" ((8,6*7,68)+(9,1*8,04)+(7,19*14,27)+(5,77*10,8)+(7,22*20,97)-((2,16*4,87*2)+(2,05*7,68))) |  | 418.75 | [12 empty] | VV | 2 | 2 | True | 0 | ROZPOCET
| VV |  | "skladba_S2" ((2,16*4,87*2)+(2,05*7,68)) |  | 36.782 | [12 empty] | VV | 2 | 2 | True | 0 | ROZPOCET
| VV |  | Součet |  | 455.532 | [12 empty] | VV | 2 | 4 | True | 1 | ROZPOCET
47 | M | 11163150 | lak penetrační asfaltový | t | 0.137 |  | 0 | CS ÚRS 2020 01 |  | snížená |  | 0 | 1 | 0.137 | 0 | 0 | 32 | M | 2 |  |  |  | ROZPOCET | 0 | 0 | 0 | 0 | 0 | 2 | 0 | 16 | -577078297
| VV |  | 455,532*0,0003 'Přepočtené koeficientem množství |  | 0.137 | [12 empty] | VV | 2 | 2 | False | 1 | ROZPOCET
48 | K | 712331111 | Provedení povlakové krytiny střech do 10° podkladní vrstvy pásy na sucho samolepící | m2 | 834.786 |  | 0 | CS ÚRS 2020 01 |  | snížená |  | 0 | 0 | 0 | 0 | 0 | 16 | K | 2 |  |  |  | ROZPOCET | 0 | 0 | 0 | 0 | 0 | 2 | 0 | 16 | -940006904
| VV |  | "rozsah-specifikace_D.1.1b_v.č. 01-17,TZ" | [14 empty] | VV | 2 | 1 | True | 0 | ROZPOCET
| VV |  | "skladba_S1" ((8,6*7,68)+(9,1*8,04)+(7,19*14,27)+(5,77*10,8)+(7,22*20,97)-((2,16*4,87*2)+(2,05*7,68))) |  | 418.75 | [12 empty] | VV | 2 | 2 | True | 0 | ROZPOCET
| VV |  | "skladba_S3" ((1,895*8,04)+(1,3*8,04)) |  | 25.688 | [12 empty] | VV | 2 | 2 | True | 0 | ROZPOCET
| VV |  | "skladba_S4" (7,68*1,35) |  | 10.368 | [12 empty] | VV | 2 | 2 | True | 0 | ROZPOCET
| VV |  | Mezisoučet |  | 454.806 | [12 empty] | VV | 2 | 3 | True | 0 | ROZPOCET
| VV |  | "rozsah-specifikace_D.1.1b_detail C,D" ((31,5+96,0)*(0,8+1,2)) |  | 255 | [12 empty] | VV | 2 | 2 | True | 0 | ROZPOCET
| VV |  | "rozsah-specifikace_D.1.1b_detail E,F" ((41,2+46,4)*(0,5+0,8)) |  | 113.88 | [12 empty] | VV | 2 | 2 | True | 0 | ROZPOCET
| VV |  | "rozsah-specifikace_D.1.1b_detail H" (8,4*0,4) |  | 3.36 | [12 empty] | VV | 2 | 2 | True | 0 | ROZPOCET
| VV |  | "rozsah-specifikace_D.1.1b_detail K" 3,6*(0,8+1,0) |  | 6.48 | [12 empty] | VV | 2 | 2 | True | 0 | ROZPOCET
| VV |  | "rozsah-specifikace_D.1.1b_detail L" 2,1*(0,6) |  | 1.26 | [12 empty] | VV | 2 | 2 | True | 0 | ROZPOCET
| VV |  | Součet |  | 834.786 | [12 empty] | VV | 2 | 4 | True | 1 | ROZPOCET
49 | M | 62866281 | pás asfaltový samolepicí modifikovaný SBS tl 3mm s vložkou ze skleněné tkaniny se spalitelnou fólií nebo jemnozrnným minerálním posypem nebo textilií na horním povrchu | m2 | 960.004 |  | 0 | CS ÚRS 2020 01 |  | snížená |  | 0 | 0.004 | 3.84 | 0 | 0 | 32 | M | 2 |  |  |  | ROZPOCET | 0 | 0 | 0 | 0 | 0 | 2 | 0 | 16 | -2139625698
| P |  | Poznámka k položce: Samolepicí pás, na horním povrchu opatřen spalitelnou PE folií, podélný přesah a spodní povrch je samolepící s ochrannou snímatelnou folií. Nosná vložka ze skleněné tkaniny o plošné hmotnosti 200 g.m-2. SBS modifikovaná asfaltová hmota, množství 1800 g.m-2. Tloušťka pásu 3,0 (±0,2) mm. Největší tahová síla v podélném směru 1000 (±200) N/50 mm, v příčném směru 1100 (±200) N/50 mm. Odolnost proti stékání 90 °C. Ohebnost za nízkých teplot -20 °C. Faktor difuzního odporu 29 000 (±1000). Např. GLASTEK 30 STICKER ULTRA. | [14 empty] | P | 2
| VV |  | 834,786*1,15 'Přepočtené koeficientem množství |  | 960.004 | [12 empty] | VV | 2 | 2 | False | 1 | ROZPOCET
50 | K | 712341559 | Provedení povlakové krytiny střech do 10° pásy NAIP přitavením v plné ploše | m2 | 455.532 |  | 0 | CS ÚRS 2020 01 |  | snížená |  | 0 | 0.00088 | 0.40087 | 0 | 0 | 16 | K | 2 |  |  |  | ROZPOCET | 0 | 0 | 0 | 0 | 0 | 2 | 0 | 16 | -686056969
| VV |  | "rozsah-specifikace_D.1.1b_v.č. 01-17,TZ" | [14 empty] | VV | 2 | 1 | True | 0 | ROZPOCET
| VV |  | "skladba_S1" ((8,6*7,68)+(9,1*8,04)+(7,19*14,27)+(5,77*10,8)+(7,22*20,97)-((2,16*4,87*2)+(2,05*7,68))) |  | 418.75 | [12 empty] | VV | 2 | 2 | True | 0 | ROZPOCET
| VV |  | "skladba_S2" ((2,16*4,87*2)+(2,05*7,68)) |  | 36.782 | [12 empty] | VV | 2 | 2 | True | 0 | ROZPOCET
| VV |  | Součet |  | 455.532 | [12 empty] | VV | 2 | 4 | True | 1 | ROZPOCET
51 | M | 62856011 | pás asfaltový natavitelný modifikovaný SBS tl 4,0mm s vložkou z hliníkové fólie, hliníkové fólie s textilií a spalitelnou PE fólií nebo jemnozrnný minerálním posypem na horním povrchu | m2 | 523.862 |  | 0 | CS ÚRS 2020 01 |  | snížená |  | 0 | 0.0047 | 2.4622 | 0 | 0 | 32 | M | 2 |  |  |  | ROZPOCET | 0 | 0 | 0 | 0 | 0 | 2 | 0 | 16 | 1319836508
| P |  | Poznámka k položce: pas z SBS modifikovaného asfaltu, vložkou z hliníkové folie kašírované skleněnými vlákny o plošné hmotnosti 60 g.m-2, na povrchu se separačním posypem. Pas splňuje podmínky SVAP dle ČSN 73 0605-1. Odolnost proti stékání 70 °C. Ohebnost za nízkých teplot -15 °C. Faktor difuzního odporu 370 000 (±)20 000). Součinitel difuze radonu 9,2.10-13 m2.s-1 např. GLASTEK AL 40 MINERAL. | [14 empty] | P | 2
| VV |  | 455,532*1,15 'Přepočtené koeficientem množství |  | 523.862 | [12 empty] | VV | 2 | 2 | False | 1 | ROZPOCET
52 | K | 712341559 | Provedení povlakové krytiny střech do 10° pásy NAIP přitavením v plné ploše | m2 | 36.782 |  | 0 | CS ÚRS 2020 01 |  | snížená |  | 0 | 0.00088 | 0.032368 | 0 | 0 | 16 | K | 2 |  |  |  | ROZPOCET | 0 | 0 | 0 | 0 | 0 | 2 | 0 | 16 | 561707454
| VV |  | "rozsah-specifikace_D.1.1b_v.č. 01-17,TZ" | [14 empty] | VV | 2 | 1 | True | 0 | ROZPOCET
| VV |  | "skladba_S2" ((2,16*4,87*2)+(2,05*7,68)) |  | 36.782 | [12 empty] | VV | 2 | 2 | True | 0 | ROZPOCET
| VV |  | Součet |  | 36.782 | [12 empty] | VV | 2 | 4 | True | 1 | ROZPOCET
53 | M | 62853004 | pás asfaltový natavitelný modifikovaný SBS tl 4,0mm s vložkou ze skleněné tkaniny a spalitelnou PE fólií nebo jemnozrnný minerálním posypem na horním povrchu | m2 | 42.299 |  | 0 | CS ÚRS 2020 01 |  | snížená |  | 0 | 0.0054 | 0.22841 | 0 | 0 | 32 | M | 2 |  |  |  | ROZPOCET | 0 | 0 | 0 | 0 | 0 | 2 | 0 | 16 | -1937115712
| P |  | Poznámka k položce: Natavitelný pás splňující podmínky SVAP dle ČSN 73 0605-1, na horním povrchu opatřen jemným separačním posypem, na spodním povrchu spalitelnou PE folií. Nosná vložka ze skleněné tkaniny o plošné hmotnosti 200 g.m-2. SBS modifikovaná asfaltová hmota, množství 3000 g.m-2. Tloušťka pásu 4,0 (±0,2) mm. Největší tahová síla v podélném směru 1400 (±400) N/50 mm, v příčném směru 1600 (±400) N/50 mm. Odolnost proti stékání 100 °C. Ohebnost za nízkých teplot -25 °C. Faktor difuzního odporu 29 000 (±1000). Součinitel difúze radonu 1,4.10-11 m2.s-1. Např. GLASTEK 40 SPECIAL MINERAL | [14 empty] | P | 2
| VV |  | 36,782*1,15 'Přepočtené koeficientem množství |  | 42.299 | [12 empty] | VV | 2 | 2 | False | 1 | ROZPOCET
54 | K | 712341559 | Provedení povlakové krytiny střech do 10° pásy NAIP přitavením v plné ploše | m2 | 491.588 |  | 0 | CS ÚRS 2020 01 |  | snížená |  | 0 | 0.00088 | 0.4326 | 0 | 0 | 16 | K | 2 |  |  |  | ROZPOCET | 0 | 0 | 0 | 0 | 0 | 2 | 0 | 16 | -1961923552
| VV |  | "rozsah-specifikace_D.1.1b_v.č. 01-17,TZ" | [14 empty] | VV | 2 | 1 | True | 0 | ROZPOCET
| VV |  | "skladba_S1" ((8,6*7,68)+(9,1*8,04)+(7,19*14,27)+(5,77*10,8)+(7,22*20,97)-((2,16*4,87*2)+(2,05*7,68))) |  | 418.75 | [12 empty] | VV | 2 | 2 | True | 0 | ROZPOCET
| VV |  | "skladba_S2" ((2,16*4,87*2)+(2,05*7,68)) |  | 36.782 | [12 empty] | VV | 2 | 2 | True | 0 | ROZPOCET
| VV |  | "skladba_S3" ((1,895*8,04)+(1,3*8,04)) |  | 25.688 | [12 empty] | VV | 2 | 2 | True | 0 | ROZPOCET
| VV |  | "skladba_S4" (7,68*1,35) |  | 10.368 | [12 empty] | VV | 2 | 2 | True | 0 | ROZPOCET
| VV |  | Součet |  | 491.588 | [12 empty] | VV | 2 | 4 | True | 1 | ROZPOCET
55 | M | 62855007 | pás asfaltový natavitelný modifikovaný SBS tl 4,5mm s vložkou z polyesterové vyztužené rohože a hrubozrnným břidličným posypem na horním povrchu | m2 | 565.326 |  | 0 | CS ÚRS 2020 01 |  | snížená |  | 0 | 0.00553 | 3.1263 | 0 | 0 | 32 | M | 2 |  |  |  | ROZPOCET | 0 | 0 | 0 | 0 | 0 | 2 | 0 | 16 | -1136782675
| P |  | Poznámka k položce: Natavitelný pás splňující podmínky SVAP dle ČSN 73 0605-1, na horním povrchu opatřen ochranným břidličným posypem, na spodním povrchu spalitelnou PE folií. Nosná vložka z polyesterové rohože vyztužené v podélném směru skleněnými vlákny o plošné hmotnosti 190 g.m-2. SBS modifikovaná asfaltová hmota, množství 2800 g.m-2. Tloušťka pásu 4,5 (±0,1) mm. Rozměrová stálost 0,3 %. Největší tahová síla v podélném směru 900 (±250) N/50 mm, v příčném směru 800 (±250) N/50 mm. Odolnost proti stékání 100 °C. Ohebnost za nízkých teplot -25 °C. Faktor difuzního odporu 30 000. Např. ELASTEK 40 SPECIAL DEKOR. | [14 empty] | P | 2
| VV |  | 491,588*1,15 'Přepočtené koeficientem množství |  | 565.326 | [12 empty] | VV | 2 | 2 | False | 1 | ROZPOCET
56 | K | 71236344R | Provedení povlak krytiny mechanicky kotvenou _budova v přes 18m | m2 | 871.568 |  | 0 | CS VLASTNÍ |  | snížená |  | 0 | 0.00016 | 0.13945 | 0 | 0 | 16 | K | 2 |  |  |  | ROZPOCET | 0 | 0 | 0 | 0 | 0 | 2 | 0 | 16 | -70984403
| P |  | Poznámka k položce: Kompletní systémová dodávka a provedení dle specifikace PD a TZ včetně všech přímo souvisejících prací/činností a dodávek/doplňků a příslušenství | [14 empty] | P | 2
57 | K | 712525R01 | Střešní povlaková krytina , celoplošně lepená k nosnému podkladu, PVC folie - kompletní, systémové provedení | m2 | 5.4 |  | 0 | CS VLASTNÍ |  | snížená |  | 0 | 0 | 0 | 0 | 0 | 16 | K | 2 |  |  |  | ROZPOCET | 0 | 0 | 0 | 0 | 0 | 2 | 0 | 16 | 679178175
| P |  | Poznámka k položce: Cena obsahuje kompletní systémové řešení jednoho výrobce (lišty, doplňky, příslušenství, řešení detailů a ukončení) -------------------------------------------------------------------------- -střešní krytina je navržena rozměrově stálá střešní hydroizolační fólie z PVC tloušťky DLE ZADÁVACÍ DOKUMENTACE ; Součásti dodávky střešní krytiny jsou veškeré přechodové a ukončovací profily z poplastovaného plechu (přechod krytiny na svislé konstrukce, ukončovací a přítlačné lišty apod.) Součásti dodávky povlakové krytiny je dále ošetření prostupů střechou/terasou - budou využity typové doplňky ze sortimentu použité povlakové krytiny (tj. manžety s otvorem 2/3 průměru prostupu, doplňková fólie bude vytažena na prostupující potrubí do výšky min.150mm na úroveň střešní krytiny, fólie bude stažena systémovou plechovou objímkou a spoj zatmelen PU tmelem) Hydroizolace bude ukončena na prostupujících konstrukcích a u stěn min. 150 mm nad vnější povrch přiléhající střešní plochy, u atiky bude ukončena na koruně. -------------------------------------------------------------------------- | [14 empty] | P | 2
| VV |  | "kompletní provedení dle specifikace PD a TZ vč. všech souvisejících prací a dodávek" | [14 empty] | VV | 2 | 1 | True | 0 | ROZPOCET
| VV |  | KOMPLETNÍ SYSTÉMOVÉ ŘEŠENÍ ROVNÝCH STŘECH / TERAS | [14 empty] | VV | 2 | 1 | True | 0 | ROZPOCET
| VV |  | v jednotkové ceně zahrnuty náklady na veškeré systémové lišty, profily, doplňky, příslušenství, detaily | [14 empty] | VV | 2 | 1 | True | 0 | ROZPOCET
| VV |  | v jednotkové ceně zahrnuty všechny prořezy a navýšení materiálů | [14 empty] | VV | 2 | 1 | True | 0 | ROZPOCET
| VV |  | "rozsah-specifikace_D.1.1b_detail K" 3,6*(1,5) |  | 5.4 | [12 empty] | VV | 2 | 2 | True | 0 | ROZPOCET
| VV |  | Součet |  | 5.4 | [12 empty] | VV | 2 | 4 | True | 1 | ROZPOCET
58 | K | 712811101 | Provedení povlakové krytiny vytažením na konstrukce za studena nátěrem penetračním | m2 | 200.67 |  | 0 | CS ÚRS 2020 01 |  | snížená |  | 0 | 0 | 0 | 0 | 0 | 16 | K | 2 |  |  |  | ROZPOCET | 0 | 0 | 0 | 0 | 0 | 2 | 0 | 16 | -333968492
| VV |  | "rozsah-specifikace_D.1.1b_detail C,D" ((31,5+96,0)*(0,8+0,2)) |  | 127.5 | [12 empty] | VV | 2 | 2 | True | 0 | ROZPOCET
| VV |  | "rozsah-specifikace_D.1.1b_detail E,F" ((41,2+46,4)*(0,5+0,25)) |  | 65.7 | [12 empty] | VV | 2 | 2 | True | 0 | ROZPOCET
| VV |  | "rozsah-specifikace_D.1.1b_detail K" 3,6*(0,9+0,25+0,4) |  | 5.58 | [12 empty] | VV | 2 | 2 | True | 0 | ROZPOCET
| VV |  | "rozsah-specifikace_D.1.1b_detail L" 2,1*(0,6+0,3) |  | 1.89 | [12 empty] | VV | 2 | 2 | True | 0 | ROZPOCET
| VV |  | Součet |  | 200.67 | [12 empty] | VV | 2 | 4 | True | 1 | ROZPOCET
59 | M | 11163150 | lak penetrační asfaltový | t | 0.07 |  | 0 | CS ÚRS 2020 01 |  | snížená |  | 0 | 1 | 0.07 | 0 | 0 | 32 | M | 2 |  |  |  | ROZPOCET | 0 | 0 | 0 | 0 | 0 | 2 | 0 | 16 | -1370567469
| VV |  | 200,67*0,00035 'Přepočtené koeficientem množství |  | 0.07 | [12 empty] | VV | 2 | 2 | False | 1 | ROZPOCET
60 | K | 712841559 | Provedení povlakové krytiny vytažením na konstrukce pásy přitavením NAIP | m2 | 200.67 |  | 0 | CS ÚRS 2020 01 |  | snížená |  | 0 | 0.00094 | 0.18863 | 0 | 0 | 16 | K | 2 |  |  |  | ROZPOCET | 0 | 0 | 0 | 0 | 0 | 2 | 0 | 16 | -427780576
| VV |  | "rozsah-specifikace_D.1.1b_detail C,D" ((31,5+96,0)*(0,8+0,2)) |  | 127.5 | [12 empty] | VV | 2 | 2 | True | 0 | ROZPOCET
| VV |  | "rozsah-specifikace_D.1.1b_detail E,F" ((41,2+46,4)*(0,5+0,25)) |  | 65.7 | [12 empty] | VV | 2 | 2 | True | 0 | ROZPOCET
| VV |  | "rozsah-specifikace_D.1.1b_detail K" 3,6*(0,9+0,25+0,4) |  | 5.58 | [12 empty] | VV | 2 | 2 | True | 0 | ROZPOCET
| VV |  | "rozsah-specifikace_D.1.1b_detail L" 2,1*(0,6+0,3) |  | 1.89 | [12 empty] | VV | 2 | 2 | True | 0 | ROZPOCET
| VV |  | Součet |  | 200.67 | [12 empty] | VV | 2 | 4 | True | 1 | ROZPOCET
61 | M | 62856011 | pás asfaltový natavitelný modifikovaný SBS tl 4,0mm s vložkou z hliníkové fólie, hliníkové fólie s textilií a spalitelnou PE fólií nebo jemnozrnný minerálním posypem na horním povrchu | m2 | 230.771 |  | 0 | CS ÚRS 2020 01 |  | snížená |  | 0 | 0.0047 | 1.0846 | 0 | 0 | 32 | M | 2 |  |  |  | ROZPOCET | 0 | 0 | 0 | 0 | 0 | 2 | 0 | 16 | -1101912118
| P |  | Poznámka k položce: pas z SBS modifikovaného asfaltu, vložkou z hliníkové folie kašírované skleněnými vlákny o plošné hmotnosti 60 g.m-2, na povrchu se separačním posypem. Pas splňuje podmínky SVAP dle ČSN 73 0605-1. Odolnost proti stékání 70 °C. Ohebnost za nízkých teplot -15 °C. Faktor difuzního odporu 370 000 (±)20 000). Součinitel difuze radonu 9,2.10-13 m2.s-1 např. GLASTEK AL 40 MINERAL. | [14 empty] | P | 2
| VV |  | 200,67*1,15 'Přepočtené koeficientem množství |  | 230.771 | [12 empty] | VV | 2 | 2 | False | 1 | ROZPOCET
62 | K | 712841559 | Provedení povlakové krytiny vytažením na konstrukce pásy přitavením NAIP | m2 | 252.825 |  | 0 | CS ÚRS 2020 01 |  | snížená |  | 0 | 0.00094 | 0.23766 | 0 | 0 | 16 | K | 2 |  |  |  | ROZPOCET | 0 | 0 | 0 | 0 | 0 | 2 | 0 | 16 | -1896405320
| VV |  | "rozsah-specifikace_D.1.1b_detail C,D" ((31,5+96,0)*(0,8+0,25)) |  | 133.875 | [12 empty] | VV | 2 | 2 | True | 0 | ROZPOCET
| VV |  | "rozsah-specifikace_D.1.1b_detail E,F" ((41,2+46,4)*(0,5+0,8)) |  | 113.88 | [12 empty] | VV | 2 | 2 | True | 0 | ROZPOCET
| VV |  | "rozsah-specifikace_D.1.1b_detail K" 3,6*(0,7+0,3) |  | 3.6 | [12 empty] | VV | 2 | 2 | True | 0 | ROZPOCET
| VV |  | "rozsah-specifikace_D.1.1b_detail L" 2,1*(0,6+0,1) |  | 1.47 | [12 empty] | VV | 2 | 2 | True | 0 | ROZPOCET
| VV |  | Součet |  | 252.825 | [12 empty] | VV | 2 | 4 | True | 1 | ROZPOCET
63 | M | 62855007 | pás asfaltový natavitelný modifikovaný SBS tl 4,5mm s vložkou z polyesterové vyztužené rohože a hrubozrnným břidličným posypem na horním povrchu | m2 | 290.749 |  | 0 | CS ÚRS 2020 01 |  | snížená |  | 0 | 0.00553 | 1.6078 | 0 | 0 | 32 | M | 2 |  |  |  | ROZPOCET | 0 | 0 | 0 | 0 | 0 | 2 | 0 | 16 | 149683241
| P |  | Poznámka k položce: Natavitelný pás splňující podmínky SVAP dle ČSN 73 0605-1, na horním povrchu opatřen ochranným břidličným posypem, na spodním povrchu spalitelnou PE folií. Nosná vložka z polyesterové rohože vyztužené v podélném směru skleněnými vlákny o plošné hmotnosti 190 g.m-2. SBS modifikovaná asfaltová hmota, množství 2800 g.m-2. Tloušťka pásu 4,5 (±0,1) mm. Rozměrová stálost 0,3 %. Největší tahová síla v podélném směru 900 (±250) N/50 mm, v příčném směru 800 (±250) N/50 mm. Odolnost proti stékání 100 °C. Ohebnost za nízkých teplot -25 °C. Faktor difuzního odporu 30 000. Např. ELASTEK 40 SPECIAL DEKOR. | [14 empty] | P | 2
| VV |  | 252,825*1,15 'Přepočtené koeficientem množství |  | 290.749 | [12 empty] | VV | 2 | 2 | False | 1 | ROZPOCET
142 | K | 998712206 | Přesun hmot procentní pro krytiny povlakové | % |  |  | 0 | CS ÚRS 2020 01 |  | snížená |  | 0 | 0 | 0 | 0 | 0 | 16 | K | 2 |  |  |  | ROZPOCET | 0 | 0 | 0 | 0 | 0 | 2 | 0 | 16 | -1301504636
| D | 713 | Izolace tepelné |  |  |  | 0 |  |  |  |  | 0 |  | 6.6083 |  | 2.3915 | 2 | D | 1 |  |  |  | ROZPOCET | [6 empty] | 0
64 | K | 713131143 | Montáž izolace tepelné stěn a základů lepením celoplošně v kombinaci s mechanickým kotvením rohoží, pásů, dílců, desek | m2 | 105.15 |  | 0 | CS ÚRS 2020 01 |  | snížená |  | 0 | 0.00606 | 0.63721 | 0 | 0 | 16 | K | 2 |  |  |  | ROZPOCET | 0 | 0 | 0 | 0 | 0 | 2 | 0 | 16 | 464963968
| VV |  | "rozsah-specifikace_D.1.1b_detail C,D" ((31,5+96,0)*(0,8)) |  | 102 | [12 empty] | VV | 2 | 2 | True | 0 | ROZPOCET
| VV |  | "rozsah-specifikace_D.1.1b_detail K" 3,6*(0,7) |  | 2.52 | [12 empty] | VV | 2 | 2 | True | 0 | ROZPOCET
| VV |  | "rozsah-specifikace_D.1.1b_detail L" 2,1*(0,3) |  | 0.63 | [12 empty] | VV | 2 | 2 | True | 0 | ROZPOCET
| VV |  | Součet |  | 105.15 | [12 empty] | VV | 2 | 4 | True | 1 | ROZPOCET
65 | M | 28372308 | deska EPS 100 do plochých střech a podlah tl 80mm | m2 | 110.408 |  | 0 | CS ÚRS 2020 01 |  | snížená |  | 0 | 0.002 | 0.22082 | 0 | 0 | 32 | M | 2 |  |  |  | ROZPOCET | 0 | 0 | 0 | 0 | 0 | 2 | 0 | 16 | -838313187
| VV |  | 105,15*1,05 'Přepočtené koeficientem množství |  | 110.408 | [12 empty] | VV | 2 | 2 | False | 1 | ROZPOCET
66 | K | 713131143 | Montáž izolace tepelné stěn a základů lepením celoplošně v kombinaci s mechanickým kotvením rohoží, pásů, dílců, desek | m2 | 43.8 |  | 0 | CS ÚRS 2020 01 |  | snížená |  | 0 | 0.00606 | 0.26543 | 0 | 0 | 16 | K | 2 |  |  |  | ROZPOCET | 0 | 0 | 0 | 0 | 0 | 2 | 0 | 16 | 1907146906
| VV |  | "rozsah-specifikace_D.1.1b_detail E,F" ((41,2+46,4)*(0,5)) |  | 43.8 | [12 empty] | VV | 2 | 2 | True | 0 | ROZPOCET
| VV |  | Součet |  | 43.8 | [12 empty] | VV | 2 | 4 | True | 1 | ROZPOCET
67 | M | 28372312 | deska EPS 100 do plochých střech a podlah tl 120mm | m2 | 45.99 |  | 0 | CS ÚRS 2020 01 |  | snížená |  | 0 | 0.003 | 0.13797 | 0 | 0 | 32 | M | 2 |  |  |  | ROZPOCET | 0 | 0 | 0 | 0 | 0 | 2 | 0 | 16 | 1084107794
| VV |  | 43,8*1,05 'Přepočtené koeficientem množství |  | 45.99 | [12 empty] | VV | 2 | 2 | False | 1 | ROZPOCET
68 | K | 713140843 | Odstranění tepelné izolace střech nadstřešní připevněné z polystyrenu suchého tl přes 100 mm | m2 | 455.532 |  | 0 | CS ÚRS 2020 01 |  | snížená |  | 0 | 0 | 0 | 0.00525 | 2.3915 | 16 | K | 2 |  |  |  | ROZPOCET | 0 | 0 | 0 | 0 | 0 | 2 | 0 | 16 | -1164061172
| VV |  | "rozsah-specifikace_D.1.1b_v.č. 01-17,TZ" | [14 empty] | VV | 2 | 1 | True | 0 | ROZPOCET
| VV |  | "skladba_S1" ((8,6*7,68)+(9,1*8,04)+(7,19*14,27)+(5,77*10,8)+(7,22*20,97)-((2,16*4,87*2)+(2,05*7,68))) |  | 418.75 | [12 empty] | VV | 2 | 2 | True | 0 | ROZPOCET
| VV |  | "skladba_S2" ((2,16*4,87*2)+(2,05*7,68)) |  | 36.782 | [12 empty] | VV | 2 | 2 | True | 0 | ROZPOCET
| VV |  | Součet |  | 455.532 | [12 empty] | VV | 2 | 4 | True | 1 | ROZPOCET
69 | K | 713141136 | Montáž izolace tepelné střech plochých lepené za studena nízkoexpanzní (PUR) pěnou 1 vrstva desek | m2 | 418.75 |  | 0 | CS ÚRS 2020 01 |  | snížená |  | 0 | 0.00012 | 0.05025 | 0 | 0 | 16 | K | 2 |  |  |  | ROZPOCET | 0 | 0 | 0 | 0 | 0 | 2 | 0 | 16 | -902493689
| VV |  | "rozsah-specifikace_D.1.1b_v.č. 01-17,TZ" | [14 empty] | VV | 2 | 1 | True | 0 | ROZPOCET
| VV |  | "skladba_S1" ((8,6*7,68)+(9,1*8,04)+(7,19*14,27)+(5,77*10,8)+(7,22*20,97)-((2,16*4,87*2)+(2,05*7,68))) |  | 418.75 | [12 empty] | VV | 2 | 2 | True | 0 | ROZPOCET
| VV |  | Součet |  | 418.75 | [12 empty] | VV | 2 | 4 | True | 1 | ROZPOCET
70 | M | 28372317 | deska EPS 100 do plochých střech a podlah tl 150mm | m2 | 439.688 |  | 0 | CS ÚRS 2020 01 |  | snížená |  | 0 | 0.00375 | 1.6488 | 0 | 0 | 32 | M | 2 |  |  |  | ROZPOCET | 0 | 0 | 0 | 0 | 0 | 2 | 0 | 16 | -590480215
| VV |  | 418,75*1,05 'Přepočtené koeficientem množství |  | 439.688 | [12 empty] | VV | 2 | 2 | False | 1 | ROZPOCET
71 | K | 713141136 | Montáž izolace tepelné střech plochých lepené za studena nízkoexpanzní (PUR) pěnou 1 vrstva desek | m2 | 36.782 |  | 0 | CS ÚRS 2020 01 |  | snížená |  | 0 | 0.00012 | 0.0044138 | 0 | 0 | 16 | K | 2 |  |  |  | ROZPOCET | 0 | 0 | 0 | 0 | 0 | 2 | 0 | 16 | -244252591
| VV |  | "rozsah-specifikace_D.1.1b_v.č. 01-17,TZ" | [14 empty] | VV | 2 | 1 | True | 0 | ROZPOCET
| VV |  | "skladba_S2" ((2,16*4,87*2)+(2,05*7,68)) |  | 36.782 | [12 empty] | VV | 2 | 2 | True | 0 | ROZPOCET
| VV |  | Součet |  | 36.782 | [12 empty] | VV | 2 | 4 | True | 1 | ROZPOCET
72 | M | 63151466 | deska tepelně izolační minerální plochých střech spodní vrstva 50kPa tl 60mm | m2 | 38.621 |  | 0 | CS ÚRS 2020 01 |  | snížená |  | 0 | 0.009 | 0.34759 | 0 | 0 | 32 | M | 2 |  |  |  | ROZPOCET | 0 | 0 | 0 | 0 | 0 | 2 | 0 | 16 | 1635234007
| P |  | Poznámka k položce: Tepelněizolační desky z minerální plsti určené pro spodní vrstvy tepelné izolace plochých střech s požární odolností. Pevnost v tlaku při 10 % deformaci ≥50 kPa. Deklarovaná hodnota součinitele tepelné vodivosti 0,038 W.m-1.K-1. Faktor difuzního odporu 1. Maximální teplota použití 200 °C. Třída reakce na oheň A1. Charakteristická hodnota zatížení 1,25 až 1,60 kN.m-3. Např. ISOVER T. | [14 empty] | P | 2
| VV |  | 36,782*1,05 'Přepočtené koeficientem množství |  | 38.621 | [12 empty] | VV | 2 | 2 | False | 1 | ROZPOCET
73 | K | 713141136 | Montáž izolace tepelné střech plochých lepené za studena nízkoexpanzní (PUR) pěnou 1 vrstva desek | m2 | 36.782 |  | 0 | CS ÚRS 2020 01 |  | snížená |  | 0 | 0.00012 | 0.0044138 | 0 | 0 | 16 | K | 2 |  |  |  | ROZPOCET | 0 | 0 | 0 | 0 | 0 | 2 | 0 | 16 | -1106353347
| VV |  | "rozsah-specifikace_D.1.1b_v.č. 01-17,TZ" | [14 empty] | VV | 2 | 1 | True | 0 | ROZPOCET
| VV |  | "skladba_S2" ((2,16*4,87*2)+(2,05*7,68)) |  | 36.782 | [12 empty] | VV | 2 | 2 | True | 0 | ROZPOCET
| VV |  | Součet |  | 36.782 | [12 empty] | VV | 2 | 4 | True | 1 | ROZPOCET
74 | M | 28372309 | deska EPS 100 do plochých střech a podlah tl 100mm | m2 | 38.621 |  | 0 | CS ÚRS 2020 01 |  | snížená |  | 0 | 0.0025 | 0.096553 | 0 | 0 | 32 | M | 2 |  |  |  | ROZPOCET | 0 | 0 | 0 | 0 | 0 | 2 | 0 | 16 | 1469419815
| VV |  | 36,782*1,05 'Přepočtené koeficientem množství |  | 38.621 | [12 empty] | VV | 2 | 2 | False | 1 | ROZPOCET
75 | K | 713141136 | Montáž izolace tepelné střech plochých lepené za studena nízkoexpanzní (PUR) pěnou 1 vrstva desek | m2 | 10.368 |  | 0 | CS ÚRS 2020 01 |  | snížená |  | 0 | 0.00012 | 0.0012442 | 0 | 0 | 16 | K | 2 |  |  |  | ROZPOCET | 0 | 0 | 0 | 0 | 0 | 2 | 0 | 16 | 1945863344
| VV |  | "rozsah-specifikace_D.1.1b_v.č. 01-17,TZ" | [14 empty] | VV | 2 | 1 | True | 0 | ROZPOCET
| VV |  | "skladba_S4" (7,68*1,35) |  | 10.368 | [12 empty] | VV | 2 | 2 | True | 0 | ROZPOCET
| VV |  | Součet |  | 10.368 | [12 empty] | VV | 2 | 4 | True | 1 | ROZPOCET
76 | M | 28372308 | deska EPS 100 do plochých střech a podlah tl 80mm | m2 | 10.886 |  | 0 | CS ÚRS 2020 01 |  | snížená |  | 0 | 0.002 | 0.021772 | 0 | 0 | 32 | M | 2 |  |  |  | ROZPOCET | 0 | 0 | 0 | 0 | 0 | 2 | 0 | 16 | 613895655
| VV |  | 10,368*1,05 'Přepočtené koeficientem množství |  | 10.886 | [12 empty] | VV | 2 | 2 | False | 1 | ROZPOCET
77 | K | 713141212 | Montáž izolace tepelné střech plochých lepené nízkoexpanzní (PUR) pěnou atikový klín | m | 220.8 |  | 0 | CS ÚRS 2020 01 |  | snížená |  | 0 | 3e-05 | 0.006624 | 0 | 0 | 16 | K | 2 |  |  |  | ROZPOCET | 0 | 0 | 0 | 0 | 0 | 2 | 0 | 16 | 2031334711
| VV |  | "rozsah-specifikace_D.1.1b_detail C,D" ((31,5+96,0)) |  | 127.5 | [12 empty] | VV | 2 | 2 | True | 0 | ROZPOCET
| VV |  | "rozsah-specifikace_D.1.1b_detail E,F" ((41,2+46,4)) |  | 87.6 | [12 empty] | VV | 2 | 2 | True | 0 | ROZPOCET
| VV |  | "rozsah-specifikace_D.1.1b_detail K" 3,6 |  | 3.6 | [12 empty] | VV | 2 | 2 | True | 0 | ROZPOCET
| VV |  | "rozsah-specifikace_D.1.1b_detail L" 2,1 |  | 2.1 | [12 empty] | VV | 2 | 2 | True | 0 | ROZPOCET
| VV |  | Součet |  | 220.8 | [12 empty] | VV | 2 | 4 | True | 1 | ROZPOCET
78 | M | 63152005 | klín atikový přechodný plochých střech tl 50x50mm | m | 242.88 |  | 0 | CS ÚRS 2020 01 |  | snížená |  | 0 | 0.00038 | 0.092294 | 0 | 0 | 32 | M | 2 |  |  |  | ROZPOCET | 0 | 0 | 0 | 0 | 0 | 2 | 0 | 16 | -98504495
| VV |  | 220,8*1,1 'Přepočtené koeficientem množství |  | 242.88 | [12 empty] | VV | 2 | 2 | False | 1 | ROZPOCET
79 | K | 713141336 | Montáž izolace tepelné střech plochých lepené za studena nízkoexpanzní (PUR) pěnou, spádová vrstva | m2 | 455.532 |  | 0 | CS ÚRS 2020 01 |  | snížená |  | 0 | 0.00012 | 0.054664 | 0 | 0 | 16 | K | 2 |  |  |  | ROZPOCET | 0 | 0 | 0 | 0 | 0 | 2 | 0 | 16 | 891735298
| VV |  | "rozsah-specifikace_D.1.1b_v.č. 01-17,TZ" | [14 empty] | VV | 2 | 1 | True | 0 | ROZPOCET
| VV |  | "skladba_S1" ((8,6*7,68)+(9,1*8,04)+(7,19*14,27)+(5,77*10,8)+(7,22*20,97)-((2,16*4,87*2)+(2,05*7,68))) |  | 418.75 | [12 empty] | VV | 2 | 2 | True | 0 | ROZPOCET
| VV |  | "skladba_S2" ((2,16*4,87*2)+(2,05*7,68)) |  | 36.782 | [12 empty] | VV | 2 | 2 | True | 0 | ROZPOCET
| VV |  | Součet |  | 455.532 | [12 empty] | VV | 2 | 4 | True | 1 | ROZPOCET
80 | M | 28376141 | klín izolační z pěnového polystyrenu EPS 100 spádový | m3 | 136.66 |  | 0 | CS ÚRS 2020 01 |  | snížená |  | 0 | 0.02 | 2.7332 | 0 | 0 | 32 | M | 2 |  |  |  | ROZPOCET | 0 | 0 | 0 | 0 | 0 | 2 | 0 | 16 | 908604311
| VV |  | 455,532*0,3 'Přepočtené koeficientem množství |  | 136.66 | [12 empty] | VV | 2 | 2 | False | 1 | ROZPOCET
81 | K | 713141336 | Montáž izolace tepelné střech plochých lepené za studena nízkoexpanzní (PUR) pěnou, spádová vrstva | m2 | 36.056 |  | 0 | CS ÚRS 2020 01 |  | snížená |  | 0 | 0.00012 | 0.0043267 | 0 | 0 | 16 | K | 2 |  |  |  | ROZPOCET | 0 | 0 | 0 | 0 | 0 | 2 | 0 | 16 | 1353861947
| VV |  | "rozsah-specifikace_D.1.1b_v.č. 01-17,TZ" | [14 empty] | VV | 2 | 1 | True | 0 | ROZPOCET
| VV |  | "skladba_S3" ((1,895*8,04)+(1,3*8,04)) |  | 25.688 | [12 empty] | VV | 2 | 2 | True | 0 | ROZPOCET
| VV |  | "skladba_S4" (7,68*1,35) |  | 10.368 | [12 empty] | VV | 2 | 2 | True | 0 | ROZPOCET
| VV |  | Součet |  | 36.056 | [12 empty] | VV | 2 | 4 | True | 1 | ROZPOCET
82 | M | 28376141 | klín izolační z pěnového polystyrenu EPS 100 spádový | m3 | 9.014 |  | 0 | CS ÚRS 2020 01 |  | snížená |  | 0 | 0.02 | 0.18028 | 0 | 0 | 32 | M | 2 |  |  |  | ROZPOCET | 0 | 0 | 0 | 0 | 0 | 2 | 0 | 16 | 1321779329
| VV |  | 36,056*0,25 'Přepočtené koeficientem množství |  | 9.014 | [12 empty] | VV | 2 | 2 | False | 1 | ROZPOCET
83 | K | 713141356 | Montáž spádové izolace na zhlaví atiky šířky do 500 mm lepené za studena nízkoexpanzní (PUR) pěnou | m | 127.5 |  | 0 | CS ÚRS 2020 01 |  | snížená |  | 0 | 0.0001 | 0.01275 | 0 | 0 | 16 | K | 2 |  |  |  | ROZPOCET | 0 | 0 | 0 | 0 | 0 | 2 | 0 | 16 | -885285282
| VV |  | "rozsah-specifikace_D.1.1b_detail C,D" ((31,5+96,0)) |  | 127.5 | [12 empty] | VV | 2 | 2 | True | 0 | ROZPOCET
| VV |  | Součet |  | 127.5 | [12 empty] | VV | 2 | 4 | True | 1 | ROZPOCET
84 | M | 28376142 | klín izolační z pěnového polystyrenu EPS 150 spádový | m3 | 3.506 |  | 0 | CS ÚRS 2020 01 |  | snížená |  | 0 | 0.025 | 0.08765 | 0 | 0 | 32 | M | 2 |  |  |  | ROZPOCET | 0 | 0 | 0 | 0 | 0 | 2 | 0 | 16 | -245087340
| VV |  | 127,5*0,0275 'Přepočtené koeficientem množství |  | 3.506 | [12 empty] | VV | 2 | 2 | False | 1 | ROZPOCET
143 | K | 998713206 | Přesun hmot procentní pro izolace tepelné | % |  |  | 0 | CS ÚRS 2020 01 |  | snížená |  | 0 | 0 | 0 | 0 | 0 | 16 | K | 2 |  |  |  | ROZPOCET | 0 | 0 | 0 | 0 | 0 | 2 | 0 | 16 | 506471334
| D | 721 | Zdravotechnika - kanalizace |  |  |  | 0 |  |  |  |  | 0 |  | 0 |  | 0.16088 | 2 | D | 1 |  |  |  | ROZPOCET | [6 empty] | 0
85 | K | 721015R01 | D+M _ odkaz_VP1_svislá střešní vpusť DN 125 mm | kus | 2 |  | 0 | CS VLASTNÍ |  | snížená |  | 0 | 0 | 0 | 0 | 0 | 16 | K | 2 |  |  |  | ROZPOCET | 0 | 0 | 0 | 0 | 0 | 2 | 0 | 16 | 1365822374
| P |  | Poznámka k položce: Kompletní provedení dle specifikace PD a TZ vč. všech souvisejících prací dodávek, příslušenství a komponentů dle výpisu. V jednotkové ceně započítáno: dodávka, výroba, montáž/osazení/kotvení (vč.kotvících prvků), povrchová úprava. Kompletní specifikace viz výpis výrobků. | [14 empty] | P | 2
86 | K | 721015R02 | D+M _ odkaz_VP2_svislá střešní vpusť DN 125 mm | kus | 2 |  | 0 | CS VLASTNÍ |  | snížená |  | 0 | 0 | 0 | 0 | 0 | 16 | K | 2 |  |  |  | ROZPOCET | 0 | 0 | 0 | 0 | 0 | 2 | 0 | 16 | -631775037
| P |  | Poznámka k položce: Kompletní provedení dle specifikace PD a TZ vč. všech souvisejících prací dodávek, příslušenství a komponentů dle výpisu. V jednotkové ceně započítáno: dodávka, výroba, montáž/osazení/kotvení (vč.kotvících prvků), povrchová úprava. Kompletní specifikace viz výpis výrobků. | [14 empty] | P | 2
87 | K | 721015R03 | D+M _ odkaz_VP3_vodorovná střešní vpusť DN 125 mm + pojistný přepad + potrubí (celková délka pro 4 kus = 27,6 m) | kus | 4 |  | 0 | CS VLASTNÍ |  | snížená |  | 0 | 0 | 0 | 0 | 0 | 16 | K | 2 |  |  |  | ROZPOCET | 0 | 0 | 0 | 0 | 0 | 2 | 0 | 16 | -1135678864
| P |  | Poznámka k položce: Kompletní provedení dle specifikace PD a TZ vč. všech souvisejících prací dodávek, příslušenství a komponentů dle výpisu. V jednotkové ceně započítáno: dodávka, výroba, montáž/osazení/kotvení (vč.kotvících prvků), povrchová úprava. Kompletní specifikace viz výpis výrobků. | [14 empty] | P | 2
88 | K | 721210823 | Demontáž vpustí střešních DN 125 | kus | 8 |  | 0 | CS ÚRS 2020 01 |  | snížená |  | 0 | 0 | 0 | 0.02011 | 0.16088 | 16 | K | 2 |  |  |  | ROZPOCET | 0 | 0 | 0 | 0 | 0 | 2 | 0 | 16 | -194583267
144 | K | 998721206 | Přesun hmot procentní pro kanalizace | % |  |  | 0 | CS ÚRS 2020 01 |  | snížená |  | 0 | 0 | 0 | 0 | 0 | 16 | K | 2 |  |  |  | ROZPOCET | 0 | 0 | 0 | 0 | 0 | 2 | 0 | 16 | -11589167
| D | 762 | Konstrukce tesařské |  |  |  | 0 |  |  |  |  | 0 |  | 1.1582 |  | 0 | 2 | D | 1 |  |  |  | ROZPOCET | [6 empty] | 0
89 | K | 76236130R | Konstrukční a vyrovnávací vrstva pod klempířské prvky (atiky, okapy) z desek z vodovzdorné překližky tl. 15 mm | m2 | 3.36 |  | 0 | CS VLASTNÍ |  | snížená |  | 0 | 0.01579 | 0.053054 | 0 | 0 | 16 | K | 2 |  |  |  | ROZPOCET | 0 | 0 | 0 | 0 | 0 | 2 | 0 | 16 | 2139889048
| P |  | Poznámka k položce: Kompletní systémová dodávka a provedení dle specifikace PD a TZ včetně kotvení a všech přímo souvisejících prací/činností a dodávek/doplňků a příslušenství | [14 empty] | P | 2
| VV |  | "rozsah-specifikace_D.1.1b_detail H" (8,4*0,4) |  | 3.36 | [12 empty] | VV | 2 | 2 | True | 0 | ROZPOCET
| VV |  | Součet |  | 3.36 | [12 empty] | VV | 2 | 4 | True | 1 | ROZPOCET
90 | K | 76236131R | Konstrukční a vyrovnávací vrstva pod klempířské prvky (atiky, okapy) z desek z vodovzdorné překližky tl. 21 mm | m2 | 69.99 |  | 0 | CS VLASTNÍ |  | snížená |  | 0 | 0.01579 | 1.1051 | 0 | 0 | 16 | K | 2 |  |  |  | ROZPOCET | 0 | 0 | 0 | 0 | 0 | 2 | 0 | 16 | -672583954
| P |  | Poznámka k položce: Kompletní systémová dodávka a provedení dle specifikace PD a TZ včetně kotvení a všech přímo souvisejících prací/činností a dodávek/doplňků a příslušenství | [14 empty] | P | 2
| VV |  | "rozsah-specifikace_D.1.1b_detail C,D" ((31,5+96,0)*(0,5)) |  | 63.75 | [12 empty] | VV | 2 | 2 | True | 0 | ROZPOCET
| VV |  | "rozsah-specifikace_D.1.1b_detail H" (8,4*0,4) |  | 3.36 | [12 empty] | VV | 2 | 2 | True | 0 | ROZPOCET
| VV |  | "rozsah-specifikace_D.1.1b_detail K" 3,6*(0,4+0,4) |  | 2.88 | [12 empty] | VV | 2 | 2 | True | 0 | ROZPOCET
| VV |  | Součet |  | 69.99 | [12 empty] | VV | 2 | 4 | True | 1 | ROZPOCET
145 | K | 998762204 | Přesun hmot procentní pro kce tesařské | % |  |  | 0 | CS ÚRS 2020 01 |  | snížená |  | 0 | 0 | 0 | 0 | 0 | 16 | K | 2 |  |  |  | ROZPOCET | 0 | 0 | 0 | 0 | 0 | 2 | 0 | 16 | -757654796
| D | 764 | Konstrukce klempířské |  |  |  | 0 |  |  |  |  | 0 |  | 0.02148 |  | 0.92423 | 2 | D | 1 |  |  |  | ROZPOCET | [6 empty] | 0
91 | K | 764002851 | Demontáž oplechování parapetů do suti | m | 6 |  | 0 | CS ÚRS 2020 01 |  | snížená |  | 0 | 0 | 0 | 0.00167 | 0.01002 | 16 | K | 2 |  |  |  | ROZPOCET | 0 | 0 | 0 | 0 | 0 | 2 | 0 | 16 | -158297730
150 | K | 76400287R | Demontáž lemování a oplechování do suti | m | 498.59 |  | 0 | CS VLASTNÍ |  | snížená |  | 0 | 0 | 0 | 0.00175 | 0.87253 | 16 | K | 2 |  |  |  | ROZPOCET | 0 | 0 | 0 | 0 | 0 | 2 | 0 | 16 | -922872523
149 | K | 764004801 | Demontáž podokapního žlabu do suti | m | 8.3 |  | 0 | CS ÚRS 2020 01 |  | snížená |  | 0 | 0 | 0 | 0.0026 | 0.02158 | 16 | K | 2 |  |  |  | ROZPOCET | 0 | 0 | 0 | 0 | 0 | 2 | 0 | 16 | -583217600
148 | K | 764004861 | Demontáž svodu do suti | m | 5.1 |  | 0 | CS ÚRS 2020 01 |  | snížená |  | 0 | 0 | 0 | 0.00394 | 0.020094 | 16 | K | 2 |  |  |  | ROZPOCET | 0 | 0 | 0 | 0 | 0 | 2 | 0 | 16 | 1385890383
92 | K | 764216644 | Oplechování rovných parapetů celoplošně lepené z Pz s povrchovou úpravou | m | 6 |  | 0 | CS ÚRS 2020 01 |  | snížená |  | 0 | 0.00358 | 0.02148 | 0 | 0 | 16 | K | 2 |  |  |  | ROZPOCET | 0 | 0 | 0 | 0 | 0 | 2 | 0 | 16 | -1664194429
93 | K | 764432R01 | D+M _ odkaz_PŽ _ půlkruhový podokapní žlab rš 333 mm | m | 7 |  | 0 | CS VLASTNÍ |  | snížená |  | 0 | 0 | 0 | 0 | 0 | 16 | K | 2 |  |  |  | ROZPOCET | 0 | 0 | 0 | 0 | 0 | 2 | 0 | 16 | 1562565421
| P |  | Poznámka k položce: Kompletní provedení dle specifikace PD a TZ vč. všech souvisejících prací dodávek, příslušenství a komponentů dle výpisu. V jednotkové ceně započítáno: dodávka, výroba, montáž/osazení/kotvení (vč.kotvících prvků), povrchová úprava. Kompletní specifikace viz výpis výrobků. | [14 empty] | P | 2
94 | K | 764432R02 | D+M _ odkaz_DP _ kruhový odpadní svod 110 mm | m | 3.5 |  | 0 | CS VLASTNÍ |  | snížená |  | 0 | 0 | 0 | 0 | 0 | 16 | K | 2 |  |  |  | ROZPOCET | 0 | 0 | 0 | 0 | 0 | 2 | 0 | 16 | 809648367
| P |  | Poznámka k položce: Kompletní provedení dle specifikace PD a TZ vč. všech souvisejících prací dodávek, příslušenství a komponentů dle výpisu. V jednotkové ceně započítáno: dodávka, výroba, montáž/osazení/kotvení (vč.kotvících prvků), povrchová úprava. Kompletní specifikace viz výpis výrobků. | [14 empty] | P | 2
95 | K | 764432R03 | D+M _ odkaz_OF _ krycí oplechování rš 170 mm | m | 25.5 |  | 0 | CS VLASTNÍ |  | snížená |  | 0 | 0 | 0 | 0 | 0 | 16 | K | 2 |  |  |  | ROZPOCET | 0 | 0 | 0 | 0 | 0 | 2 | 0 | 16 | 10252667
| P |  | Poznámka k položce: Kompletní provedení dle specifikace PD a TZ vč. všech souvisejících prací dodávek, příslušenství a komponentů dle výpisu. V jednotkové ceně započítáno: dodávka, výroba, montáž/osazení/kotvení (vč.kotvících prvků), povrchová úprava. Kompletní specifikace viz výpis výrobků. | [14 empty] | P | 2
96 | K | 764432R04 | D+M _ odkaz_OK _ okapnice rš 200 mm | m | 33.4 |  | 0 | CS VLASTNÍ |  | snížená |  | 0 | 0 | 0 | 0 | 0 | 16 | K | 2 |  |  |  | ROZPOCET | 0 | 0 | 0 | 0 | 0 | 2 | 0 | 16 | -1581647890
| P |  | Poznámka k položce: Kompletní provedení dle specifikace PD a TZ vč. všech souvisejících prací dodávek, příslušenství a komponentů dle výpisu. V jednotkové ceně započítáno: dodávka, výroba, montáž/osazení/kotvení (vč.kotvících prvků), povrchová úprava. Kompletní specifikace viz výpis výrobků. | [14 empty] | P | 2
97 | K | 764432R05 | D+M _ odkaz_ZL _ závětrnná lišta rš 250 mm | m | 8.4 |  | 0 | CS VLASTNÍ |  | snížená |  | 0 | 0 | 0 | 0 | 0 | 16 | K | 2 |  |  |  | ROZPOCET | 0 | 0 | 0 | 0 | 0 | 2 | 0 | 16 | -281958146
| P |  | Poznámka k položce: Kompletní provedení dle specifikace PD a TZ vč. všech souvisejících prací dodávek, příslušenství a komponentů dle výpisu. V jednotkové ceně započítáno: dodávka, výroba, montáž/osazení/kotvení (vč.kotvících prvků), povrchová úprava. Kompletní specifikace viz výpis výrobků. | [14 empty] | P | 2
98 | K | 764432R06 | D+M _ odkaz_OA _ oplechování atiky rš 600 mm (včetně příponek) | m | 44.55 |  | 0 | CS VLASTNÍ |  | snížená |  | 0 | 0 | 0 | 0 | 0 | 16 | K | 2 |  |  |  | ROZPOCET | 0 | 0 | 0 | 0 | 0 | 2 | 0 | 16 | 719213096
| P |  | Poznámka k položce: Kompletní provedení dle specifikace PD a TZ vč. všech souvisejících prací dodávek, příslušenství a komponentů dle výpisu. V jednotkové ceně započítáno: dodávka, výroba, montáž/osazení/kotvení (vč.kotvících prvků), povrchová úprava. Kompletní specifikace viz výpis výrobků. | [14 empty] | P | 2
99 | K | 764432R07 | D+M _ odkaz_SP _ svodné potrubí ze střechy 18.NP, dl = do 800 mm | kus | 2 |  | 0 | CS VLASTNÍ |  | snížená |  | 0 | 0 | 0 | 0 | 0 | 16 | K | 2 |  |  |  | ROZPOCET | 0 | 0 | 0 | 0 | 0 | 2 | 0 | 16 | -330995448
| P |  | Poznámka k položce: Kompletní provedení dle specifikace PD a TZ vč. všech souvisejících prací dodávek, příslušenství a komponentů dle výpisu. V jednotkové ceně započítáno: dodávka, výroba, montáž/osazení/kotvení (vč.kotvících prvků), povrchová úprava. Kompletní specifikace viz výpis výrobků. | [14 empty] | P | 2
100 | K | 764432R08 | D+M _ odkaz_KL _ krycí a přítlačná lišta rš 150+150 mm | m | 13 |  | 0 | CS VLASTNÍ |  | snížená |  | 0 | 0 | 0 | 0 | 0 | 16 | K | 2 |  |  |  | ROZPOCET | 0 | 0 | 0 | 0 | 0 | 2 | 0 | 16 | -1001731633
| P |  | Poznámka k položce: Kompletní provedení dle specifikace PD a TZ vč. všech souvisejících prací dodávek, příslušenství a komponentů dle výpisu. V jednotkové ceně započítáno: dodávka, výroba, montáž/osazení/kotvení (vč.kotvících prvků), povrchová úprava. Kompletní specifikace viz výpis výrobků. | [14 empty] | P | 2
101 | K | 764432R09 | D+M _ odkaz_OS _ oplechování stěny rš 400 mm | m | 0.78 |  | 0 | CS VLASTNÍ |  | snížená |  | 0 | 0 | 0 | 0 | 0 | 16 | K | 2 |  |  |  | ROZPOCET | 0 | 0 | 0 | 0 | 0 | 2 | 0 | 16 | 128568249
| P |  | Poznámka k položce: Kompletní provedení dle specifikace PD a TZ vč. všech souvisejících prací dodávek, příslušenství a komponentů dle výpisu. V jednotkové ceně započítáno: dodávka, výroba, montáž/osazení/kotvení (vč.kotvících prvků), povrchová úprava. Kompletní specifikace viz výpis výrobků. | [14 empty] | P | 2
102 | K | 764432R10 | D+M _ odkaz_SV _ výměna _ střešní výlez 600/900 mm (PO provedení), včetně stavebních úprav dle specifikace a rozsahu viz "detail M" | kus | 1 |  | 0 | CS VLASTNÍ |  | snížená |  | 0 | 0 | 0 | 0 | 0 | 16 | K | 2 |  |  |  | ROZPOCET | 0 | 0 | 0 | 0 | 0 | 2 | 0 | 16 | 1094438787
| P |  | Poznámka k položce: Kompletní provedení dle specifikace PD a TZ vč. všech souvisejících prací dodávek, příslušenství a komponentů dle výpisu. V jednotkové ceně započítáno: dodávka, výroba, montáž/osazení/kotvení (vč.kotvících prvků), povrchová úprava. Kompletní specifikace viz výpis výrobků + stavební úpravy rozsahu viz detail M ------------------------------------------------------------------------------------------------------------------------------------------------------------------------------ Střešní výlez: V rámci navržených opatřeních dojde k demontáži stávajícího výlezu na střechu v 18.NP. V místě stávajícího střešního výlezu bude nově osazena zateplená laminátová manžeta výšky 300 mm na kterou se osadí nový neprůhledný požární střešní výlez, který bude tvořen systémovým výrobkem. Manžeta bude tvořena FeZn plechem s tepelnou izolací tloušťky 40 mm. Třída reakce na oheň celého výlezu bude A1 dle ČSN EN 13 501-1. Součinitel prostupu tepla světlíku s manžetou bude maximálně 1,5 W/(m2*K). Detail osazení střešního výlezu bude proveden dle výkresu D.1.1.b)17 Detail M – Střešní výlez. | [14 empty] | P | 2
103 | K | 764432R21 | K 01 _ D+M _ závětrná lišta rš 220 mm | m | 31.5 |  | 0 | CS VLASTNÍ |  | snížená |  | 0 | 0 | 0 | 0 | 0 | 16 | K | 2 |  |  |  | ROZPOCET | 0 | 0 | 0 | 0 | 0 | 2 | 0 | 16 | 1926695642
| P |  | Poznámka k položce: Kompletní provedení dle specifikace PD a TZ vč. všech souvisejících prací dodávek, příslušenství a komponentů dle výpisu. V jednotkové ceně započítáno: dodávka, výroba, montáž/osazení/kotvení (vč.kotvících prvků), povrchová úprava. Kompletní specifikace viz výpis výrobků. | [14 empty] | P | 2
| VV |  | "rozsah-specifikace_D.1.1b_detail C,D" 31,5 |  | 31.5 | [12 empty] | VV | 2 | 2 | True | 0 | ROZPOCET
| VV |  | Součet |  | 31.5 | [12 empty] | VV | 2 | 4 | True | 1 | ROZPOCET
104 | K | 764432R22 | K 02 _ D+M _ závětrná lišta rš 220 mm | m | 99.6 |  | 0 | CS VLASTNÍ |  | snížená |  | 0 | 0 | 0 | 0 | 0 | 16 | K | 2 |  |  |  | ROZPOCET | 0 | 0 | 0 | 0 | 0 | 2 | 0 | 16 | 631023298
| P |  | Poznámka k položce: Kompletní provedení dle specifikace PD a TZ vč. všech souvisejících prací dodávek, příslušenství a komponentů dle výpisu. V jednotkové ceně započítáno: dodávka, výroba, montáž/osazení/kotvení (vč.kotvících prvků), povrchová úprava. Kompletní specifikace viz výpis výrobků. | [14 empty] | P | 2
| VV |  | "rozsah-specifikace_D.1.1b_detail C,D" 96,0 |  | 96 | [12 empty] | VV | 2 | 2 | True | 0 | ROZPOCET
| VV |  | "rozsah-specifikace_D.1.1b_detail K" 3,6 |  | 3.6 | [12 empty] | VV | 2 | 2 | True | 0 | ROZPOCET
| VV |  | Součet |  | 99.6 | [12 empty] | VV | 2 | 4 | True | 1 | ROZPOCET
105 | K | 764432R23 | K 03 _ D+M _ krycí lišta rš 230 mm | m | 99.6 |  | 0 | CS VLASTNÍ |  | snížená |  | 0 | 0 | 0 | 0 | 0 | 16 | K | 2 |  |  |  | ROZPOCET | 0 | 0 | 0 | 0 | 0 | 2 | 0 | 16 | 409110993
| P |  | Poznámka k položce: Kompletní provedení dle specifikace PD a TZ vč. všech souvisejících prací dodávek, příslušenství a komponentů dle výpisu. V jednotkové ceně započítáno: dodávka, výroba, montáž/osazení/kotvení (vč.kotvících prvků), povrchová úprava. Kompletní specifikace viz výpis výrobků. | [14 empty] | P | 2
| VV |  | "rozsah-specifikace_D.1.1b_detail C,D" 96,0 |  | 96 | [12 empty] | VV | 2 | 2 | True | 0 | ROZPOCET
| VV |  | "rozsah-specifikace_D.1.1b_detail K" 3,6 |  | 3.6 | [12 empty] | VV | 2 | 2 | True | 0 | ROZPOCET
| VV |  | Součet |  | 99.6 | [12 empty] | VV | 2 | 4 | True | 1 | ROZPOCET
106 | K | 764432R24 | K 04 _ D+M _ přítlačná lišta rš 50 mm | m | 41.2 |  | 0 | CS VLASTNÍ |  | snížená |  | 0 | 0 | 0 | 0 | 0 | 16 | K | 2 |  |  |  | ROZPOCET | 0 | 0 | 0 | 0 | 0 | 2 | 0 | 16 | 326165261
| P |  | Poznámka k položce: Kompletní provedení dle specifikace PD a TZ vč. všech souvisejících prací dodávek, příslušenství a komponentů dle výpisu. V jednotkové ceně započítáno: dodávka, výroba, montáž/osazení/kotvení (vč.kotvících prvků), povrchová úprava. Kompletní specifikace viz výpis výrobků. | [14 empty] | P | 2
| VV |  | "rozsah-specifikace_D.1.1b_detail E,F" 41,2 |  | 41.2 | [12 empty] | VV | 2 | 2 | True | 0 | ROZPOCET
| VV |  | Součet |  | 41.2 | [12 empty] | VV | 2 | 4 | True | 1 | ROZPOCET
107 | K | 764432R25 | K 05 _ D+M _ stěnová lišta rš 205 mm | m | 41.2 |  | 0 | CS VLASTNÍ |  | snížená |  | 0 | 0 | 0 | 0 | 0 | 16 | K | 2 |  |  |  | ROZPOCET | 0 | 0 | 0 | 0 | 0 | 2 | 0 | 16 | -1454026585
| P |  | Poznámka k položce: Kompletní provedení dle specifikace PD a TZ vč. všech souvisejících prací dodávek, příslušenství a komponentů dle výpisu. V jednotkové ceně započítáno: dodávka, výroba, montáž/osazení/kotvení (vč.kotvících prvků), povrchová úprava. Kompletní specifikace viz výpis výrobků. | [14 empty] | P | 2
| VV |  | "rozsah-specifikace_D.1.1b_detail E,F" 41,2 |  | 41.2 | [12 empty] | VV | 2 | 2 | True | 0 | ROZPOCET
| VV |  | Součet |  | 41.2 | [12 empty] | VV | 2 | 4 | True | 1 | ROZPOCET
108 | K | 764432R26 | K 06 _ D+M _ přítlačná lišta rš 50 mm | m | 46.44 |  | 0 | CS VLASTNÍ |  | snížená |  | 0 | 0 | 0 | 0 | 0 | 16 | K | 2 |  |  |  | ROZPOCET | 0 | 0 | 0 | 0 | 0 | 2 | 0 | 16 | -605221975
| P |  | Poznámka k položce: Kompletní provedení dle specifikace PD a TZ vč. všech souvisejících prací dodávek, příslušenství a komponentů dle výpisu. V jednotkové ceně započítáno: dodávka, výroba, montáž/osazení/kotvení (vč.kotvících prvků), povrchová úprava. Kompletní specifikace viz výpis výrobků. | [14 empty] | P | 2
| VV |  | "rozsah-specifikace_D.1.1b_detail E,F" 46,44 |  | 46.44 | [12 empty] | VV | 2 | 2 | True | 0 | ROZPOCET
| VV |  | Součet |  | 46.44 | [12 empty] | VV | 2 | 4 | True | 1 | ROZPOCET
109 | K | 764432R27 | K 07 _ D+M _ ochranný návlek chrliče DN 127 mm | kus | 4 |  | 0 | CS VLASTNÍ |  | snížená |  | 0 | 0 | 0 | 0 | 0 | 16 | K | 2 |  |  |  | ROZPOCET | 0 | 0 | 0 | 0 | 0 | 2 | 0 | 16 | -158815891
| P |  | Poznámka k položce: Kompletní provedení dle specifikace PD a TZ vč. všech souvisejících prací dodávek, příslušenství a komponentů dle výpisu. V jednotkové ceně započítáno: dodávka, výroba, montáž/osazení/kotvení (vč.kotvících prvků), povrchová úprava. Kompletní specifikace viz výpis výrobků. | [14 empty] | P | 2
| VV |  | "rozsah-specifikace_D.1.1b_detail G" 4,0 |  | 4 | [12 empty] | VV | 2 | 2 | True | 0 | ROZPOCET
| VV |  | Součet |  | 4 | [12 empty] | VV | 2 | 4 | True | 1 | ROZPOCET
110 | K | 764432R28 | K 08 _ D+M _ ochranný návlek chrliče DN 230/127 mm | kus | 4 |  | 0 | CS VLASTNÍ |  | snížená |  | 0 | 0 | 0 | 0 | 0 | 16 | K | 2 |  |  |  | ROZPOCET | 0 | 0 | 0 | 0 | 0 | 2 | 0 | 16 | -241845820
| P |  | Poznámka k položce: Kompletní provedení dle specifikace PD a TZ vč. všech souvisejících prací dodávek, příslušenství a komponentů dle výpisu. V jednotkové ceně započítáno: dodávka, výroba, montáž/osazení/kotvení (vč.kotvících prvků), povrchová úprava. Kompletní specifikace viz výpis výrobků. | [14 empty] | P | 2
| VV |  | "rozsah-specifikace_D.1.1b_detail G" 4,0 |  | 4 | [12 empty] | VV | 2 | 2 | True | 0 | ROZPOCET
| VV |  | Součet |  | 4 | [12 empty] | VV | 2 | 4 | True | 1 | ROZPOCET
111 | K | 764432R29 | K 13 _ D+M _ koutová lišta rš 150 mm | m | 3.6 |  | 0 | CS VLASTNÍ |  | snížená |  | 0 | 0 | 0 | 0 | 0 | 16 | K | 2 |  |  |  | ROZPOCET | 0 | 0 | 0 | 0 | 0 | 2 | 0 | 16 | -654132526
| P |  | Poznámka k položce: Kompletní provedení dle specifikace PD a TZ vč. všech souvisejících prací dodávek, příslušenství a komponentů dle výpisu. V jednotkové ceně započítáno: dodávka, výroba, montáž/osazení/kotvení (vč.kotvících prvků), povrchová úprava. Kompletní specifikace viz výpis výrobků. | [14 empty] | P | 2
| VV |  | "rozsah-specifikace_D.1.1b_detail K" 3,6 |  | 3.6 | [12 empty] | VV | 2 | 2 | True | 0 | ROZPOCET
| VV |  | Součet |  | 3.6 | [12 empty] | VV | 2 | 4 | True | 1 | ROZPOCET
112 | K | 764432R29.1 | K 14 _ D+M _ koutová lišta rš 100 mm | m | 3.6 |  | 0 | CS VLASTNÍ |  | snížená |  | 0 | 0 | 0 | 0 | 0 | 16 | K | 2 |  |  |  | ROZPOCET | 0 | 0 | 0 | 0 | 0 | 2 | 0 | 16 | 593249047
| P |  | Poznámka k položce: Kompletní provedení dle specifikace PD a TZ vč. všech souvisejících prací dodávek, příslušenství a komponentů dle výpisu. V jednotkové ceně započítáno: dodávka, výroba, montáž/osazení/kotvení (vč.kotvících prvků), povrchová úprava. Kompletní specifikace viz výpis výrobků. | [14 empty] | P | 2
| VV |  | "rozsah-specifikace_D.1.1b_detail K" 3,6 |  | 3.6 | [12 empty] | VV | 2 | 2 | True | 0 | ROZPOCET
| VV |  | Součet |  | 3.6 | [12 empty] | VV | 2 | 4 | True | 1 | ROZPOCET
113 | K | 764432R29.2 | K 15 _ D+M _ oplechování rš 460 mm + příponka tl. 1 mm | m | 2.1 |  | 0 | CS VLASTNÍ |  | snížená |  | 0 | 0 | 0 | 0 | 0 | 16 | K | 2 |  |  |  | ROZPOCET | 0 | 0 | 0 | 0 | 0 | 2 | 0 | 16 | 618129538
| P |  | Poznámka k položce: Kompletní provedení dle specifikace PD a TZ vč. všech souvisejících prací dodávek, příslušenství a komponentů dle výpisu. V jednotkové ceně započítáno: dodávka, výroba, montáž/osazení/kotvení (vč.kotvících prvků), povrchová úprava. Kompletní specifikace viz výpis výrobků. | [14 empty] | P | 2
| VV |  | "rozsah-specifikace_D.1.1b_detail L" 2,1 |  | 2.1 | [12 empty] | VV | 2 | 2 | True | 0 | ROZPOCET
| VV |  | Součet |  | 2.1 | [12 empty] | VV | 2 | 4 | True | 1 | ROZPOCET
114 | K | 764432R29.3 | K 16 _ D+M _ hranatý žlab rš 390 mm | m | 1.3 |  | 0 | CS VLASTNÍ |  | snížená |  | 0 | 0 | 0 | 0 | 0 | 16 | K | 2 |  |  |  | ROZPOCET | 0 | 0 | 0 | 0 | 0 | 2 | 0 | 16 | -58511663
| P |  | Poznámka k položce: Kompletní provedení dle specifikace PD a TZ vč. všech souvisejících prací dodávek, příslušenství a komponentů dle výpisu. V jednotkové ceně započítáno: dodávka, výroba, montáž/osazení/kotvení (vč.kotvících prvků), povrchová úprava. Kompletní specifikace viz výpis výrobků. | [14 empty] | P | 2
| VV |  | "rozsah-specifikace_D.1.1b_detail M" 1,3 |  | 1.3 | [12 empty] | VV | 2 | 2 | True | 0 | ROZPOCET
| VV |  | Součet |  | 1.3 | [12 empty] | VV | 2 | 4 | True | 1 | ROZPOCET
115 | K | 764432R29.4 | K 17 _ D+M _ oplechování _ lišta rš 155 mm | m | 1.3 |  | 0 | CS VLASTNÍ |  | snížená |  | 0 | 0 | 0 | 0 | 0 | 16 | K | 2 |  |  |  | ROZPOCET | 0 | 0 | 0 | 0 | 0 | 2 | 0 | 16 | 1173973590
| P |  | Poznámka k položce: Kompletní provedení dle specifikace PD a TZ vč. všech souvisejících prací dodávek, příslušenství a komponentů dle výpisu. V jednotkové ceně započítáno: dodávka, výroba, montáž/osazení/kotvení (vč.kotvících prvků), povrchová úprava. Kompletní specifikace viz výpis výrobků. | [14 empty] | P | 2
| VV |  | "rozsah-specifikace_D.1.1b_detail M" 1,3 |  | 1.3 | [12 empty] | VV | 2 | 2 | True | 0 | ROZPOCET
| VV |  | Součet |  | 1.3 | [12 empty] | VV | 2 | 4 | True | 1 | ROZPOCET
116 | K | 764432R29.5 | K 18 _ D+M _ oplechování _ lišta rš 210 mm | m | 1.3 |  | 0 | CS VLASTNÍ |  | snížená |  | 0 | 0 | 0 | 0 | 0 | 16 | K | 2 |  |  |  | ROZPOCET | 0 | 0 | 0 | 0 | 0 | 2 | 0 | 16 | -942883739
| P |  | Poznámka k položce: Kompletní provedení dle specifikace PD a TZ vč. všech souvisejících prací dodávek, příslušenství a komponentů dle výpisu. V jednotkové ceně započítáno: dodávka, výroba, montáž/osazení/kotvení (vč.kotvících prvků), povrchová úprava. Kompletní specifikace viz výpis výrobků. | [14 empty] | P | 2
| VV |  | "rozsah-specifikace_D.1.1b_detail M" 1,3 |  | 1.3 | [12 empty] | VV | 2 | 2 | True | 0 | ROZPOCET
| VV |  | Součet |  | 1.3 | [12 empty] | VV | 2 | 4 | True | 1 | ROZPOCET
117 | K | 764432R29.6 | K 19 _ D+M _ přítlačná lišta rš 50 mm | m | 1.3 |  | 0 | CS VLASTNÍ |  | snížená |  | 0 | 0 | 0 | 0 | 0 | 16 | K | 2 |  |  |  | ROZPOCET | 0 | 0 | 0 | 0 | 0 | 2 | 0 | 16 | -897737333
| P |  | Poznámka k položce: Kompletní provedení dle specifikace PD a TZ vč. všech souvisejících prací dodávek, příslušenství a komponentů dle výpisu. V jednotkové ceně započítáno: dodávka, výroba, montáž/osazení/kotvení (vč.kotvících prvků), povrchová úprava. Kompletní specifikace viz výpis výrobků. | [14 empty] | P | 2
| VV |  | "rozsah-specifikace_D.1.1b_detail M" 1,3 |  | 1.3 | [12 empty] | VV | 2 | 2 | True | 0 | ROZPOCET
| VV |  | Součet |  | 1.3 | [12 empty] | VV | 2 | 4 | True | 1 | ROZPOCET
118 | K | 764432R31 | D+M _ prostup kabelového vedení | kus | 6 |  | 0 | CS VLASTNÍ |  | snížená |  | 0 | 0 | 0 | 0 | 0 | 16 | K | 2 |  |  |  | ROZPOCET | 0 | 0 | 0 | 0 | 0 | 2 | 0 | 16 | -1386227660
| P |  | Poznámka k položce: Kompletní provedení dle specifikace PD a TZ vč. všech souvisejících prací dodávek, příslušenství a komponentů dle výpisu. V jednotkové ceně započítáno: dodávka, výroba, montáž/osazení/kotvení (vč.kotvících prvků), povrchová úprava. Kompletní specifikace viz výpis výrobků. | [14 empty] | P | 2
| VV |  | "rozsah-specifikace_D.1.1b_detail I" 6,0 |  | 6 | [12 empty] | VV | 2 | 2 | True | 0 | ROZPOCET
| VV |  | Součet |  | 6 | [12 empty] | VV | 2 | 4 | True | 1 | ROZPOCET
146 | K | 998764206 | Přesun hmot procentní pro konstrukce klempířské | % |  |  | 0 | CS ÚRS 2020 01 |  | snížená |  | 0 | 0 | 0 | 0 | 0 | 16 | K | 2 |  |  |  | ROZPOCET | 0 | 0 | 0 | 0 | 0 | 2 | 0 | 16 | 1514651568
| D | 767 | Konstrukce zámečnické |  |  |  | 0 |  |  |  |  | 0 |  | 0 |  | 0.0112 | 2 | D | 1 |  |  |  | ROZPOCET | [6 empty] | 0
119 | K | 767431R01 | Z-01 - Uzamykací mříže 1000/1750 mm _ (demontáže stávajících + dodávka amontáž nových prvků) | ks | 2 |  | 0 | CS VLASTNÍ |  | snížená |  | 0 | 0 | 0 | 0 | 0 | 16 | K | 2 |  |  |  | ROZPOCET | 0 | 0 | 0 | 0 | 0 | 2 | 0 | 16 | 2043475601
| P |  | Poznámka k položce: Kompletní provedení dle specifikace PD a TZ vč. všech souvisejících prací dodávek, příslušenství a komponentů dle výpisu. V jednotkové ceně započítáno: dodávka, výroba, montáž/osazení/kotvení (vč.kotvících prvků), povrchová úprava. Kompletní specifikace viz výpis výrobků. | [14 empty] | P | 2
120 | K | 767431R02 | D+M _ odkaz FŽ _ AL fasádní žebřík | ks | 1 |  | 0 | CS VLASTNÍ |  | snížená |  | 0 | 0 | 0 | 0 | 0 | 16 | K | 2 |  |  |  | ROZPOCET | 0 | 0 | 0 | 0 | 0 | 2 | 0 | 16 | 625387028
| P |  | Poznámka k položce: Kompletní provedení dle specifikace PD a TZ vč. všech souvisejících prací dodávek, příslušenství a komponentů dle výpisu. V jednotkové ceně započítáno: dodávka, výroba, montáž/osazení/kotvení (vč.kotvících prvků), povrchová úprava. Kompletní specifikace viz výpis výrobků. | [14 empty] | P | 2
121 | K | 767431R03 | D+M _ úprava stávajícího zábradlí | kpl. | 1 |  | 0 | CS VLASTNÍ |  | snížená |  | 0 | 0 | 0 | 0 | 0 | 16 | K | 2 |  |  |  | ROZPOCET | 0 | 0 | 0 | 0 | 0 | 2 | 0 | 16 | -331784970
| P |  | Poznámka k položce: Kompletní provedení dle specifikace PD a TZ vč. všech souvisejících prací dodávek, příslušenství a komponentů dle výpisu. V jednotkové ceně započítáno: dodávka, výroba, montáž/osazení/kotvení (vč.kotvících prvků), povrchová úprava. Kompletní specifikace viz výpis výrobků. | [14 empty] | P | 2
122 | K | 767810811 | Demontáž mřížek větracích čtyřhranných nebo kruhových | kus | 28 |  | 0 | CS ÚRS 2020 01 |  | snížená |  | 0 | 0 | 0 | 0.0004 | 0.0112 | 16 | K | 2 |  |  |  | ROZPOCET | 0 | 0 | 0 | 0 | 0 | 2 | 0 | 16 | -1486018426
147 | K | 998767206 | Přesun hmot procentní pro zámečnické konstrukce | % |  |  | 0 | CS ÚRS 2020 01 |  | snížená |  | 0 | 0 | 0 | 0 | 0 | 16 | K | 2 |  |  |  | ROZPOCET | 0 | 0 | 0 | 0 | 0 | 2 | 0 | 16 | 1404904484
| D | 783 | Dokončovací práce - nátěry |  |  |  | 0 |  |  |  |  | 0 |  | 0.009947 |  | 0 | 2 | D | 1 |  |  |  | ROZPOCET | [6 empty] | 0
123 | K | 783306801 | Odstranění nátěru ze zámečnických konstrukcí obroušením | m2 | 7.5 |  | 0 | CS ÚRS 2020 01 |  | snížená |  | 0 | 6e-05 | 0.00045 | 0 | 0 | 16 | K | 2 |  |  |  | ROZPOCET | 0 | 0 | 0 | 0 | 0 | 2 | 0 | 16 | -232633718
124 | K | 783306809 | Odstranění nátěru ze zámečnických konstrukcí okartáčováním | m2 | 7.5 |  | 0 | CS ÚRS 2020 01 |  | snížená |  | 0 | 0 | 0 | 0 | 0 | 16 | K | 2 |  |  |  | ROZPOCET | 0 | 0 | 0 | 0 | 0 | 2 | 0 | 16 | 398390760
125 | K | 783314201 | Základní antikorozní jednonásobný syntetický standardní nátěr zámečnických konstrukcí | m2 | 7.5 |  | 0 | CS ÚRS 2020 01 |  | snížená |  | 0 | 0.00017 | 0.001275 | 0 | 0 | 16 | K | 2 |  |  |  | ROZPOCET | 0 | 0 | 0 | 0 | 0 | 2 | 0 | 16 | -307446360
126 | K | 783317101 | Krycí jednonásobný syntetický standardní nátěr zámečnických konstrukcí | m2 | 15 |  | 0 | CS ÚRS 2020 01 |  | snížená |  | 0 | 0.00012 | 0.0018 | 0 | 0 | 16 | K | 2 |  |  |  | ROZPOCET | 0 | 0 | 0 | 0 | 0 | 2 | 0 | 16 | -1453284229
| VV |  | 7,5*2 'Přepočtené koeficientem množství |  | 15 | [12 empty] | VV | 2 | 2 | False | 1 | ROZPOCET
127 | K | 783923171 | Penetrační nátěr hrubých betonových podkladů | m2 | 25.688 |  | 0 | CS ÚRS 2020 01 |  | snížená |  | 0 | 0.00025 | 0.006422 | 0 | 0 | 16 | K | 2 |  |  |  | ROZPOCET | 0 | 0 | 0 | 0 | 0 | 2 | 0 | 16 | -253100685
| VV |  | "rozsah-specifikace_D.1.1b_v.č. 01-17,TZ" | [14 empty] | VV | 2 | 1 | True | 0 | ROZPOCET
| VV |  | "skladba_S3" ((1,895*8,04)+(1,3*8,04)) |  | 25.688 | [12 empty] | VV | 2 | 2 | True | 0 | ROZPOCET
| VV |  | Součet |  | 25.688 | [12 empty] | VV | 2 | 4 | True | 1 | ROZPOCET
| D | M | Práce a dodávky M |  |  |  | 0 |  |  |  |  | 0 |  | 0 |  | 0 | 3 | D | 0 |  |  |  | ROZPOCET | [6 empty] | 0
| D | 21-M | Elektromontáže |  |  |  | 0 |  |  |  |  | 0 |  | 0 |  | 0 | 3 | D | 1 |  |  |  | ROZPOCET | [6 empty] | 0
128 | K | 21-M_R01 | Bleskosvod _ demontáže / dodávka a provedení / revize / uvedení do provozu | kpl. | 1 |  | 0 | CS VLASTNÍ |  | snížená |  | 0 | 0 | 0 | 0 | 0 | 64 | K | 2 |  |  |  | ROZPOCET | 0 | 0 | 0 | 0 | 0 | 2 | 0 | 64 | -1344086373
| P |  | Poznámka k položce: Kompletní systémové dodávky a provedení dle specifikace PD a TZ včetně všech přímo souvisejících prací/činností a dodávek/doplňků a příslušenství ------------------------------------------------------------------------------------------------------------------------------------------------------------------------------- Bleskosvod Dojde k demontáži stávajícího bleskosvodu . Po dokončení realizace navržených opatření bude provedena dodávka a montáži do původní polohy. Veškeré montážní práce - elektro budou provedeny dle příslušných platných norem, předpisů a standardů. Svislý vodič svodu bude umístěn na kovových kotvách předsazených před zateplenou fasádou. Vodič musí být na horním konci svislého úseku pevně zachycen. Držáky vodiče budou skloněny ve směru od ETICS. Zkušební svorky se umístí ve výšce 1,8 - 2,0 m nad zemí. Zemnící vedení bude chráněno ochranným trojúhelníkem. Vlastní provedení musí být překontrolováno a schváleno revizním technikem. Budou zkontrolovány svody včetně upevnění, spoj. prvků i zkušebních svorek. Údržba bude prováděna dle odpovídajících norem a technických zásad. | [14 empty] | P | 2
129 | K | 21-M_R02 | Letecké osvětlení | kpl. | 1 |  | 0 | CS VLASTNÍ |  | snížená |  | 0 | 0 | 0 | 0 | 0 | 64 | K | 2 |  |  |  | ROZPOCET | 0 | 0 | 0 | 0 | 0 | 2 | 0 | 64 | 1031556719
| P |  | Poznámka k položce: Kompletní systémové dodávky a provedení dle specifikace PD a TZ včetně všech přímo souvisejících prací/činností a dodávek/doplňků a příslušenství ------------------------------------------------------------------------------------------------------------------------------------------------------------------------------- Základní charakteristika : Kabelové rozvody: Veškeré nové silnoproudé rozvody jsou navrženy kabely CYKY. Pro rozvody budou použity 3 žilové kabely. Trasy kabelů uvnitř budovy budou vedeny v elektroinstalačních lištách po povrchu. Trasy kabelů vně budovy budou vedeny v UV odolných elektroinstalačních trubkách po povrchu střešní krytiny v betonových podstavách PV21. Rozváděč ROV-12 - úprava: Rozváděč ROV-12 je stávající, bude doplněn o 2 nové vývody pro rozvaděče RPN1 a RPN2. Nové vývody budou osazeny 2-pólovými proudovými chrániči s nadproudovou ochranou B10/1N/30mA. Vývody z rozvaděče ROV-12 budou rozvedeny kabely CYKY-J 3x1,5. Rozváděče RPN1 a RPN2 - nové: Rozváděče RPN1 a RPN2 budou oceloplechové nebo plastové, určené pro povrchovou montáž, krytí min. IP 40/20. Budou umístěny na chodbě v 17. podlaží budovy. Budou obsahovat jištění připojených návěstidel a 2-pólový svodič přepětí typu I+II. Z rozvaděče budou připojeny samostatnými vývody překážková návěstidla, rozvaděč RPN1 pro návěstidla PN1 a PN2 a rozvaděč RPN2 pro návěstidla PN3 a PN4. Vývody z rozvaděčů RPN1 a RPN2 budou rozvedeny kabely CYKY-J 3x1,5. Vývody pro návěstidla budou ukončeny ve svorkovnicích jednotlivých návěstidel. Při instalaci vedení pro napájení jednotlivých návěstidel je nutné dodržet dostatečnou vzdálenost „S“ od hromosvodného vedení. Návěstidla: Návěstidla budou zvolena dle vyjádření Úřadu pro civilní letectví ze dne 26.8.2020 a to jako návěstidla nízké svítivosti, typu B (stálé červené světlo) umístěná na rozích objektu. Použitá návěstidla musí být opatřena platným osvědčením typové způsobilosti. Uvedené požadavky je nutno zachovat i při výběru jiných než projektovaných návěstidel. Spínání nebude prováděno, návěstidla jsou koncipována jako trvale svítící. V této projektové dokumentaci je uvažováno s překážkovými návěstidly Dialight RTO-1R07-001. LED červené návěstidlo nízké svítivosti Dialight RTO v jednoduchém, zdvojeném nebo v kombinaci s IR provedení je určeno pro zajištění viditelnosti překážek v leteckém provozu v okolí vojenských základen, blízkosti letišť, budov, věží a jiných struktur nejen pro běžné značení, ale i pro systémy nočního vidění tak, jak jsou definovány organizacemi FAA, ICAO a Transport Canada. --------------------------------------------------------------------------------------------------------------------------------------------------------------------- -kompletní rozsah a specifikace _ viz PD a TZ | [14 empty] | P | 2
130 | K | 21-M_R03 | Úprava telekomunikačních zařízení _ dle specifikace | kpl. | 1 |  | 0 | CS VLASTNÍ |  | snížená |  | 0 | 0 | 0 | 0 | 0 | 64 | K | 2 |  |  |  | ROZPOCET | 0 | 0 | 0 | 0 | 0 | 2 | 0 | 64 | 1430370567
| P |  | Poznámka k položce: Kompletní systémové dodávky a provedení dle specifikace PD a TZ včetně všech přímo souvisejících prací/činností a dodávek/doplňků a příslušenství ----------------------------------------------------------------------------------------------------------------------------------------------------------------------------- Specifikace dle TZ : Telekomunikační zařízení Na předmětné střeše se nachází celkem 3 telekomunikační antény umístěné na kovových stožárech od společnosti PODA a.s. Dle sdělení zástupce společnosti PODA a.s. dojde k odstranění dvou vysílacích stožáru T1 (označení dle výkresu č. D.1.1.b)02) a k přesunutí telekomunikačních antén na příhradový vysílací stožár T2 (označení dle výkresu č. D.1.1.b)02). Dále dojde k dočasné demontáži dvou elektroinstalačních skříní ES ( označení dle výkresu č. D.1.1.b)02) od společnosti PODA a.s. a k jejich opětovné montáži nově instalované konzoly prodloužené o tloušťku kontaktního zateplovacího systému. Statický návrh konzol není předmětem této projektové dokumentace a zajistí jej zhotovitel stavby. Stávající elektroinstalační vedení k technickým zařízením společnosti PODA a.s. bude dočasně demontováno po dobu realizace nového kontaktního zateplovacího systému a následně opětovně osazeno. Způsob umístění vedení elektroinstalace je potřeba konzultovat se zástupce společnosti PODA a.s. Veškeré zásahy do technické zařízení společnosti PODA a.s. včetně elektroinstalací je potřeba konzultovat a časově plánovat se zástupcem společnosti PODA a.s. | [14 empty] | P | 2
| D | N00 | Nepojmenované, ostatní práce a dodávky |  |  |  | 0 |  |  |  |  | 0 |  | 0 |  | 0 | 4 | D | 0 |  |  |  | ROZPOCET | [6 empty] | 0
131 | K | N00_015R04 | Příplatek k povlakovým krytinám střech _ za provedení veškerých detailů a (D+M) systémových prostupů/průchodek | m2 | 744.413 |  | 0 | CS VLASTNÍ |  | snížená |  | 0 | 0 | 0 | 0 | 0 | 512 | K | 1 |  |  |  | ROZPOCET | 0 | 0 | 0 | 0 | 0 | 2 | 0 | 512 | 777310508
| P |  | Poznámka k položce: Kompletní dodávka a provedení dle specifikace PD (SOUPIS DETAILŮ) a TZ + systémové technologické postupy ---------------------------------------------------------------------------------------------------------------------------------------- | [14 empty] | P | 1
| VV |  | "rozsah a specifikace _ plocha střešního pláště" (491,588+252,825) |  | 744.413 | [12 empty] | VV | 1 | 2 | True | 0 | ROZPOCET
| VV |  | Součet |  | 744.413 | [12 empty] | VV | 1 | 4 | True | 1 | ROZPOCET
| D | Ostatní | Ostatní |  |  |  | 0 |  |  |  |  | 0 |  | 0 |  | 0 | 4 | D | 0 |  |  |  | ROZPOCET | [6 empty] | 0
| D | OST01 | Ostatní práce, dodávky , konstrukce |  |  |  | 0 |  |  |  |  | 0 |  | 0 |  | 0 | 4 | D | 1 |  |  |  | ROZPOCET | [6 empty] | 0
132 | K | OST01_R01 | Rozvody v ploše fasády / telekomunikační zařízení | kpl. | 1 |  | 0 | CS VLASTNÍ |  | snížená |  | 0 | 0 | 0 | 0 | 0 | 512 | K | 2 |  |  |  | ROZPOCET | 0 | 0 | 0 | 0 | 0 | 2 | 0 | 512 | 754691837
| P |  | Poznámka k položce: Kompletní systémové dodávky a provedení dle specifikace PD a TZ včetně všech přímo souvisejících prací/činností a dodávek/doplňků a příslušenství ---------------------------------------------------------------------------------------------------------------------------------------------------------------------------------- Rozvody v ploše fasády budou uloženy do plastových chrániček, pro plastové chráničky budou v tepelné izolaci vyříznuty drážky. Před započetím prací je nutné kontaktovat zástupce společnosti PODA a.s. viz. kapitola 5.8 technické zprávy. 5.8. Telekomunikační zařízení Na předmětné střeše se nachází celkem 3 telekomunikační antény umístěné na kovových stožárech od společnosti PODA a.s. Dle sdělení zástupce společnosti PODA a.s. dojde k odstranění dvou vysílacích stožáru T1 (označení dle výkresu č. D.1.1.b)02) a k přesunutí telekomunikačních antén na příhradový vysílací stožár T2 (označení dle výkresu č. D.1.1.b)02). Dále dojde k dočasné demontáži dvou elektroinstalačních skříní ES ( označení dle výkresu č. D.1.1.b)02) od společnosti PODA a.s. a k jejich opětovné montáži nově instalované konzoly prodloužené o tloušťku kontaktního zateplovacího systému. Statický návrh konzol není předmětem této projektové dokumentace a zajistí jej zhotovitel stavby. Stávající elektroinstalační vedení k technickým zařízením společnosti PODA a.s. bude dočasně demontováno po dobu realizace nového kontaktního zateplovacího systému a následně opětovně osazeno. Způsob umístění vedení elektroinstalace je potřeba konzultovat se zástupce společnosti PODA a.s. Veškeré zásahy do technické zařízení společnosti PODA a.s. včetně elektroinstalací je potřeba konzultovat a časově plánovat se zástupcem společnosti PODA a.s. | [14 empty] | P | 2
133 | K | OST01_R02 | Ostatní demontážní práce _ viz specifikace TZ | kpl. | 1 |  | 0 | CS VLASTNÍ |  | snížená |  | 0 | 0 | 0 | 0 | 0 | 512 | K | 2 |  |  |  | ROZPOCET | 0 | 0 | 0 | 0 | 0 | 2 | 0 | 512 | 222354691
| P |  | Poznámka k položce: Kompletní systémové dodávky a provedení dle specifikace PD a TZ včetně všech přímo souvisejících prací/činností a dodávek/doplňků a příslušenství ---------------------------------------------------------------------------------------------------------------------------------------------------------------------------------- Demontují se všechny prvky elektrických rozvodů na fasádě (elektroinstalační skříně apod.), krabice a rozvody se připraví pro nové osazení. Demontují se informační štítky umístěné na fasádě. | [14 empty] | P | 2
134 | K | OST01_R03 | Stavební úpravy / opláštění (demontážní práce , dodávky a montáže) _ VZT komora _ kompletní rozsah viz detail J | kus | 3 |  | 0 | CS VLASTNÍ |  | snížená |  | 0 | 0 | 0 | 0 | 0 | 512 | K | 2 |  |  |  | ROZPOCET | 0 | 0 | 0 | 0 | 0 | 2 | 0 | 512 | 611692674
| P |  | Poznámka k položce: Kompletní systémové dodávky a provedení dle specifikace PD a TZ včetně všech přímo souvisejících prací/činností a dodávek/doplňků a příslušenství ---------------------------------------------------------------------------------------------------------------------------------------------------------------------------------- | [14 empty] | P | 2
| D | OST02 | Záchytný systém proti pádu |  |  |  | 0 |  |  |  |  | 0 |  | 0 |  | 0 | 4 | D | 1 |  |  |  | ROZPOCET | [6 empty] | 0
135 | K | OST02_R01 | Kotvící bod _ U1 _ délka 500 mm _ (rozsah viz detail B) | kus | 2 |  | 0 | CS VLASTNÍ |  | snížená |  | 0 | 0 | 0 | 0 | 0 | 512 | K | 2 |  |  |  | ROZPOCET | 0 | 0 | 0 | 0 | 0 | 2 | 0 | 512 | 357594191
| P |  | Poznámka k položce: Nerezový kotvicí bod pro ploché střechy s nosnou konstrukcí z betonové desky. Kotvicí bod má základnu velikosti 150 x 150 mm a ztužený sloupek o průměru 42 mm(např. TOPSAFE TSL-500-BSR10 A). | [14 empty] | P | 2
136 | K | OST02_R02 | Kotvící bod _ U2 _ délka 600 mm _ (rozsah viz detail B) | kus | 2 |  | 0 | CS VLASTNÍ |  | snížená |  | 0 | 0 | 0 | 0 | 0 | 512 | K | 2 |  |  |  | ROZPOCET | 0 | 0 | 0 | 0 | 0 | 2 | 0 | 512 | -988528717
| P |  | Poznámka k položce: Nerezový kotvicí bod pro ploché střechy s nosnou konstrukcí z betonové desky. Kotvicí bod má základnu velikosti 150 x 150 mm a ztužený sloupek o průměru 42 mm (např. TOPSAFE TSL-600-BSR10 A). | [14 empty] | P | 2
137 | K | OST02_R03 | Kotvící bod _ U3 _ délka 700 mm _ (rozsah viz detail B) | kus | 11 |  | 0 | CS VLASTNÍ |  | snížená |  | 0 | 0 | 0 | 0 | 0 | 512 | K | 2 |  |  |  | ROZPOCET | 0 | 0 | 0 | 0 | 0 | 2 | 0 | 512 | 1698571944
| P |  | Poznámka k položce: Nerezový kotvicí bod pro ploché střechy s nosnou konstrukcí z betonové desky. Kotvicí bod má základnu velikosti 150 x 150 mm a ztužený sloupek o průměru 42 mm (např. TOPSAFE TSL-700-BSR10 A). | [14 empty] | P | 2
138 | K | OST02_R03.1 | Kotvící bod _ v průběhu realizace stavby | kus | 4 |  | 0 | CS VLASTNÍ |  | snížená |  | 0 | 0 | 0 | 0 | 0 | 512 | K | 2 |  |  |  | ROZPOCET | 0 | 0 | 0 | 0 | 0 | 2 | 0 | 512 | 1158312641
139 | K | OST02_R04 | Montážní lano nerez _ (rozsah viz detail B) | m | 58.5 |  | 0 | CS VLASTNÍ |  | snížená |  | 0 | 0 | 0 | 0 | 0 | 512 | K | 2 |  |  |  | ROZPOCET | 0 | 0 | 0 | 0 | 0 | 2 | 0 | 512 | -616681534
140 | K | OST02_R05 | Kompletní montážní práce a přesuny | kpl. | 1 |  | 0 | CS VLASTNÍ |  | snížená |  | 0 | 0 | 0 | 0 | 0 | 512 | K | 2 |  |  |  | ROZPOCET | 0 | 0 | 0 | 0 | 0 | 2 | 0 | 512 | 1689908902
141 | K | OST02_R06 | Revize, předávací dokumentace, uvedení do provozu | kpl. | 1 |  | 0 | CS VLASTNÍ |  | snížená |  | 0 | 0 | 0 | 0 | 0 | 512 | K | 2 |  |  |  | ROZPOCET | 0 | 0 | 0 | 0 | 0 | 2 | 0 | 512 | -1135549538

## VON - Vedlejší a ostatní ...
{08d57250-56d1-4e50-9c15-21abab9143aa}
1
| KRYCÍ LIST SOUPISU PRACÍ | [7 empty] | v --- níže se nacházejí doplnkové a pomocné údaje k sestavám --- v | [8 empty] | False
Stavba:
Projekt opravy ploché střechy a přilehlých fasád bytového domu
Objekt:
VON - Vedlejší a ostatní náklady stavby
| KSO: |  | 803 5 |  |  | CC-CZ:
| Místo: |  | Bohumíra Četyny 930/2, Ostrava-Jih – Bělský Les |  |  | Datum: | 10. 9. 2020
| Zadavatel: |  |  |  |  | IČ:
|  | Statutární město Ostrava |  |  |  | DIČ:
| Uchazeč: |  |  |  |  | IČ: | Vyplň údaj
|  | Vyplň údaj |  |  |  | DIČ: | Vyplň údaj
| Projektant: |  |  |  |  | IČ:
|  | DEKPROJEKT s.r.o. |  |  |  | DIČ:
| Zpracovatel: |  |  |  |  | IČ:
DIČ:
Poznámka:
Soupis prací je sestaven za využití položek Cenové soustavy ÚRS. Cenové a technické podmínky položek CS ÚRS, které nejsou uvedeny v soupisu prací (tzv. úvodní části katalogů) jsou neomezeně dálkově k dispozici na www.cs-urs.cz. Položky soupisu prací, které nemají ve sloupci „Cenová soustava“ uveden žádný údaj, nepochází z Cenové soustavy ÚRS (takové položky soupisu prací mají Cenovou soustavu „VLASTNÍ“). Ocenění "vlastní" položky:na základě odborných znalostí a zkušeností projektanta při realizaci obdobných zakázek za období 5-ti let. nebo na základě CN) Nedílnou součástí soupisu prací je projektová dokumentace vč. textových příloh, na kterou se položky soupisu prací plně odkazují.
| Cena bez DPH | [5 empty] | 0
|  |  | Základ daně |  |  | Sazba daně | Výše daně
| DPH | základní | 0 |  |  | 21% | 0
|  | snížená | 0 |  |  | 15% | 0
|  | zákl. přenesená | 0 |  |  | 21% | 0
|  | sníž. přenesená | 0 |  |  | 15% | 0
|  | nulová | 0 |  |  | 0% | 0
| Cena s DPH |  |  | v | CZK |  | 0
| Projektant |  |  | Zpracovatel
| Datum a podpis: |  | Razítko | Datum a podpis: |  |  | Razítko
| Objednavatel |  |  | Uchazeč
| Datum a podpis: |  | Razítko | Datum a podpis: |  |  | Razítko
REKAPITULACE ČLENĚNÍ SOUPISU PRACÍ
Stavba:
Projekt opravy ploché střechy a přilehlých fasád bytového domu
Objekt:
VON - Vedlejší a ostatní náklady stavby
Místo: |  |  | Bohumíra Četyny 930/2, Ostrava-Jih – Bělský Les |  |  | Datum: | 10. 9. 2020
Zadavatel: |  |  | Statutární město Ostrava |  |  | Projektant: | DEKPROJEKT s.r.o.
Uchazeč: |  |  | Vyplň údaj |  |  | Zpracovatel:
Kód dílu - Popis | [6 empty] | Cena celkem [CZK]
Náklady ze soupisu prací | [6 empty] | 0 | [11 empty] | -1
| VRN - VRN | [5 empty] | 0
| VRN1 - Průzkumné, geodetické a projektové práce | [5 empty] | 0
| VRN2 - Příprava staveniště | [5 empty] | 0
| VRN3 - Zařízení staveniště | [5 empty] | 0
| VRN4 - Inženýrská činnost | [5 empty] | 0
| VRN7 - Provozní vlivy | [5 empty] | 0
| VRN9 - Ostatní náklady | [5 empty] | 0
SOUPIS PRACÍ
Stavba:
Projekt opravy ploché střechy a přilehlých fasád bytového domu
Objekt:
VON - Vedlejší a ostatní náklady stavby
Místo: |  |  | Bohumíra Četyny 930/2, Ostrava-Jih – Bělský Les |  |  | Datum: | 10. 9. 2020
Zadavatel: |  |  | Statutární město Ostrava |  |  | Projektant: | DEKPROJEKT s.r.o.
Uchazeč: |  |  | Vyplň údaj |  |  | Zpracovatel:
PČ | Typ | Kód | Popis | MJ | Množství | J.cena [CZK] | Cena celkem [CZK] | Cenová soustava |  | DPH | J. Nh [h] | Nh celkem [h] | J. hmotnost [t] | Hmotnost celkem [t] | J. suť [t] | Suť Celkem [t]
Náklady soupisu celkem | [6 empty] | 0 |  |  |  |  | 0 |  | 0 |  | 0 |  | D | -1 | [7 empty] | 0
| D | VRN | VRN |  |  |  | 0 |  |  |  |  | 0 |  | 0 |  | 0 | 5 | D | 0 | ROZPOCET | [6 empty] | 0
| D | VRN1 | Průzkumné, geodetické a projektové práce |  |  |  | 0 |  |  |  |  | 0 |  | 0 |  | 0 | 5 | D | 1 | ROZPOCET | [6 empty] | 0
1 | K | 011514000 | Stavebně-statický průzkum _ prohlídka statikem | kpl. | 1 |  | 0 | CS ÚRS 2020 01 |  | snížená |  | 0 | 0 | 0 | 0 | 0 | 1024 | K | 2 | ROZPOCET | 0 | 0 | 0 | 0 | 0 | 2 | 0 | 1024 | -539885688
2 | K | 013244000 | Dokumentace dílenská pro realizaci stavby | kpl. | 1 |  | 0 | CS ÚRS 2020 01 |  | snížená |  | 0 | 0 | 0 | 0 | 0 | 1024 | K | 2 | ROZPOCET | 0 | 0 | 0 | 0 | 0 | 2 | 0 | 1024 | -102060143
| P |  | Poznámka k položce: V jednotkové ceně zahrnuty náklady na vypracování : -prováděcí / dílenské dokumentace pro provedení stavby vč. potřebných detailů VEŠKERÉ FORMY A PŘEDÁNÍ SE ŘÍDÍ PODMÍNKAMI ZADÁVACÍ DOKUMENTACE STAVBY | [14 empty] | P | 2
3 | K | 013254000 | Dokumentace skutečného provedení stavby | kpl. | 1 |  | 0 | CS ÚRS 2020 01 |  | snížená |  | 0 | 0 | 0 | 0 | 0 | 1024 | K | 2 | ROZPOCET | 0 | 0 | 0 | 0 | 0 | 2 | 0 | 1024 | 488122913
| P |  | Poznámka k položce: VEŠKERÉ FORMY A PŘEDÁNÍ SE ŘÍDÍ PODMÍNKAMI ZADÁVACÍ DOKUMENTACE STAVBY | [14 empty] | P | 2
| D | VRN2 | Příprava staveniště |  |  |  | 0 |  |  |  |  | 0 |  | 0 |  | 0 | 5 | D | 1 | ROZPOCET | [6 empty] | 0
4 | K | 020001000 | Příprava staveniště | kpl. | 1 |  | 0 | CS ÚRS 2020 01 |  | snížená |  | 0 | 0 | 0 | 0 | 0 | 1024 | K | 2 | ROZPOCET | 0 | 0 | 0 | 0 | 0 | 2 | 0 | 1024 | 1421461749
| P |  | Poznámka k položce: -Zřízení trvalé, dočasné deponie a mezideponie -zřízení příjezdů a přístupů na staveniště -uspořádání a bezpečnost staveniště z hlediska ochrany veřejných zájmů -dodržení podmínek pro provádění staveb z hlediska BOZP (vč. označení stavby) -dodržování podmínek pro ochranu životního prostředí při výstavbě -dodržení podmínek - možnosti nakládání s odpady -splnění zvláštních požadavků na provádění stavby, které vyžadují zvláštní bezpečnostní opatření -dočasné / provizorní dopravní značení, osvětlení - (vyřízení+zřízení+likvidace po skončení stavby) | [14 empty] | P | 2
| D | VRN3 | Zařízení staveniště |  |  |  | 0 |  |  |  |  | 0 |  | 0 |  | 0 | 5 | D | 1 | ROZPOCET | [6 empty] | 0
5 | K | 030001000 | Zařízení staveniště | kpl. | 1 |  | 0 | CS ÚRS 2020 01 |  | snížená |  | 0 | 0 | 0 | 0 | 0 | 1024 | K | 2 | ROZPOCET | 0 | 0 | 0 | 0 | 0 | 2 | 0 | 1024 | 174996237
| P |  | Poznámka k položce: Náklady na zřízení / nájem ZS: -kancelářské/skladovací/sociální objekty -oplocení stavby, ostraha staveniště -kompletní vnitrostaveništní rozvody všech potřebných energií a médií -poplatky spotřeby energií a médií (zajištění podružných měření spotřeby energií a médií) | [14 empty] | P | 2
6 | K | 035103001 | Pronájem ploch | kpl. | 1 |  | 0 | CS ÚRS 2020 01 |  | snížená |  | 0 | 0 | 0 | 0 | 0 | 1024 | K | 2 | ROZPOCET | 0 | 0 | 0 | 0 | 0 | 2 | 0 | 1024 | -185188699
| P |  | Poznámka k položce: (plochy potřebné pro zařízení staveniště, které nejsou v majetku objednatele) | [14 empty] | P | 2
7 | K | 039002000 | Zrušení zařízení staveniště | kpl. | 1 |  | 0 | CS ÚRS 2020 01 |  | snížená |  | 0 | 0 | 0 | 0 | 0 | 1024 | K | 2 | ROZPOCET | 0 | 0 | 0 | 0 | 0 | 2 | 0 | 1024 | 690638870
| P |  | Poznámka k položce: -náklady zhotovitele spojené s kompletní likvidací zařízení staveniště vč. uvedení všech dotčených ploch do bezvadného stavu | [14 empty] | P | 2
| D | VRN4 | Inženýrská činnost |  |  |  | 0 |  |  |  |  | 0 |  | 0 |  | 0 | 5 | D | 1 | ROZPOCET | [6 empty] | 0
8 | K | 041903000 | Dozor jiné osoby | kpl. | 1 |  | 0 | CS ÚRS 2020 01 |  | snížená |  | 0 | 0 | 0 | 0 | 0 | 1024 | K | 2 | ROZPOCET | 0 | 0 | 0 | 0 | 0 | 2 | 0 | 1024 | 253899001
9 | K | 043103000 | Zkoušky bez rozlišení | kpl. | 1 |  | 0 | CS ÚRS 2020 01 |  | snížená |  | 0 | 0 | 0 | 0 | 0 | 1024 | K | 2 | ROZPOCET | 0 | 0 | 0 | 0 | 0 | 2 | 0 | 1024 | 1724982922
| P |  | Poznámka k položce: Provedení všech zkoušek a revizí předepsaných projektovou a zadávací dokumentací, platnými normami, návodů k obsluze - (neuvedených v jednotlivých soupisech prací) | [14 empty] | P | 2
10 | K | 045002000 | Kompletační a koordinační činnost | kpl. | 1 |  | 0 | CS ÚRS 2020 01 |  | snížená |  | 0 | 0 | 0 | 0 | 0 | 1024 | K | 2 | ROZPOCET | 0 | 0 | 0 | 0 | 0 | 2 | 0 | 1024 | -1666439930
| P |  | Poznámka k položce: -příprava předávací dokumentace dle ZD -ostatní kompletační činnost | [14 empty] | P | 2
| D | VRN7 | Provozní vlivy |  |  |  | 0 |  |  |  |  | 0 |  | 0 |  | 0 | 5 | D | 1 | ROZPOCET | [6 empty] | 0
11 | K | 071103000 | Provoz investora | kpl. | 1 |  | 0 | CS ÚRS 2020 01 |  | snížená |  | 0 | 0 | 0 | 0 | 0 | 1024 | K | 2 | ROZPOCET | 0 | 0 | 0 | 0 | 0 | 2 | 0 | 1024 | -1405109874
| P |  | Poznámka k položce: Náklady související se ztíženými podmínkami při provádění díla v závislosti na okolním provozu (pro práce prováděné za nepřerušeného nebo omezeného provozu v dotčených objektech nebo samotném areálu) (+ případná ochrana a zakrytí určených prvků a konstrukcí - ZABEZPEČENÍ PŘED POŠKOZENÍM STAVEBNÍ ČINNOSTÍ) | [14 empty] | P | 2
| D | VRN9 | Ostatní náklady |  |  |  | 0 |  |  |  |  | 0 |  | 0 |  | 0 | 5 | D | 1 | ROZPOCET | [6 empty] | 0
12 | K | 090001000 | Ostatní náklady | kpl. | 1 |  | 0 | CS ÚRS 2020 01 |  | snížená |  | 0 | 0 | 0 | 0 | 0 | 1024 | K | 2 | ROZPOCET | 0 | 0 | 0 | 0 | 0 | 2 | 0 | 1024 | 975152498
| P |  | Poznámka k položce: V jednotkové ceně zahrnuty náklady : ------------------------------------------------- -pravidelné čištění přilehlých / souvisejících komunikací a zpevněných ploch - po celou dobu stavby -uvedení všech dotčených ploch, konstrukcí a povrchů do původního, bezvadného stavu ---------------------------------------------------------------------------- -ostatní, jinde neuvedené, náklady potřebné k provedení a předání díla objednateli _ dle PD a TZ | [14 empty] | P | 2