## Rekapitulace stavby
Export Komplet | [28 empty] | 2.0 |  |  |  |  | False | False | {ee571090-bb2f-432c-9234-7651de47e539}
[20 empty] | >> skryté sloupce << | [12 empty] | 0,01 | 21
[33 empty] | 0,01 | 15
|  | REKAPITULACE STAVBY | [18 empty] | v --- níže se nacházejí doplnkové a pomocné údaje k sestavám --- v | [11 empty] | 0,001
|  | Kód: |  |  |  |  | 2020-12 (7) | [25 empty] | 0,01
|  | Stavba: |  |  |  |  | Rekonstrukce stávajících WC v MŠ Předškolní v Ostravě Výškovicích | [25 empty] | 0,01
|  | KSO: | [13 empty] | CC-CZ: | [16 empty] | 0,01
|  | Místo: | [13 empty] | Datum: |  | 2020-10-15 | [14 empty] | 0,01
0,01
|  | Zadavatel: | [13 empty] | IČ: | [16 empty] | 0,01
|  |  | SMO - Městský obvod Ostrava-Jih | [12 empty] | DIČ: | [16 empty] | 0,01
0,01
|  | Zhotovitel: | [13 empty] | IČ: | [16 empty] | 0,01
[16 empty] | DIČ: | [16 empty] | 0,01
False
|  | Projektant: | [13 empty] | IČ: | [16 empty] | False
|  |  | Ingesta spol. s.r.o. Ostrava Hrabůvka | [12 empty] | DIČ: | [16 empty] | False
0,01
|  | Zpracovatel: | [13 empty] | IČ: | [16 empty] | 0,1
[16 empty] | DIČ: | [16 empty] | True
Poznámka:
|  | Cena bez DPH | [13 empty] | 0
[8 empty] | Sazba daně |  |  | Základ daně |  |  |  |  | Výše daně
|  | DPH |  | základní |  |  |  | 21% |  |  | 0 |  |  |  |  | 0
|  |  |  | snížená |  |  |  | 15% |  |  | 0 |  |  |  |  | 0
|  |  |  | zákl. přenesená |  |  |  | 21% |  |  | 0 |  |  |  |  | 0
|  |  |  | sníž. přenesená |  |  |  | 15% |  |  | 0 |  |  |  |  | 0
|  |  |  | nulová |  |  |  | 0% |  |  | 0 |  |  |  |  | 0
|  | Cena s DPH | [6 empty] | v |  |  | CZK |  |  |  | 0
|  | Projektant | [11 empty] | Zpracovatel
|  | Datum a podpis: | [7 empty] | Razítko |  |  |  | Datum a podpis: |  |  | Razítko
|  | Objednavatel | [11 empty] | Zhotovitel
|  | Datum a podpis: | [7 empty] | Razítko |  |  |  | Datum a podpis: |  |  | Razítko
REKAPITULACE OBJEKTŮ STAVBY A SOUPISŮ PRACÍ
| Kód: | [6 empty] | 2020-12 (7)
| Stavba: | [6 empty] | Rekonstrukce stávajících WC v MŠ Předškolní v Ostravě Výškovicích
| Místo: | [13 empty] | Datum: |  | 2020-10-15
| Zadavatel: | [6 empty] | SMO - Městský obvod Ostrava-Jih | [6 empty] | Projektant: |  | Ingesta spol. s.r.o. Ostrava Hrabůvka |  |  |  | Informatívní údaje z listů zakázek
| Zhotovitel: | [13 empty] | Zpracovatel:
| Kód |  |  |  | Popis | [7 empty] | Cena bez DPH [CZK] |  |  |  |  | Cena s DPH [CZK] | Typ |  | z toho Ostat. náklady [CZK] | DPH [CZK] | Normohodiny [h] | DPH základní [CZK] | DPH snížená [CZK] | DPH základní přenesená [CZK] | DPH snížená přenesená [CZK] | Základna DPH základní | Základna DPH snížená | Základna DPH zákl. přenesená | Základna DPH sníž. přenesená | Základna DPH nulová
| Náklady z rozpočtů | [11 empty] | 0 |  |  |  |  | 0 |  |  | 0 | 0 | 149.2395 | 0 | 0 | 0 | 0 | 0 | 0 | 0 | 0 | 0 | D | 0 | ###NOIMPORT### | IMPORT | {ee571090-bb2f-432c-9234-7651de47e539} | {00000000-0000-0000-0000-000000000000}
|  | 000 |  |  |  | VRN | [6 empty] | 0 |  |  |  |  | 0 | STA |  | 0 | 0 | 0 | 0 | 0 | 0 | 0 | 0 | 0 | 0 | 0 | 0 | D | 1 | ###NOIMPORT### | IMPORT | {c6b600c6-9520-4d21-b670-a459974837e5} | {ee571090-bb2f-432c-9234-7651de47e539} | 2
/ |  |  | VRN |  |  |  | VRN | [5 empty] | 0 |  |  |  |  | 0 | Soupis |  | 0 | 0 | 0 | 0 | 0 | 0 | 0 | 0 | 0 | 0 | 0 | 0 |  | 2 |  | IMPORT | {7226522f-2e8e-4063-85cf-279b49400429} | {c6b600c6-9520-4d21-b670-a459974837e5}
|  | D7 |  |  |  | 2.np - třída sluníčko | [6 empty] | 0 |  |  |  |  | 0 | STA |  | 0 | 0 | 149.2395 | 0 | 0 | 0 | 0 | 0 | 0 | 0 | 0 | 0 | D | 1 | ###NOIMPORT### | IMPORT | {2c5b77f9-f672-45c3-a92e-fdd539a5eb32} | {ee571090-bb2f-432c-9234-7651de47e539} | 2
/ |  |  | 01 |  |  |  | bourání | [5 empty] | 0 |  |  |  |  | 0 | Soupis |  | 0 | 0 | 38.6097 | 0 | 0 | 0 | 0 | 0 | 0 | 0 | 0 | 0 |  | 2 |  | IMPORT | {015c9c50-e8a3-4653-b411-6b02440e8a55} | {2c5b77f9-f672-45c3-a92e-fdd539a5eb32}
/ |  |  | 02 |  |  |  | stavební práce | [5 empty] | 0 |  |  |  |  | 0 | Soupis |  | 0 | 0 | 77.4328 | 0 | 0 | 0 | 0 | 0 | 0 | 0 | 0 | 0 |  | 2 |  | IMPORT | {12d56da9-2270-45eb-9a84-1496721dee07} | {2c5b77f9-f672-45c3-a92e-fdd539a5eb32}
/ |  |  | 03 |  |  |  | tzb - zt, ut, vzt | [5 empty] | 0 |  |  |  |  | 0 | Soupis |  | 0 | 0 | 33.197 | 0 | 0 | 0 | 0 | 0 | 0 | 0 | 0 | 0 |  | 2 |  | IMPORT | {82a3a8c4-8ad8-48b4-8462-4609cef127d0} | {2c5b77f9-f672-45c3-a92e-fdd539a5eb32}

## VRN - VRN
[9 empty] | >> skryté sloupce << | [9 empty] | {7226522f-2e8e-4063-85cf-279b49400429}
2
| KRYCÍ LIST SOUPISU PRACÍ | [8 empty] | v --- níže se nacházejí doplnkové a pomocné údaje k sestavám --- v | [8 empty] | False
Stavba:
Rekonstrukce stávajících WC v MŠ Předškolní v Ostravě Výškovicích
Objekt:
000 - VRN
Soupis:
VRN - VRN
| KSO: |  |  |  |  | CC-CZ:
| Místo: |  |  |  |  | Datum: | 2020-10-15
| Zadavatel: |  |  |  |  | IČ:
|  | SMO - Městský obvod Ostrava-Jih |  |  |  | DIČ:
| Zhotovitel: |  |  |  |  | IČ:
DIČ:
| Projektant: |  |  |  |  | IČ:
|  | Ingesta spol. s.r.o. Ostrava Hrabůvka |  |  |  | DIČ:
| Zpracovatel: |  |  |  |  | IČ:
DIČ:
Poznámka:
| Cena bez DPH | [5 empty] | 0
|  |  | Základ daně |  |  | Sazba daně | Výše daně
| DPH | základní | 0 |  |  | 21% | 0
|  | snížená | 0 |  |  | 15% | 0
|  | zákl. přenesená | 0 |  |  | 21% | 0
|  | sníž. přenesená | 0 |  |  | 15% | 0
|  | nulová | 0 |  |  | 0% | 0
| Cena s DPH |  |  | v | CZK |  | 0
| Projektant |  |  | Zpracovatel
| Datum a podpis: |  | Razítko | Datum a podpis: |  |  | Razítko
| Objednavatel |  |  | Zhotovitel
| Datum a podpis: |  | Razítko | Datum a podpis: |  |  | Razítko
REKAPITULACE ČLENĚNÍ SOUPISU PRACÍ
Stavba:
Rekonstrukce stávajících WC v MŠ Předškolní v Ostravě Výškovicích
Objekt:
000 - VRN
Soupis:
VRN - VRN
Místo: | [5 empty] | Datum: | 2020-10-15
Zadavatel: |  |  | SMO - Městský obvod Ostrava-Jih |  |  | Projektant: | Ingesta spol. s.r.o. Ostrava Hrabůvka
Zhotovitel: | [5 empty] | Zpracovatel:
Kód dílu - Popis | [6 empty] | Cena celkem [CZK]
Náklady ze soupisu prací | [6 empty] | 0 | [12 empty] | -1
| VRN - Vedlejší rozpočtové náklady | [5 empty] | 0
| VRN3 - Zařízení staveniště | [5 empty] | 0
| VRN4 - Inženýrská činnost | [5 empty] | 0
SOUPIS PRACÍ
Stavba:
Rekonstrukce stávajících WC v MŠ Předškolní v Ostravě Výškovicích
Objekt:
000 - VRN
Soupis:
VRN - VRN
Místo: | [5 empty] | Datum: | 2020-10-15
Zadavatel: |  |  | SMO - Městský obvod Ostrava-Jih |  |  | Projektant: | Ingesta spol. s.r.o. Ostrava Hrabůvka
Zhotovitel: | [5 empty] | Zpracovatel:
PČ | Typ | Kód | Popis | MJ | Množství | J.cena [CZK] | Cena celkem [CZK] | Cenová soustava |  |  | DPH | J. Nh [h] | Nh celkem [h] | J. hmotnost [t] | Hmotnost celkem [t] | J. suť [t] | Suť Celkem [t]
Náklady soupisu celkem | [6 empty] | 0 | [5 empty] | 0 |  | 0 |  | 0 |  | D | -1 | [7 empty] | 0
| D | VRN | Vedlejší rozpočtové náklady |  |  |  | 0 | [5 empty] | 0 |  | 0 |  | 0 | 5 | D | 0 | ROZPOCET | [6 empty] | 0
| D | VRN3 | Zařízení staveniště |  |  |  | 0 | [5 empty] | 0 |  | 0 |  | 0 | 5 | D | 1 | ROZPOCET | [6 empty] | 0
1 | K | 031002000 | Související práce pro zařízení staveniště | Kč | 1 |  | 0 |  |  |  | základní | 0 | 0 | 0 | 0 | 0 | 0 | 1024 | K | 2 | ROZPOCET | 0 | 0 | 0 | 0 | 0 | 1 | 0 | 1024 | 1350436139
2 | K | 039002000 | Zrušení zařízení staveniště | Kč | 1 |  | 0 |  |  |  | základní | 0 | 0 | 0 | 0 | 0 | 0 | 1024 | K | 2 | ROZPOCET | 0 | 0 | 0 | 0 | 0 | 1 | 0 | 1024 | -276456575
| D | VRN4 | Inženýrská činnost |  |  |  | 0 | [5 empty] | 0 |  | 0 |  | 0 | 5 | D | 1 | ROZPOCET | [6 empty] | 0
3 | K | 045002000 | Kompletační a koordinační činnost | Kč | 1 |  | 0 |  |  |  | základní | 0 | 0 | 0 | 0 | 0 | 0 | 1024 | K | 2 | ROZPOCET | 0 | 0 | 0 | 0 | 0 | 1 | 0 | 1024 | -1711249673

## 01 - bourání
[9 empty] | >> skryté sloupce << | [9 empty] | {015c9c50-e8a3-4653-b411-6b02440e8a55}
2
| KRYCÍ LIST SOUPISU PRACÍ | [8 empty] | v --- níže se nacházejí doplnkové a pomocné údaje k sestavám --- v | [8 empty] | False
Stavba:
Rekonstrukce stávajících WC v MŠ Předškolní v Ostravě Výškovicích
Objekt:
D7 - 2.np - třída sluníčko
Soupis:
01 - bourání
| KSO: |  |  |  |  | CC-CZ:
| Místo: |  |  |  |  | Datum: | 2020-10-15
| Zadavatel: |  |  |  |  | IČ:
|  | SMO - Městský obvod Ostrava-Jih |  |  |  | DIČ:
| Zhotovitel: |  |  |  |  | IČ:
DIČ:
| Projektant: |  |  |  |  | IČ:
|  | Ingesta spol. s.r.o. Ostrava Hrabůvka |  |  |  | DIČ:
| Zpracovatel: |  |  |  |  | IČ:
DIČ:
Poznámka:
| Cena bez DPH | [5 empty] | 0
|  |  | Základ daně |  |  | Sazba daně | Výše daně
| DPH | základní | 0 |  |  | 21% | 0
|  | snížená | 0 |  |  | 15% | 0
|  | zákl. přenesená | 0 |  |  | 21% | 0
|  | sníž. přenesená | 0 |  |  | 15% | 0
|  | nulová | 0 |  |  | 0% | 0
| Cena s DPH |  |  | v | CZK |  | 0
| Projektant |  |  | Zpracovatel
| Datum a podpis: |  | Razítko | Datum a podpis: |  |  | Razítko
| Objednavatel |  |  | Zhotovitel
| Datum a podpis: |  | Razítko | Datum a podpis: |  |  | Razítko
REKAPITULACE ČLENĚNÍ SOUPISU PRACÍ
Stavba:
Rekonstrukce stávajících WC v MŠ Předškolní v Ostravě Výškovicích
Objekt:
D7 - 2.np - třída sluníčko
Soupis:
01 - bourání
Místo: | [5 empty] | Datum: | 2020-10-15
Zadavatel: |  |  | SMO - Městský obvod Ostrava-Jih |  |  | Projektant: | Ingesta spol. s.r.o. Ostrava Hrabůvka
Zhotovitel: | [5 empty] | Zpracovatel:
Kód dílu - Popis | [6 empty] | Cena celkem [CZK]
Náklady ze soupisu prací | [6 empty] | 0 | [12 empty] | -1
| HSV - Práce a dodávky HSV | [5 empty] | 0
| 997 - Přesun sutě | [5 empty] | 0
| 9 - Ostatní konstrukce a práce, bourání | [5 empty] | 0
| PSV - Práce a dodávky PSV | [5 empty] | 0
| 766 - Konstrukce truhlářské | [5 empty] | 0
| 776 - Podlahy povlakové | [5 empty] | 0
SOUPIS PRACÍ
Stavba:
Rekonstrukce stávajících WC v MŠ Předškolní v Ostravě Výškovicích
Objekt:
D7 - 2.np - třída sluníčko
Soupis:
01 - bourání
Místo: | [5 empty] | Datum: | 2020-10-15
Zadavatel: |  |  | SMO - Městský obvod Ostrava-Jih |  |  | Projektant: | Ingesta spol. s.r.o. Ostrava Hrabůvka
Zhotovitel: | [5 empty] | Zpracovatel:
PČ | Typ | Kód | Popis | MJ | Množství | J.cena [CZK] | Cena celkem [CZK] | Cenová soustava |  |  | DPH | J. Nh [h] | Nh celkem [h] | J. hmotnost [t] | Hmotnost celkem [t] | J. suť [t] | Suť Celkem [t]
Náklady soupisu celkem | [6 empty] | 0 | [5 empty] | 38.6097 |  | 0 |  | 3.354 |  | D | -1 | [7 empty] | 0
| D | HSV | Práce a dodávky HSV |  |  |  | 0 | [5 empty] | 36.7425 |  | 0 |  | 3.2613 | 1 | D | 0 | ROZPOCET | [6 empty] | 0
| D | 997 | Přesun sutě |  |  |  | 0 | [5 empty] | 15.8275 |  | 0 |  | 0 | 1 | D | 1 | ROZPOCET | [6 empty] | 0
1 | K | 997013212 | Vnitrostaveništní doprava suti a vybouraných hmot pro budovy v do 9 m ručně | t | 3.354 |  | 0 |  |  |  | základní | 4.25 | 14.2545 | 0 | 0 | 0 | 0 | 4 | K | 2 | ROZPOCET | 0 | 0 | 0 | 0 | 0 | 1 | 0 | 4 | 1866985912
2 | K | 997013219 | Příplatek k vnitrostaveništní dopravě suti a vybouraných hmot za zvětšenou dopravu suti ZKD 10 m | t | 3.354 |  | 0 |  |  |  | základní | 0.26 | 0.87204 | 0 | 0 | 0 | 0 | 4 | K | 2 | ROZPOCET | 0 | 0 | 0 | 0 | 0 | 1 | 0 | 4 | -1340388120
3 | K | 997013501 | Odvoz suti a vybouraných hmot na skládku nebo meziskládku do 1 km se složením | t | 3.354 |  | 0 |  |  |  | základní | 0.125 | 0.41925 | 0 | 0 | 0 | 0 | 4 | K | 2 | ROZPOCET | 0 | 0 | 0 | 0 | 0 | 1 | 0 | 4 | 1638926047
4 | K | 997013509 | Příplatek k odvozu suti a vybouraných hmot na skládku ZKD 1 km přes 1 km | t | 46.956 |  | 0 |  |  |  | základní | 0.006 | 0.28174 | 0 | 0 | 0 | 0 | 4 | K | 2 | ROZPOCET | 0 | 0 | 0 | 0 | 0 | 1 | 0 | 4 | 1178877863
5 | K | 997013631 | Poplatek za uložení na skládce (skládkovné) stavebního odpadu směsného kód odpadu 17 09 04 | t | 3.354 |  | 0 |  |  |  | základní | 0 | 0 | 0 | 0 | 0 | 0 | 4 | K | 2 | ROZPOCET | 0 | 0 | 0 | 0 | 0 | 1 | 0 | 4 | 593760049
| D | 9 | Ostatní konstrukce a práce, bourání |  |  |  | 0 | [5 empty] | 20.915 |  | 0 |  | 3.2613 | 1 | D | 1 | ROZPOCET | [6 empty] | 0
6 | K | 961044111 | Bourání základů z betonu prostého | m3 | 0.028 |  | 0 |  |  |  | základní | 6.436 | 0.18021 | 0 | 0 | 2 | 0.056 | 4 | K | 2 | ROZPOCET | 0 | 0 | 0 | 0 | 0 | 1 | 0 | 4 | -1916339078
7 | K | 965046111 | Broušení stávajících betonových podlah úběr do 3 mm | m2 | 5.914 |  | 0 |  |  |  | základní | 0.306 | 1.8097 | 0 | 0 | 0 | 0 | 4 | K | 2 | ROZPOCET | 0 | 0 | 0 | 0 | 0 | 1 | 0 | 4 | -2037965992
8 | K | 965046119 | Příplatek k broušení stávajících betonových podlah za každý další 1 mm úběru | m2 | 11.828 |  | 0 |  |  |  | základní | 0.141 | 1.6677 | 0 | 0 | 0 | 0 | 4 | K | 2 | ROZPOCET | 0 | 0 | 0 | 0 | 0 | 1 | 0 | 4 | 1835588448
9 | K | 965081213 | Bourání podlah z dlaždic keramických nebo xylolitových tl do 10 mm plochy přes 1 m2 | m2 | 1.749 |  | 0 |  |  |  | základní | 0.162 | 0.28334 | 0 | 0 | 0.035 | 0.061215 | 4 | K | 2 | ROZPOCET | 0 | 0 | 0 | 0 | 0 | 1 | 0 | 4 | -467505549
10 | K | 978011191 | Otlučení (osekání) vnitřní vápenné nebo vápenocementové omítky stropů v rozsahu do 100 % | m2 | 5.914 |  | 0 |  |  |  | základní | 0.33 | 1.9516 | 0 | 0 | 0.05 | 0.2957 | 4 | K | 2 | ROZPOCET | 0 | 0 | 0 | 0 | 0 | 1 | 0 | 4 | -2030746127
11 | K | 978013191 | Otlučení (osekání) vnitřní vápenné nebo vápenocementové omítky stěn v rozsahu do 100 % | m2 | 43.045 |  | 0 |  |  |  | základní | 0.26 | 11.1917 | 0 | 0 | 0.046 | 1.9801 | 4 | K | 2 | ROZPOCET | 0 | 0 | 0 | 0 | 0 | 1 | 0 | 4 | -379909700
12 | K | 978059541 | Odsekání a odebrání obkladů stěn z vnitřních obkládaček plochy přes 1 m2 | m2 | 12.769 |  | 0 |  |  |  | základní | 0.3 | 3.8307 | 0 | 0 | 0.068 | 0.86829 | 4 | K | 2 | ROZPOCET | 0 | 0 | 0 | 0 | 0 | 1 | 0 | 4 | 754609678
| D | PSV | Práce a dodávky PSV |  |  |  | 0 | [5 empty] | 1.8672 |  | 0 |  | 0.092681 | 2 | D | 0 | ROZPOCET | [6 empty] | 0
| D | 766 | Konstrukce truhlářské |  |  |  | 0 | [5 empty] | 0.48 |  | 0 |  | 0.0774 | 2 | D | 1 | ROZPOCET | [6 empty] | 0
13 | K | 766662811 | Demontáž dveřních prahů u dveří jednokřídlových | kus | 3 |  | 0 |  |  |  | základní | 0.11 | 0.33 | 0 | 0 | 0.0018 | 0.0054 | 16 | K | 2 | ROZPOCET | 0 | 0 | 0 | 0 | 0 | 1 | 0 | 16 | -964204228
14 | K | 766691914 | Vyvěšení nebo zavěšení dřevěných křídel dveří pl do 2 m2 | kus | 3 |  | 0 |  |  |  | základní | 0.05 | 0.15 | 0 | 0 | 0.024 | 0.072 | 16 | K | 2 | ROZPOCET | 0 | 0 | 0 | 0 | 0 | 1 | 0 | 16 | -2141766992
| D | 776 | Podlahy povlakové |  |  |  | 0 | [5 empty] | 1.3872 |  | 0 |  | 0.015281 | 2 | D | 1 | ROZPOCET | [6 empty] | 0
15 | K | 776201812 | Demontáž lepených povlakových podlah s podložkou ručně | m2 | 4.165 |  | 0 |  |  |  | základní | 0.255 | 1.0621 | 0 | 0 | 0.003 | 0.012495 | 16 | K | 2 | ROZPOCET | 0 | 0 | 0 | 0 | 0 | 1 | 0 | 16 | -1557335260
16 | K | 776410811 | Odstranění soklíků a lišt pryžových nebo plastových | m | 9.288 |  | 0 |  |  |  | základní | 0.035 | 0.32508 | 0 | 0 | 0.0003 | 0.0027864 | 16 | K | 2 | ROZPOCET | 0 | 0 | 0 | 0 | 0 | 1 | 0 | 16 | -1431614922

## 02 - stavební práce
[9 empty] | >> skryté sloupce << | [9 empty] | {12d56da9-2270-45eb-9a84-1496721dee07}
2
| KRYCÍ LIST SOUPISU PRACÍ | [8 empty] | v --- níže se nacházejí doplnkové a pomocné údaje k sestavám --- v | [8 empty] | False
Stavba:
Rekonstrukce stávajících WC v MŠ Předškolní v Ostravě Výškovicích
Objekt:
D7 - 2.np - třída sluníčko
Soupis:
02 - stavební práce
| KSO: |  |  |  |  | CC-CZ:
| Místo: |  |  |  |  | Datum: | 2020-10-15
| Zadavatel: |  |  |  |  | IČ:
|  | SMO - Městský obvod Ostrava-Jih |  |  |  | DIČ:
| Zhotovitel: |  |  |  |  | IČ:
DIČ:
| Projektant: |  |  |  |  | IČ:
|  | Ingesta spol. s.r.o. Ostrava Hrabůvka |  |  |  | DIČ:
| Zpracovatel: |  |  |  |  | IČ:
DIČ:
Poznámka:
| Cena bez DPH | [5 empty] | 0
|  |  | Základ daně |  |  | Sazba daně | Výše daně
| DPH | základní | 0 |  |  | 21% | 0
|  | snížená | 0 |  |  | 15% | 0
|  | zákl. přenesená | 0 |  |  | 21% | 0
|  | sníž. přenesená | 0 |  |  | 15% | 0
|  | nulová | 0 |  |  | 0% | 0
| Cena s DPH |  |  | v | CZK |  | 0
| Projektant |  |  | Zpracovatel
| Datum a podpis: |  | Razítko | Datum a podpis: |  |  | Razítko
| Objednavatel |  |  | Zhotovitel
| Datum a podpis: |  | Razítko | Datum a podpis: |  |  | Razítko
REKAPITULACE ČLENĚNÍ SOUPISU PRACÍ
Stavba:
Rekonstrukce stávajících WC v MŠ Předškolní v Ostravě Výškovicích
Objekt:
D7 - 2.np - třída sluníčko
Soupis:
02 - stavební práce
Místo: | [5 empty] | Datum: | 2020-10-15
Zadavatel: |  |  | SMO - Městský obvod Ostrava-Jih |  |  | Projektant: | Ingesta spol. s.r.o. Ostrava Hrabůvka
Zhotovitel: | [5 empty] | Zpracovatel:
Kód dílu - Popis | [6 empty] | Cena celkem [CZK]
Náklady ze soupisu prací | [6 empty] | 0 | [12 empty] | -1
| HSV - Práce a dodávky HSV | [5 empty] | 0
| 6 - Úpravy povrchů, podlahy a osazování výplní | [5 empty] | 0
| 9 - Ostatní konstrukce a práce, bourání | [5 empty] | 0
| 998 - Přesun hmot | [5 empty] | 0
| PSV - Práce a dodávky PSV | [5 empty] | 0
| 766 - Konstrukce truhlářské | [5 empty] | 0
| 767 - Konstrukce zámečnické | [5 empty] | 0
| 771 - Podlahy z dlaždic | [5 empty] | 0
| 781 - Dokončovací práce - obklady | [5 empty] | 0
| 783 - Dokončovací práce - nátěry | [5 empty] | 0
| 784 - Dokončovací práce - malby a tapety | [5 empty] | 0
| M - Práce a dodávky M | [5 empty] | 0
| 21-M - Elektromontáže | [5 empty] | 0
SOUPIS PRACÍ
Stavba:
Rekonstrukce stávajících WC v MŠ Předškolní v Ostravě Výškovicích
Objekt:
D7 - 2.np - třída sluníčko
Soupis:
02 - stavební práce
Místo: | [5 empty] | Datum: | 2020-10-15
Zadavatel: |  |  | SMO - Městský obvod Ostrava-Jih |  |  | Projektant: | Ingesta spol. s.r.o. Ostrava Hrabůvka
Zhotovitel: | [5 empty] | Zpracovatel:
PČ | Typ | Kód | Popis | MJ | Množství | J.cena [CZK] | Cena celkem [CZK] | Cenová soustava |  |  | DPH | J. Nh [h] | Nh celkem [h] | J. hmotnost [t] | Hmotnost celkem [t] | J. suť [t] | Suť Celkem [t]
Náklady soupisu celkem | [6 empty] | 0 | [5 empty] | 77.4328 |  | 1.7572 |  | 0 |  | D | -1 | [7 empty] | 0
| D | HSV | Práce a dodávky HSV |  |  |  | 0 | [5 empty] | 42.8827 |  | 1.1613 |  | 0 | 1 | D | 0 | ROZPOCET | [6 empty] | 0
| D | 6 | Úpravy povrchů, podlahy a osazování výplní |  |  |  | 0 | [5 empty] | 35.7451 |  | 1.161 |  | 0 | 1 | D | 1 | ROZPOCET | [6 empty] | 0
1 | K | 611321141 | Vápenocementová omítka štuková dvouvrstvá vnitřních stropů rovných nanášená ručně | m2 | 5.91 |  | 0 |  |  |  | základní | 0.57 | 3.3687 | 0.01838 | 0.10863 | 0 | 0 | 4 | K | 2 | ROZPOCET | 0 | 0 | 0 | 0 | 0 | 1 | 0 | 4 | -1500240745
2 | K | 611321191 | Příplatek k vápenocementové omítce vnitřních stropů za každých dalších 5 mm tloušťky ručně | m2 | 5.91 |  | 0 |  |  |  | základní | 0.1 | 0.591 | 0.0079 | 0.046689 | 0 | 0 | 4 | K | 2 | ROZPOCET | 0 | 0 | 0 | 0 | 0 | 1 | 0 | 4 | 825103465
3 | K | 612321121 | Vápenocementová omítka hladká jednovrstvá vnitřních stěn nanášená ručně | m2 | 15.372 |  | 0 |  |  |  | základní | 0.39 | 5.9951 | 0.0154 | 0.23673 | 0 | 0 | 4 | K | 2 | ROZPOCET | 0 | 0 | 0 | 0 | 0 | 1 | 0 | 4 | -1994049317
4 | K | 612321141 | Vápenocementová omítka štuková dvouvrstvá vnitřních stěn nanášená ručně | m2 | 27.673 |  | 0 |  |  |  | základní | 0.47 | 13.0063 | 0.01838 | 0.50863 | 0 | 0 | 4 | K | 2 | ROZPOCET | 0 | 0 | 0 | 0 | 0 | 1 | 0 | 4 | -369517444
5 | K | 612321191 | Příplatek k vápenocementové omítce vnitřních stěn za každých dalších 5 mm tloušťky ručně | m2 | 27.673 |  | 0 |  |  |  | základní | 0.09 | 2.4906 | 0.0079 | 0.21862 | 0 | 0 | 4 | K | 2 | ROZPOCET | 0 | 0 | 0 | 0 | 0 | 1 | 0 | 4 | -772841427
6 | K | 619995001 | Začištění omítek kolem oken, dveří, podlah nebo obkladů | m | 27.82 |  | 0 |  |  |  | základní | 0.37 | 10.2934 | 0.0015 | 0.04173 | 0 | 0 | 4 | K | 2 | ROZPOCET | 0 | 0 | 0 | 0 | 0 | 1 | 0 | 4 | -846699457
| D | 9 | Ostatní konstrukce a práce, bourání |  |  |  | 0 | [5 empty] | 1.8203 |  | 0.0002364 |  | 0 | 1 | D | 1 | ROZPOCET | [6 empty] | 0
7 | K | 952901111 | Vyčištění budov bytové a občanské výstavby při výšce podlaží do 4 m | m2 | 5.91 |  | 0 |  |  |  | základní | 0.308 | 1.8203 | 4e-05 | 0.0002364 | 0 | 0 | 4 | K | 2 | ROZPOCET | 0 | 0 | 0 | 0 | 0 | 1 | 0 | 4 | -1249347072
| D | 998 | Přesun hmot |  |  |  | 0 | [5 empty] | 5.3174 |  | 0 |  | 0 | 1 | D | 1 | ROZPOCET | [6 empty] | 0
8 | K | 998018002 | Přesun hmot ruční pro budovy v do 12 m | t | 1.161 |  | 0 |  |  |  | základní | 4.58 | 5.3174 | 0 | 0 | 0 | 0 | 4 | K | 2 | ROZPOCET | 0 | 0 | 0 | 0 | 0 | 1 | 0 | 4 | -1401644151
| D | PSV | Práce a dodávky PSV |  |  |  | 0 | [5 empty] | 34.4751 |  | 0.59593 |  | 0 | 2 | D | 0 | ROZPOCET | [6 empty] | 0
| D | 766 | Konstrukce truhlářské |  |  |  | 0 | [5 empty] | 5.9178 |  | 0.05862 |  | 0 | 2 | D | 1 | ROZPOCET | [6 empty] | 0
9 | K | 766660001 | Montáž dveřních křídel otvíravých jednokřídlových š do 0,8 m do ocelové zárubně | kus | 3 |  | 0 |  |  |  | základní | 1.682 | 5.046 | 0 | 0 | 0 | 0 | 16 | K | 2 | ROZPOCET | 0 | 0 | 0 | 0 | 0 | 1 | 0 | 16 | 279897503
10 | M | 61162000 | dveře jednokřídlé dřevotřískové povrch dýhovaný plné 600x1970/2100mm | kus | 2 |  | 0 |  |  |  | základní | 0 | 0 | 0.016 | 0.032 | 0 | 0 | 32 | M | 2 | ROZPOCET | 0 | 0 | 0 | 0 | 0 | 1 | 0 | 16 | -1906707548
11 | M | 61162002 | dveře jednokřídlé dřevotřískové povrch dýhovaný plné 800x1970/2100mm | kus | 1 |  | 0 |  |  |  | základní | 0 | 0 | 0.0195 | 0.0195 | 0 | 0 | 32 | M | 2 | ROZPOCET | 0 | 0 | 0 | 0 | 0 | 1 | 0 | 16 | 1194017160
12 | M | 54914620 | kování dveřní vrchní klika včetně rozet a montážního materiálu R PZ nerez PK | kus | 3 |  | 0 |  |  |  | základní | 0 | 0 | 0.0012 | 0.0036 | 0 | 0 | 32 | M | 2 | ROZPOCET | 0 | 0 | 0 | 0 | 0 | 1 | 0 | 16 | 2022856256
13 | M | 54924019 | zámek zadlabací WC L+P | kus | 2 |  | 0 |  |  |  | základní | 0 | 0 | 0.00015 | 0.0003 | 0 | 0 | 32 | M | 2 | ROZPOCET | 0 | 0 | 0 | 0 | 0 | 1 | 0 | 16 | -270025931
14 | M | 54924017 | zámek zadlabací L+P | kus | 1 |  | 0 |  |  |  | základní | 0 | 0 | 0.00015 | 0.00015 | 0 | 0 | 32 | M | 2 | ROZPOCET | 0 | 0 | 0 | 0 | 0 | 1 | 0 | 16 | -1369024112
15 | K | 766695212 | Montáž truhlářských prahů dveří jednokřídlových šířky do 10 cm | kus | 3 |  | 0 |  |  |  | základní | 0.243 | 0.729 | 0 | 0 | 0 | 0 | 16 | K | 2 | ROZPOCET | 0 | 0 | 0 | 0 | 0 | 1 | 0 | 16 | -1687183888
16 | M | 611871/600R | práh dveřní dřevěný dubový tl 20mm dl 620mm š 100mm včetně nátěru | kus | 2 |  | 0 |  |  |  | základní | 0 | 0 | 0.00092 | 0.00184 | 0 | 0 | 32 | M | 2 | ROZPOCET | 0 | 0 | 0 | 0 | 0 | 1 | 0 | 16 | 1008225211
17 | M | 611871/800R | práh dveřní dřevěný dubový tl 20mm dl 820mm š 100mm včetně nátěru | kus | 1 |  | 0 |  |  |  | základní | 0 | 0 | 0.00123 | 0.00123 | 0 | 0 | 32 | M | 2 | ROZPOCET | 0 | 0 | 0 | 0 | 0 | 1 | 0 | 16 | -2007644861
18 | K | 998766102 | Přesun hmot tonážní pro konstrukce truhlářské v objektech v do 12 m | t | 0.059 |  | 0 |  |  |  | základní | 2.421 | 0.14284 | 0 | 0 | 0 | 0 | 16 | K | 2 | ROZPOCET | 0 | 0 | 0 | 0 | 0 | 1 | 0 | 16 | -2111396167
| D | 767 | Konstrukce zámečnické |  |  |  | 0 | [5 empty] | 0.93 |  | 0.00105 |  | 0 | 2 | D | 1 | ROZPOCET | [6 empty] | 0
19 | K | 767810112 | Montáž mřížek větracích čtyřhranných průřezu do 0,04 m2 | kus | 3 |  | 0 |  |  |  | základní | 0.31 | 0.93 | 0 | 0 | 0 | 0 | 16 | K | 2 | ROZPOCET | 0 | 0 | 0 | 0 | 0 | 1 | 0 | 16 | -142406555
20 | M | 450205R | Mřížka větrací se síťovinou VM 150×200 mm, nerez | kus | 3 |  | 0 |  |  |  | základní | 0 | 0 | 0.00035 | 0.00105 | 0 | 0 | 32 | M | 2 | ROZPOCET | 0 | 0 | 0 | 0 | 0 | 1 | 0 | 16 | -987423497
| D | 771 | Podlahy z dlaždic |  |  |  | 0 | [5 empty] | 7.3021 |  | 0.20746 |  | 0 | 2 | D | 1 | ROZPOCET | [6 empty] | 0
21 | K | 771121011 | Nátěr penetrační na podlahu | m2 | 5.91 |  | 0 |  |  |  | základní | 0.044 | 0.26004 | 0.0003 | 0.001773 | 0 | 0 | 16 | K | 2 | ROZPOCET | 0 | 0 | 0 | 0 | 0 | 1 | 0 | 16 | 547068973
22 | K | 771151022 | Samonivelační stěrka podlah pevnosti 30 MPa tl 5 mm | m2 | 5.91 |  | 0 |  |  |  | základní | 0.245 | 1.448 | 0.0075 | 0.044325 | 0 | 0 | 16 | K | 2 | ROZPOCET | 0 | 0 | 0 | 0 | 0 | 1 | 0 | 16 | 1473465175
23 | K | 771474113 | Montáž soklů z dlaždic keramických rovných flexibilní lepidlo v do 120 mm | m | 3.994 |  | 0 |  |  |  | základní | 0.209 | 0.83475 | 0.00058 | 0.0023165 | 0 | 0 | 16 | K | 2 | ROZPOCET | 0 | 0 | 0 | 0 | 0 | 1 | 0 | 16 | -1469113897
24 | M | LSS.TAA35069 | dlaždice TAURUS GRANIT 69 Rio Negro, 298x298x9mm | m2 | 0.419 |  | 0 |  |  |  | základní | 0 | 0 | 0.0192 | 0.0080448 | 0 | 0 | 32 | M | 2 | ROZPOCET | 0 | 0 | 0 | 0 | 0 | 1 | 0 | 16 | 751916032
25 | K | 771574113 | Montáž podlah keramických hladkých lepených flexibilním lepidlem do 19 ks/m2 | m2 | 5.91 |  | 0 |  |  |  | základní | 0.631 | 3.7292 | 0.00635 | 0.037528 | 0 | 0 | 16 | K | 2 | ROZPOCET | 0 | 0 | 0 | 0 | 0 | 1 | 0 | 16 | 169909301
26 | M | LSS.TAA35069 | dlaždice TAURUS GRANIT 69 Rio Negro, 298x298x9mm | m2 | 5.91 |  | 0 |  |  |  | základní | 0 | 0 | 0.0192 | 0.11347 | 0 | 0 | 32 | M | 2 | ROZPOCET | 0 | 0 | 0 | 0 | 0 | 1 | 0 | 16 | -2123278633
27 | K | 771577111 | Příplatek k montáži podlah keramických lepených flexibilním lepidlem za plochu do 5 m2 | m2 | 5.91 |  | 0 |  |  |  | základní | 0.03 | 0.1773 | 0 | 0 | 0 | 0 | 16 | K | 2 | ROZPOCET | 0 | 0 | 0 | 0 | 0 | 1 | 0 | 16 | -1242914540
28 | K | 771577114 | Příplatek k montáži podlah keramických lepených flexibilním lepidlem za spárování tmelem dvousložkovým | m2 | 5.91 |  | 0 |  |  |  | základní | 0.1 | 0.591 | 0 | 0 | 0 | 0 | 16 | K | 2 | ROZPOCET | 0 | 0 | 0 | 0 | 0 | 1 | 0 | 16 | -1032007997
29 | K | 998771102 | Přesun hmot tonážní pro podlahy z dlaždic v objektech v do 12 m | t | 0.207 |  | 0 |  |  |  | základní | 1.265 | 0.26185 | 0 | 0 | 0 | 0 | 16 | K | 2 | ROZPOCET | 0 | 0 | 0 | 0 | 0 | 1 | 0 | 16 | 1036937753
| D | 781 | Dokončovací práce - obklady |  |  |  | 0 | [5 empty] | 14.136 |  | 0.31113 |  | 0 | 2 | D | 1 | ROZPOCET | [6 empty] | 0
30 | K | 781474113 | Montáž obkladů vnitřních keramických hladkých do 19 ks/m2 lepených flexibilním lepidlem | m2 | 15.372 |  | 0 |  |  |  | základní | 0.664 | 10.207 | 0.00605 | 0.093001 | 0 | 0 | 16 | K | 2 | ROZPOCET | 0 | 0 | 0 | 0 | 0 | 1 | 0 | 16 | 710644203
31 | M | 59761071 | obklad keramický hladký přes 12 do 19ks/m2 | m2 | 16.909 |  | 0 |  |  |  | základní | 0 | 0 | 0.0129 | 0.21813 | 0 | 0 | 32 | M | 2 | ROZPOCET | 0 | 0 | 0 | 0 | 0 | 1 | 0 | 16 | -839606665
32 | K | 781477111 | Příplatek k montáži obkladů vnitřních keramických hladkých za plochu do 10 m2 | m2 | 15.372 |  | 0 |  |  |  | základní | 0.13 | 1.9984 | 0 | 0 | 0 | 0 | 16 | K | 2 | ROZPOCET | 0 | 0 | 0 | 0 | 0 | 1 | 0 | 16 | 87390609
33 | K | 781477114 | Příplatek k montáži obkladů vnitřních keramických hladkých za spárování tmelem dvousložkovým | m2 | 15.372 |  | 0 |  |  |  | základní | 0.1 | 1.5372 | 0 | 0 | 0 | 0 | 16 | K | 2 | ROZPOCET | 0 | 0 | 0 | 0 | 0 | 1 | 0 | 16 | -1096249801
34 | K | 998781102 | Přesun hmot tonážní pro obklady keramické v objektech v do 12 m | t | 0.311 |  | 0 |  |  |  | základní | 1.265 | 0.39341 | 0 | 0 | 0 | 0 | 16 | K | 2 | ROZPOCET | 0 | 0 | 0 | 0 | 0 | 1 | 0 | 16 | 179436534
| D | 783 | Dokončovací práce - nátěry |  |  |  | 0 | [5 empty] | 2.9316 |  | 0.001218 |  | 0 | 2 | D | 1 | ROZPOCET | [6 empty] | 0
35 | K | 783306809 | Odstranění nátěru ze zámečnických konstrukcí okartáčováním | m2 | 4.2 |  | 0 |  |  |  | základní | 0.342 | 1.4364 | 0 | 0 | 0 | 0 | 16 | K | 2 | ROZPOCET | 0 | 0 | 0 | 0 | 0 | 1 | 0 | 16 | -1184537175
36 | K | 783314201 | Základní antikorozní jednonásobný syntetický standardní nátěr zámečnických konstrukcí | m2 | 4.2 |  | 0 |  |  |  | základní | 0.184 | 0.7728 | 0.00017 | 0.000714 | 0 | 0 | 16 | K | 2 | ROZPOCET | 0 | 0 | 0 | 0 | 0 | 1 | 0 | 16 | 1946358189
37 | K | 783317101 | Krycí jednonásobný syntetický standardní nátěr zámečnických konstrukcí | m2 | 4.2 |  | 0 |  |  |  | základní | 0.172 | 0.7224 | 0.00012 | 0.000504 | 0 | 0 | 16 | K | 2 | ROZPOCET | 0 | 0 | 0 | 0 | 0 | 1 | 0 | 16 | -210448045
| D | 784 | Dokončovací práce - malby a tapety |  |  |  | 0 | [5 empty] | 3.2576 |  | 0.016456 |  | 0 | 2 | D | 1 | ROZPOCET | [6 empty] | 0
38 | K | 784181121 | Hloubková jednonásobná penetrace podkladu v místnostech výšky do 3,80 m | m2 | 33.583 |  | 0 |  |  |  | základní | 0.033 | 1.1082 | 0.0002 | 0.0067166 | 0 | 0 | 16 | K | 2 | ROZPOCET | 0 | 0 | 0 | 0 | 0 | 1 | 0 | 16 | 80344392
39 | K | 784221101 | Dvojnásobné bílé malby ze směsí za sucha dobře otěruvzdorných v místnostech do 3,80 m | m2 | 33.583 |  | 0 |  |  |  | základní | 0.064 | 2.1493 | 0.00029 | 0.0097391 | 0 | 0 | 16 | K | 2 | ROZPOCET | 0 | 0 | 0 | 0 | 0 | 1 | 0 | 16 | 644338147
| D | M | Práce a dodávky M |  |  |  | 0 | [5 empty] | 0.075 |  | 0 |  | 0 | 3 | D | 0 | ROZPOCET | [6 empty] | 0
| D | 21-M | Elektromontáže |  |  |  | 0 | [5 empty] | 0.075 |  | 0 |  | 0 | 3 | D | 1 | ROZPOCET | [6 empty] | 0
40 | K | 21002000R1 | Elektroinstalace | sb | 1 |  | 0 |  |  |  | základní | 0.075 | 0.075 | 0 | 0 | 0 | 0 | 64 | K | 2 | ROZPOCET | 0 | 0 | 0 | 0 | 0 | 1 | 0 | 64 | -1637279827

## 03 - tzb - zt, ut, vzt
[9 empty] | >> skryté sloupce << | [9 empty] | {82a3a8c4-8ad8-48b4-8462-4609cef127d0}
2
| KRYCÍ LIST SOUPISU PRACÍ | [8 empty] | v --- níže se nacházejí doplnkové a pomocné údaje k sestavám --- v | [8 empty] | False
Stavba:
Rekonstrukce stávajících WC v MŠ Předškolní v Ostravě Výškovicích
Objekt:
D7 - 2.np - třída sluníčko
Soupis:
03 - tzb - zt, ut, vzt
| KSO: |  |  |  |  | CC-CZ:
| Místo: |  |  |  |  | Datum: | 2020-10-15
| Zadavatel: |  |  |  |  | IČ:
|  | SMO - Městský obvod Ostrava-Jih |  |  |  | DIČ:
| Zhotovitel: |  |  |  |  | IČ:
DIČ:
| Projektant: |  |  |  |  | IČ:
|  | Ingesta spol. s.r.o. Ostrava Hrabůvka |  |  |  | DIČ:
| Zpracovatel: |  |  |  |  | IČ:
DIČ:
Poznámka:
| Cena bez DPH | [5 empty] | 0
|  |  | Základ daně |  |  | Sazba daně | Výše daně
| DPH | základní | 0 |  |  | 21% | 0
|  | snížená | 0 |  |  | 15% | 0
|  | zákl. přenesená | 0 |  |  | 21% | 0
|  | sníž. přenesená | 0 |  |  | 15% | 0
|  | nulová | 0 |  |  | 0% | 0
| Cena s DPH |  |  | v | CZK |  | 0
| Projektant |  |  | Zpracovatel
| Datum a podpis: |  | Razítko | Datum a podpis: |  |  | Razítko
| Objednavatel |  |  | Zhotovitel
| Datum a podpis: |  | Razítko | Datum a podpis: |  |  | Razítko
REKAPITULACE ČLENĚNÍ SOUPISU PRACÍ
Stavba:
Rekonstrukce stávajících WC v MŠ Předškolní v Ostravě Výškovicích
Objekt:
D7 - 2.np - třída sluníčko
Soupis:
03 - tzb - zt, ut, vzt
Místo: | [5 empty] | Datum: | 2020-10-15
Zadavatel: |  |  | SMO - Městský obvod Ostrava-Jih |  |  | Projektant: | Ingesta spol. s.r.o. Ostrava Hrabůvka
Zhotovitel: | [5 empty] | Zpracovatel:
Kód dílu - Popis | [6 empty] | Cena celkem [CZK]
Náklady ze soupisu prací | [6 empty] | 0 | [12 empty] | -1
| HSV - Práce a dodávky HSV | [5 empty] | 0
| 6 - Úpravy povrchů, podlahy a osazování výplní | [5 empty] | 0
| 9 - Ostatní konstrukce a práce, bourání | [5 empty] | 0
| PSV - Práce a dodávky PSV | [5 empty] | 0
| 721 - Zdravotechnika - vnitřní kanalizace | [5 empty] | 0
| 722 - Zdravotechnika - vnitřní vodovod | [5 empty] | 0
| 725 - Zdravotechnika - zařizovací předměty | [5 empty] | 0
| 734 - Ústřední vytápění - armatury | [5 empty] | 0
| 751 - Vzduchotechnika | [5 empty] | 0
| HZS - Hodinové zúčtovací sazby | [5 empty] | 0
SOUPIS PRACÍ
Stavba:
Rekonstrukce stávajících WC v MŠ Předškolní v Ostravě Výškovicích
Objekt:
D7 - 2.np - třída sluníčko
Soupis:
03 - tzb - zt, ut, vzt
Místo: | [5 empty] | Datum: | 2020-10-15
Zadavatel: |  |  | SMO - Městský obvod Ostrava-Jih |  |  | Projektant: | Ingesta spol. s.r.o. Ostrava Hrabůvka
Zhotovitel: | [5 empty] | Zpracovatel:
PČ | Typ | Kód | Popis | MJ | Množství | J.cena [CZK] | Cena celkem [CZK] | Cenová soustava |  |  | DPH | J. Nh [h] | Nh celkem [h] | J. hmotnost [t] | Hmotnost celkem [t] | J. suť [t] | Suť Celkem [t]
Náklady soupisu celkem | [6 empty] | 0 | [5 empty] | 33.197 |  | 0.07753 |  | 0.1109 |  | D | -1 | [7 empty] | 0
| D | HSV | Práce a dodávky HSV |  |  |  | 0 | [5 empty] | 1.4296 |  | 0.016 |  | 0.024 | 1 | D | 0 | ROZPOCET | [6 empty] | 0
| D | 6 | Úpravy povrchů, podlahy a osazování výplní |  |  |  | 0 | [5 empty] | 0.2496 |  | 0.016 |  | 0 | 1 | D | 1 | ROZPOCET | [6 empty] | 0
1 | K | 612135101 | Hrubá výplň rýh ve stěnách maltou jakékoli šířky rýhy | m2 | 0.4 |  | 0 |  |  |  | základní | 0.624 | 0.2496 | 0.04 | 0.016 | 0 | 0 | 4 | K | 2 | ROZPOCET | 0 | 0 | 0 | 0 | 0 | 1 | 0 | 4 | -1868962445
| D | 9 | Ostatní konstrukce a práce, bourání |  |  |  | 0 | [5 empty] | 1.18 |  | 0 |  | 0.024 | 1 | D | 1 | ROZPOCET | [6 empty] | 0
2 | K | 974031132 | Vysekání rýh ve zdivu cihelném hl do 50 mm š do 70 mm | m | 4 |  | 0 |  |  |  | základní | 0.295 | 1.18 | 0 | 0 | 0.006 | 0.024 | 4 | K | 2 | ROZPOCET | 0 | 0 | 0 | 0 | 0 | 1 | 0 | 4 | -485095951
| D | PSV | Práce a dodávky PSV |  |  |  | 0 | [5 empty] | 13.7674 |  | 0.06153 |  | 0.0869 | 2 | D | 0 | ROZPOCET | [6 empty] | 0
| D | 721 | Zdravotechnika - vnitřní kanalizace |  |  |  | 0 | [5 empty] | 3.2831 |  | 0.00401 |  | 0.02961 | 2 | D | 1 | ROZPOCET | [6 empty] | 0
3 | K | 721171915 | Potrubí z PP propojení potrubí DN 110 | kus | 1 |  | 0 |  |  |  | základní | 0.361 | 0.361 | 0.001 | 0.001 | 0 | 0 | 16 | K | 2 | ROZPOCET | 0 | 0 | 0 | 0 | 0 | 1 | 0 | 16 | 847650602
4 | K | 721174043 | Potrubí kanalizační z PP připojovací DN 50 | m | 3 |  | 0 |  |  |  | základní | 0.728 | 2.184 | 0.00048 | 0.00144 | 0 | 0 | 16 | K | 2 | ROZPOCET | 0 | 0 | 0 | 0 | 0 | 1 | 0 | 16 | 131251049
5 | K | 721210813 | Demontáž vpustí podlahových DN 100 | kus | 1 |  | 0 |  |  |  | základní | 0.507 | 0.507 | 0 | 0 | 0.02961 | 0.02961 | 16 | K | 2 | ROZPOCET | 0 | 0 | 0 | 0 | 0 | 1 | 0 | 16 | 2111669379
6 | K | 721211913 | Montáž vpustí podlahových DN 110 ostatní typ | kus | 1 |  | 0 |  |  |  | základní | 0.225 | 0.225 | 0.00057 | 0.00057 | 0 | 0 | 16 | K | 2 | ROZPOCET | 0 | 0 | 0 | 0 | 0 | 1 | 0 | 16 | -1840323425
7 | M | 55161770 | vpusť podlahová nerezová nízký profil 105mm DN 100 | kus | 1 |  | 0 |  |  |  | základní | 0 | 0 | 0.001 | 0.001 | 0 | 0 | 32 | M | 2 | ROZPOCET | 0 | 0 | 0 | 0 | 0 | 1 | 0 | 16 | 1110003448
8 | K | 998721102 | Přesun hmot tonážní pro vnitřní kanalizace v objektech v do 12 m | t | 0.004 |  | 0 |  |  |  | základní | 1.523 | 0.006092 | 0 | 0 | 0 | 0 | 4 | K | 2 | ROZPOCET | 0 | 0 | 0 | 0 | 0 | 1 | 0 | 4 | 1056512084
| D | 722 | Zdravotechnika - vnitřní vodovod |  |  |  | 0 | [5 empty] | 4.4076 |  | 0.00739 |  | 0.00207 | 2 | D | 1 | ROZPOCET | [6 empty] | 0
9 | K | 722131931 | Potrubí pozinkované závitové propojení potrubí DN 15 | kus | 3 |  | 0 |  |  |  | základní | 0.489 | 1.467 | 0.00081 | 0.00243 | 0 | 0 | 16 | K | 2 | ROZPOCET | 0 | 0 | 0 | 0 | 0 | 1 | 0 | 16 | 482553517
10 | K | 722174022 | Potrubí vodovodní plastové PPR svar polyfuze PN 20 D 20x3,4 mm | m | 4 |  | 0 |  |  |  | základní | 0.529 | 2.116 | 0.00098 | 0.00392 | 0 | 0 | 16 | K | 2 | ROZPOCET | 0 | 0 | 0 | 0 | 0 | 1 | 0 | 16 | 855878053
11 | K | 722181231 | Ochrana vodovodního potrubí přilepenými termoizolačními trubicemi z PE tl do 13 mm DN do 22 mm | m | 4 |  | 0 |  |  |  | základní | 0.106 | 0.424 | 7e-05 | 0.00028 | 0 | 0 | 16 | K | 2 | ROZPOCET | 0 | 0 | 0 | 0 | 0 | 1 | 0 | 16 | -982082876
12 | K | 722220851 | Demontáž armatur závitových s jedním závitem G do 3/4 | kus | 3 |  | 0 |  |  |  | základní | 0.041 | 0.123 | 0 | 0 | 0.00069 | 0.00207 | 16 | K | 2 | ROZPOCET | 0 | 0 | 0 | 0 | 0 | 1 | 0 | 16 | 1092116673
13 | K | 722290226 | Zkouška těsnosti vodovodního potrubí závitového do DN 50 | m | 4 |  | 0 |  |  |  | základní | 0.067 | 0.268 | 0.00019 | 0.00076 | 0 | 0 | 16 | K | 2 | ROZPOCET | 0 | 0 | 0 | 0 | 0 | 1 | 0 | 16 | 70469712
14 | K | 998722102 | Přesun hmot tonážní pro vnitřní vodovod v objektech v do 12 m | t | 0.007 |  | 0 |  |  |  | základní | 1.374 | 0.009618 | 0 | 0 | 0 | 0 | 4 | K | 2 | ROZPOCET | 0 | 0 | 0 | 0 | 0 | 1 | 0 | 4 | -860606939
| D | 725 | Zdravotechnika - zařizovací předměty |  |  |  | 0 | [5 empty] | 4.8895 |  | 0.0477 |  | 0.05522 | 2 | D | 1 | ROZPOCET | [6 empty] | 0
15 | K | 725110814 | Demontáž klozetu Kombi, odsávací | soubor | 1 |  | 0 |  |  |  | základní | 0.465 | 0.465 | 0 | 0 | 0.0342 | 0.0342 | 16 | K | 2 | ROZPOCET | 0 | 0 | 0 | 0 | 0 | 1 | 0 | 16 | -615465007
16 | K | 725112183.LFN | Kombi klozet Lyra plus s úspornou armaturou odpad šikmý | soubor | 1 |  | 0 |  |  |  | základní | 1.6 | 1.6 | 0.02822 | 0.02822 | 0 | 0 | 16 | K | 2 | ROZPOCET | 0 | 0 | 0 | 0 | 0 | 1 | 0 | 16 | -1125765837
17 | K | 725210821 | Demontáž umyvadel bez výtokových armatur | soubor | 1 |  | 0 |  |  |  | základní | 0.362 | 0.362 | 0 | 0 | 0.01946 | 0.01946 | 16 | K | 2 | ROZPOCET | 0 | 0 | 0 | 0 | 0 | 1 | 0 | 16 | 1650094324
18 | K | 725211603.LFN | Umyvadlo keramické bílé LYRA PLUS šířky 600 mm bez krytu na sifon připevněné na stěnu šrouby | soubor | 1 |  | 0 |  |  |  | základní | 1.1 | 1.1 | 0.01647 | 0.01647 | 0 | 0 | 16 | K | 2 | ROZPOCET | 0 | 0 | 0 | 0 | 0 | 1 | 0 | 16 | -1044604299
19 | K | 725819401 | Montáž ventilů rohových G 1/2" s připojovací trubičkou | soubor | 3 |  | 0 |  |  |  | základní | 0.29 | 0.87 | 9e-05 | 0.00027 | 0 | 0 | 16 | K | 2 | ROZPOCET | 0 | 0 | 0 | 0 | 0 | 1 | 0 | 16 | -746693307
20 | M | ALP.ARV001 | Ventil rohový s filtrem 1/2"×3/8", kulatý | kus | 3 |  | 0 |  |  |  | základní | 0 | 0 | 0.0003 | 0.0009 | 0 | 0 | 32 | M | 2 | ROZPOCET | 0 | 0 | 0 | 0 | 0 | 1 | 0 | 16 | 453480399
21 | K | 725820801 | Demontáž baterie nástěnné do G 3 / 4 | soubor | 1 |  | 0 |  |  |  | základní | 0.217 | 0.217 | 0 | 0 | 0.00156 | 0.00156 | 16 | K | 2 | ROZPOCET | 0 | 0 | 0 | 0 | 0 | 1 | 0 | 16 | 1162354323
22 | K | 725822613.RAF | Baterie umyvadlová RAF TM21X stojánková páková s výpustí | soubor | 1 |  | 0 |  |  |  | základní | 0.2 | 0.2 | 0.00184 | 0.00184 | 0 | 0 | 16 | K | 2 | ROZPOCET | 0 | 0 | 0 | 0 | 0 | 1 | 0 | 16 | 1199709468
23 | K | 998725102 | Přesun hmot tonážní pro zařizovací předměty v objektech v do 12 m | t | 0.048 |  | 0 |  |  |  | základní | 1.573 | 0.075504 | 0 | 0 | 0 | 0 | 4 | K | 2 | ROZPOCET | 0 | 0 | 0 | 0 | 0 | 1 | 0 | 4 | -1998388486
| D | 734 | Ústřední vytápění - armatury |  |  |  | 0 | [5 empty] | 0.31823 |  | 0.00063 |  | 0 | 2 | D | 1 | ROZPOCET | [6 empty] | 0
24 | K | 734209122 | Montáž armatury závitové s třemi závity G 3/8 | kus | 1 |  | 0 |  |  |  | základní | 0.216 | 0.216 | 9e-05 | 9e-05 | 0 | 0 | 16 | K | 2 | ROZPOCET | 0 | 0 | 0 | 0 | 0 | 1 | 0 | 16 | 1464887136
25 | M | 55121236R | ventil termostatický přímý s hlavicí | kus | 1 |  | 0 |  |  |  | základní | 0 | 0 | 0.00033 | 0.00033 | 0 | 0 | 32 | M | 2 | ROZPOCET | 0 | 0 | 0 | 0 | 0 | 1 | 0 | 16 | -1947491641
26 | K | 734261411 | Šroubení regulační radiátorové rohové G 3/8 bez vypouštění | kus | 1 |  | 0 |  |  |  | základní | 0.1 | 0.1 | 0.00021 | 0.00021 | 0 | 0 | 16 | K | 2 | ROZPOCET | 0 | 0 | 0 | 0 | 0 | 1 | 0 | 16 | 1266689958
27 | K | 998734102 | Přesun hmot tonážní pro armatury v objektech v do 12 m | t | 0.001 |  | 0 |  |  |  | základní | 2.232 | 0.002232 | 0 | 0 | 0 | 0 | 4 | K | 2 | ROZPOCET | 0 | 0 | 0 | 0 | 0 | 1 | 0 | 4 | 1310602937
| D | 751 | Vzduchotechnika |  |  |  | 0 | [5 empty] | 0.869 |  | 0.0018 |  | 0 | 2 | D | 1 | ROZPOCET | [6 empty] | 0
28 | K | 751111013 | Mtž vent ax ntl nástěnného základního D do 300 mm | kus | 1 |  | 0 |  |  |  | základní | 0.869 | 0.869 | 0 | 0 | 0 | 0 | 16 | K | 2 | ROZPOCET | 0 | 0 | 0 | 0 | 0 | 1 | 0 | 16 | 638717067
29 | M | 429R | ventilátor axiální 50W, 230V IP x4, zabudovaný časový spínač | kus | 1 |  | 0 |  |  |  | základní | 0 | 0 | 0.0018 | 0.0018 | 0 | 0 | 32 | M | 2 | ROZPOCET | 0 | 0 | 0 | 0 | 0 | 1 | 0 | 16 | 2146470756
| D | HZS | Hodinové zúčtovací sazby |  |  |  | 0 | [5 empty] | 18 |  | 0 |  | 0 | 4 | D | 0 | ROZPOCET | [6 empty] | 0
30 | K | HZS2212 | Hodinová zúčtovací sazba instalatér odborný, Dmtž + Mtž radiátoru včetně vypuštění, napuštění systému | hod | 6 |  | 0 |  |  |  | základní | 1 | 6 | 0 | 0 | 0 | 0 | 512 | K | 1 | ROZPOCET | 0 | 0 | 0 | 0 | 0 | 1 | 0 | 512 | -1493244545
31 | K | HZS2311 | Hodinová zúčtovací sazba natěrač - radiátor, přípojka potrubí | hod | 4 |  | 0 |  |  |  | základní | 1 | 4 | 0 | 0 | 0 | 0 | 512 | K | 1 | ROZPOCET | 0 | 0 | 0 | 0 | 0 | 1 | 0 | 512 | -2044513844
32 | K | HZS3212 | Hodinová zúčtovací sazba montér vzduchotechniky a chlazení odborný - demontáž ventilátoru, úprava odtahu přes střechu | hod | 8 |  | 0 |  |  |  | základní | 1 | 8 | 0 | 0 | 0 | 0 | 512 | K | 1 | ROZPOCET | 0 | 0 | 0 | 0 | 0 | 1 | 0 | 512 | 1584499828