## List1
Oprava volného bytu č. 30, V. Košaře 5 | [7 empty] | 983
|  |  | VZ č. 31/2021 |  |  |  |  | 2021
26.2.2021 11:01:15
Odběratel: |  |  | Příjemce: |  |  |  |  | 53
Statutární město Ostrava |  |  | Městský obvod Ostrava - Jih
Prokešovo náměstí 1803/8 |  |  | Horní 791/3
729 30 Ostrava - Moravská Ostrava |  |  | 700 30 Ostrava - Hrabůvka
Zhotovitel:
Sídlo
IČ zhotovitele
Předmět zakázky:
Část obce |  |  | Ostrava - Dubina
Ulice, č. pop./č. or. |  |  | V. Košaře 5/124
Číslo bytu |  |  | 30
Velikost bytu |  |  | 1+3
Technik |  |  | Jarmila Špatná
jarmila.spatna@ovajih.cz
599430291
poř. č. | kód položky | popis | MJ | Množství | J. cena (CZK) | Cena celkem (CZK) | Upřesnění
1 | 1.11 | elektro revize odběrného místa pro připojení elektroměru | ks | 1 |  | 0 | 2x revizní zpráva | 11
2 | 1.15 | revize elektroinstalace a elektrických spotřebičů bytu | 1+3 | 1 |  | 0 | 2x revizní zpráva | 15
3 | 1.19 | odstranění závad zjištěných při elektro revizi nebo kontrole el. spotřebičů | soubor | 1 | 10000 | 10000 | položku naceňte dle tabulky níže "Poznámky" | 19
4 | 1.20 | revize plynoinstalace, tlaková zkouška, vpuštění plynu, vystavení revizní zprávy (2x) | soubor | 1 |  | 0 |  | 292
5 | 3.3 | výměna sedací desky | ks | 1 |  | 0 | na stávající WC mísu kombi | 44
6 | 3.22 | výměna baterie dřezové stojánkové pákové | ks | 1 |  | 0 | záruka min. 5 let | 63
7 | 3.42 | výměna digestoře komínové s vnějším odtahem | ks | 1 |  | 0 | výsuvná (nerez) | 83
8 | 3.48 | výměna spižní skříně včetně polic a žebříku | ks | 1 |  | 0 | o rozměrech 2,65x0,6x0,6 m, tl. lamina min. 18 mm, ABS hrany 2 mm, zavírače dvířek s měkkým dorazem, dtto jako KL (dekor odsouhlasit objednatelem) | 89
9 | 3.56 | výměna vnitřních dveří – plné 80 cm | ks | 2 |  | 0 | LO, DP | 97
10 | 3.60 | výměna vnitřních dveří – prosklené 2/3 sklo 80 cm | ks | 2 |  | 0 | z PŘ do OP, z OP do KU | 101
11 | 3.69 | výměna dveřního prahu – délka 80 cm | ks | 1 |  | 0 | vstupní dveře - dřevěný - bukový - lakovaný | 110
12 | 3.79 | výměna přechodových lišt – délka 80 cm | ks | 4 |  | 0 | OP, KU, LO, DP - hliníkové (dekor - barvu sladit k novému PVC) | 120
13 | 3.82 | výměna dveřního kování | ks | 4 |  | 0 | LO, DP, OP, mezi OP a KU - kov | 123
14 | 3.83 | výměna zámku u dveří | ks | 4 |  | 0 | LO, DP, OP, mezi OP a KU | 124
15 | 3.86 | výměna zárubně ocelové pro dveře – šířky 80 cm | ks | 4 |  | 0 | LO, DP, OP, KU | 127
16 | 3.89 | výměna zárubně ocelové pro vstupní vchodové dveře – šířky 80 cm | ks | 1 |  | 0 | vč. úpravy stávajících protipožárních dveří do nových ocel. zárubní | 130
17 | 3.105 | výměna parapetní desky dřevěné nebo plastové šířky do 30 cm a délky do 1 m | ks | 1 |  | 0 | v LO - nášlapný stupeň na balkón (u balk. dveří) o rozměrech 0,83x0,11 m | 146
18 | 3.118 | výměna větracích mřížek | ks | 2 |  | 0 | ve spižní skříní - uzavírací | 305
19 | 3.123 | demontáž a zpětná montáž zařizovacích předmětů, viz poznámka | soubor | 1 |  | 0 | PS, WC kombi a vestavěné skříně v předsíni (o rozměrech 2,0x2,65x0,6 m) pro možnost celkové opravy BJ, štukových omítek, položení PVC a výmalby (vč. následného seřízení a úprav, popř. oprav spojených s demontáží a zpětnou montáží) | 315
20 | 3.133 | oprava vestavné/spižní skříně, viz poznámka | soubor | 1 |  | 0 | vestavné skříně v PŘ - výměna 3 ks dvířek (o rozměrech 2 ks - O,5x1,96 m, 1 ks 0,5x0,64 m), tl. lamina min. 18 mm, ABS hrany 2 mm, bílý dekor dle stavájící VS | 328
21 | 3.146 | výměna těsnění vstupních dveří | soubor | 1 |  | 0 |  | 363
22 | 3.152 | výměna bočního plastového krytu vnitřní okenní parapetní desky | ks | 1 |  | 0 | v LO | 380
23 | 4.1 | stržení původního PVC | m2 | 72 |  | 0 | 2 vrstvy: PŘ - 14 m2, KU - 9 m2, OP - 22 m2, LO - 14 m2, DP - 13 m2 | 148
24 | 4.2 | úprava podkladu – nivelace | m2 | 72 |  | 0 | PŘ - 14 m2, KU - 9 m2, OP - 22 m2, LO - 14 m2, DP - 13 m2 | 149
25 | 4.3 | položení PVC – střední zátěž, celoplošně podlepit | m2 | 49 |  | 0 | OP, LO, DP - dekor dřevěné plovoucí podlahy (dekor odsouhlasit objednatelem!) | 150
26 | 4.4 | položení PVC – vyšší zátěž, celoplošně podlepit | m2 | 23 |  | 0 | KU a PŘ - dekor dřevěné plovoucí podlahy (dekor odsouhlasit objednatelem!) | 151
27 | 4.5 | nalepení obvodové lišty PVC | bm | 68 |  | 0 | PŘ, KU, OP, LO, DP | 152
28 | 5.1 | zhotovení nových štukových omítek | m2 | 238 |  | 0 | celý byt (stěny vč. stropů), vč. použití rohovníků a náležité úpravy podkladu (např. použití perlinky do lepidla) | 162
29 | 5.2 | lokální opravy prasklin, prasklin panelových spojů | m2 | 9.5 |  | 0 | OP - 4 m2 (strop), LO - 2 m2 (strop), DP - 2 m2 (strop), KU - 1,5 m2 (strop) | 163
30 | 5.3 | stržení tapet | m2 | 9 |  | 0 | LO (1 stěna) | 164
31 | 5.4 | škrábání stěn,stropů | m2 | 238 |  | 0 | celý byt vč. drobných zednických oprav | 165
32 | 5.6 | malba dvojnásobná bílá | m2 | 238 |  | 0 | celý byt - otěruvzdorná | 167
33 | 6.8 | vybourání keramického obkladu | m2 | 19 |  | 0 | v KOU - 16 m2, WC - 3 m2 | 176
34 | 6.14 | vybourání dlažby | m2 | 1 |  | 0 | na WC | 182
35 | 6.23 | zhotovení nového podhledu | m2 | 4 |  | 0 | v KOU a WC z SDK | 191
36 | 7.11 | nátěr radiátorů | ks | 4 |  | 0 | v celém bytě - bílá barva - syntetika | 204
37 | 7.12 | nátěr rozvodů ÚT | soubor | 1 |  | 0 | v celém bytě - bílá barva - syntetika | 205
38 | 7.16 | nátěr zárubní – šířka 80 cm | ks | 5 |  | 0 | vstupní dveře (hnědý odstín) a LO, DP, OP, mezi OP a KU (bílý odstín) -- syntetika | 209
39 | 8.11 | vypouštění topného systému, viz poznámka | soubor | 1 |  | 0 | v souvislosti s výměnou TRV v KU a DP | 224
40 | 8.12 | napouštění topného systému, viz poznámka | soubor | 1 |  | 0 | v souvislosti s výměnou TRV v KU a DP | 225
41 | 8.20 | výměna termoregulačního ventilu, včetně hlavice | ks | 2 |  | 0 | v KU a DP (např. HEIMAIER) | 233
42 | 8.22 | odvzdušnění topného systému, viz poznámka | soubor | 1 |  | 0 | v souvislosti s výměnou TRV v KU a DP | 235
43 | 9.1 | opravy a seřízení plastových oken, viz poznámka | ks | 4 |  | 0 | v celém bytě | 237
44 | 9.3 | oprava poštovní schránky, viz poznámka | ks | 1 |  | 0 | uvoněné dvířka | 239
45 | 9.24 | demontáž bytových doplňků, viz poznámka | soubor | 1 |  | 0 | 3 ks desek nad okny v KU, OP a LO (vč.náležitého zapravení před štukovými omítkami) a zbytku žaluzie v LO | 303
46 | 9.26 | výměna bytového jádra dle přiložené PD a rozpočtu | soubor | 1 |  | 0 |  | 375
47 | 11.13 | vyčištění WC mísy | ks | 1 |  | 0 | WC kombi | 275
48 | 11.18 | vyčištění sporáku, trouby, včetně odmaštění | ks | 1 |  | 0 | vč dvířek trouby | 280
49 | 11.24 | vyčištění vestavěných skříní, viz poznámka | ks | 1 |  | 0 | v PŘ - sestava o rozměrech 2,0x2,65x2,0 m | 286
50 | 11.29 | umytí oken plastových, včetně rámu, parapetu a žaluzií, viz poznámka | m2 | 14 |  | 0 | v celém bytě - 4 ks oken | 291
51 | 11.33 | celkový úklid po opravách | 1+3 | 1 |  | 0 | vč. lodžie | 309
52 | 11.39 | vyčištění zásuvek a vypínačů vč. odmaštění, viz poznámka | soubor | 1 |  | 0 | v celém bytě | 429
53 | 11.40 | vyčištění dveří/zárubní | ks | 1 |  | 0 | dveřního křídla vstupních dveří do bytu | 435
Cena celkem bez DPH | [5 empty] | 10000
Vyplňte jen modře označené sloupce. Kalkulaci odešlete zpět v tabulkovém formátu (např. XLSx).
V opačném případě nebude nabídka akceptována.
Uveďte Vaši hodinovou sazbu: | [5 empty] | / hod
Poznámky
1 | Veškeré práce budou provedeny v souladu se zadávacími a Všeobecnými obchodními podmínkami
2 | Položka 1.19 "odstranění závad zjištěných při elektro revizi nebo kontrole el.spotřebičů" bude do celkové ceny díla započtena pevnou max. limitní cenou 10 000 Kč.
3 | Položka 2.25 "oprava rozvodu elektroinstalace" bude do celkové ceny díla započtena pevnou max. limitní cenou 10 000 Kč.
4 | Hodinovou sazbu, která se vztahuje k položce 1.19 za "odstranění závad zjištěných při elektrorevizi nebo kontrole el. spotřebičů" a k položce 2.25 za "opravu rozvodu elektroinstalace", uveďte v max. sazbě 300 Kč bez DPH, a to v řádku nad touto tabulkou "Poznámky".
5 | Dodatečné práce: pokud se během prací vyskytne závada nebo nutná dodatečná práce, neprodleně a s dodatečným předstihem před termínem předání díla, toto oznamte příslušnému technikovi volných bytů a to písemnou formou s označením zakázky, ulice, č. pop., č. or., č. bytu a předmět dodatečné práce. Doplňte předmět i o Vámi nabízenou cenu za provedení (konečnou cenu bez DPH, tedy cenu materiálu včetně práce), písemně na e-mail technika. Po případném schválení dodatečných prací bude možné dodatečné práce provést.