## List1
Oprava obsazeného bytu č. 1, Jubilejní 337/6 | [7 empty] | 601
|  |  | VZ č. 42/2021 |  |  |  |  | 2021
8.3.2021 11:12:18
Odběratel: |  |  | Příjemce: |  |  |  |  | 12
Statutární město Ostrava |  |  | Městský obvod Ostrava-Jih
Prokešovo náměstí 1803/3 |  |  | Horní 791/3
729 30 Ostrava-Moravská Ostrava |  |  | 700 30 Ostrava-Hrabůvka
Zhotovitel:
Sídlo
IČ zhotovitele
Předmět zakázky:
Část obce |  |  | Ostrava-Hrabůvka
Ulice, č. pop./č. or. |  |  | Jubilejní 337/6
Číslo bytu |  |  | 1
Velikost bytu |  |  | 1+2
Technik |  |  | Květoslava Kornasová
kvetoslava.kornasova@ovajih.cz
599 430 152, 603 831 010
poř. č. | kód položky | popis | MJ | Množství | J. cena (CZK) | Cena celkem (CZK) | Upřesnění
1 | 3.67 | výměna dveřního prahu – délka 60 cm | ks | 1 |  | 0 | do komory, dubový lakovaný | 108
2 | 3.69 | výměna dveřního prahu – délka 80 cm | ks | 2 |  | 0 | do KU a PO, dubový lakovaný | 110
3 | 3.119 | demontáž a zpětná montáž kuchyňské linky | soubor | 1 |  | 0 | spodní díl z důvodu výměny podlahy včetně odpojení vodovodního a kanalizačního potrubí | 311
4 | 3.123 | demontáž a zpětná montáž zařizovacích předmětů, viz poznámka | soubor | 1 |  | 0 | PS z důvodu výměny podlahy | 315
5 | 4.1 | stržení původního PVC | m2 | 20 |  | 0 | v kuchyni | 148
6 | 4.4 | položení PVC – vyšší zátěž, celoplošně podlepit | m2 | 20 |  | 0 | v kuchyni - dekor dřevo laminátová podlaha s celoplošným podlepením nášlapná vrstva min. 0,7 mm | 151
7 | 4.5 | nalepení obvodové lišty PVC | bm | 17 |  | 0 | v kuchyni | 152
8 | 4.10 | úprava podkladového násypu | m2 | 20 |  | 0 | v kuchyni, vyrovnávací podsyp, např.Liapor | 157
9 | 4.11 | položení 2 vrstev OSB desek | m2 | 20 |  | 0 | v kuchyni, 2 vrstvy( 1x OSB, 1x Durelis) | 158
10 | 4.12 | zhotovení rastru | m2 | 20 |  | 0 | v kuchyni | 159
11 | 4.16 | odstranění desek OSB podlahy | m2 | 20 |  | 0 | v kuchyni | 330
12 | 4.25 | oprava/výměna hydroizolace | m2 | 24 |  | 0 | místnost nad nepodsklepenou částí | 458
Cena celkem bez DPH | [5 empty] | 0
Vyplňte jen modře označené sloupce. Kalkulaci odešlete zpět v tabulkovém formátu (např. XLSx).
V opačném případě nebude nabídka akceptována.
Poznámky
1 | Veškeré práce budou provedeny v souladu se zadávacími a Všeobecnými obchodními podmínkami
2 | Položka 1.19 "odstranění závad zjištěných při elektro revizi nebo kontrole el.spotřebičů" bude do celkové ceny díla započtena pevnou max. limitní cenou 10 000 Kč.
3 | Položka 2.25 "oprava rozvodu elektroinstalace" bude do celkové ceny díla započtena pevnou max. limitní cenou 10 000 Kč.
4 | Hodinovou sazbu, která se vztahuje k položce 1.19 za "odstranění závad zjištěných při elektrorevizi nebo kontrole el. spotřebičů" a k položce 2.25 za "opravu rozvodu elektroinstalace", uveďte v max. sazbě 300 Kč bez DPH, a to v řádku nad touto tabulkou "Poznámky".
5 | Dodatečné práce: pokud se během prací vyskytne závada nebo nutná dodatečná práce, neprodleně a s dodatečným předstihem před termínem předání díla, toto oznamte příslušnému technikovi volných bytů a to písemnou formou s označením zakázky, ulice, č. pop., č. or., č. bytu a předmět dodatečné práce. Doplňte předmět i o Vámi nabízenou cenu za provedení (konečnou cenu bez DPH, tedy cenu materiálu včetně práce), písemně na e-mail technika. Po případném schválení dodatečných prací bude možné dodatečné práce provést.