## List1
Oprava volného bytu č. 63, Horymírova 4/2975 | [7 empty] | 975
|  |  | VZ č. 30/2021 |  |  |  |  | 2021
26.2.2021 10:48:42
Odběratel: |  |  | Příjemce: |  |  |  |  | 51
Statutární město Ostrava |  |  | Městský obovod Ostrava - Jih
Prokešovo náměstí 1803/8 |  |  | Horní 791/3
729 30 Ostrava - Moravská Ostrava |  |  | 700 30 Ostrava - Hrabůvka
Zhotovitel:
Sídlo
IČ zhotovitele
Předmět zakázky:
Část obce |  |  | Ostrava - Zábřeh
Ulice, č. pop./č. or. |  |  | Horamírova 4/2975
Číslo bytu |  |  | 63
Velikost bytu |  |  | 3+1
Technik |  |  | Iveta Pitáková
iveta.pitakova@ovajih.cz
599 430 159
poř. č. | kód položky | popis | MJ | Množství | J. cena (CZK) | Cena celkem (CZK) | Upřesnění
1 | 1.8 | výchozí revize elektroinstalace a elektrických spotřebičů bytu | 1+3 | 1 |  | 0 | 2 x revizní zpráva | 8
2 | 1.11 | elektro revize odběrného místa pro připojení elektroměru | ks | 1 |  | 0 | 2 x revizní zpráva | 11
3 | 1.20 | revize plynoinstalace, tlaková zkouška, vpuštění plynu, vystavení revizní zprávy (2x) | soubor | 1 |  | 0 |  | 292
4 | 2.14 | generální oprava jednofázové elektroinstalace bytu s rozvody ve vkládacích lištách, vč. el. příslušenství (např. domovní zvonek, ventilátory odsávání, infrazářič, osvětlení pod kuchyňskou linkou, aj.) | 1+3 | 1 |  | 0 | navýšení počtu zásuvek dle ČSN, použít široké krycí lišty el. instalace u podlahy (zakrýt obvod podlahovou PVC lištou) od vypínače ke světlům bude zasekán přemístění domácího telefonu | 33
5 | 3.22 | výměna baterie dřezové stojánkové pákové | ks | 1 |  | 0 |  | 63
6 | 3.33 | výměna dřezu nerez včetně příslušenství | ks | 1 |  | 0 | KU sifon s napojením pro myčku | 74
7 | 3.37 | výměna kuchyňské linky 150 cm | ks | 1 |  | 0 | tloušťka lamina min. 18 mm, dekor dřevo, ve spodní části 4 x šuplík s kolejničkami, ABS hrany 2 mm, zavírače zásuvek a dvířek s měkkým dorazem dekor dřeva, | 78
8 | 3.40 | výměna skříňky nad digestoří | ks | 1 |  | 0 | s panty s tlumením na ramínku, tl. lamina min. 18 mm, dekor kuch. linky | 81
9 | 3.41 | výměna digestoře klasické s vnitřním recirkulačním odtahem | ks | 1 |  | 0 |  | 82
10 | 3.49 | výměna spižní skříně včetně polic | ks | 1 |  | 0 | dekor kuch.linky, tj. lamina min 18 mm, ABS hrany min. 2 mm, rozměry v. 2.58 x hl. 0,6 m š. 0,6 m | 90
11 | 3.52 | výměna vstupních vchodových protipožárních dveří 80 cm, tř. EI 30, DP3, dekor dřevo včetně kukátka | ks | 1 |  | 0 | 80P plné, včetně označení dveří číslem bytu 63 | 93
12 | 3.56 | výměna vnitřních dveří – plné 80 cm | ks | 2 |  | 0 | dětský pokoj a ložnice | 97
13 | 3.60 | výměna vnitřních dveří – prosklené 2/3 sklo 80 cm | ks | 2 |  | 0 | kuchyň a obývací pokoj | 101
14 | 3.69 | výměna dveřního prahu – délka 80 cm | ks | 1 |  | 0 | vstupní bytové dveře, dřevěný práh včetně ošetření lakem | 110
15 | 3.79 | výměna přechodových lišt – délka 80 cm | ks | 4 |  | 0 | kuchyň, dětský pokoj,ložnice a obývací pokoj | 120
16 | 3.82 | výměna dveřního kování | ks | 4 |  | 0 | KU,DP,LO,OP | 123
17 | 3.83 | výměna zámku u dveří | ks | 5 |  | 0 | KU, DP, LO, OP a venkovní komora | 124
18 | 3.108 | výměna kombinovaného plynového sporáku (s el. troubou), vč. příslušenství | ks | 1 |  | 0 |  | 294
19 | 3.114 | výměna dřezové desky dl. 150 cm, vč. ukončovacích lišt | ks | 1 |  | 0 | kuchyň, hliníková lišta u plynového sporáku | 300
20 | 3.134 | výměna vestavné skříně - atyp, viz. poznámka | ks | 1 |  | 0 | tl. lamina min. 18 mm, ABS hrany tj. min 2 mm, rozměry v. 2,58 x š. 1,7 x hl. 0,6 m dekor dřevo stejný jako v kuch. linka (část policová a šatní) v předsíni, dveře posuvné | 337
21 | 4.1 | stržení původního PVC | m2 | 61.5 |  | 0 | KU, DP, OP, LO, předsíň a komora v bytě | 148
22 | 4.2 | úprava podkladu – nivelace | m2 | 61.5 |  | 0 | KU, DP, OP, LO, předsíň a komora v bytě | 149
23 | 4.3 | položení PVC – střední zátěž, celoplošně podlepit | m2 | 39.29 |  | 0 | OP, LO, DP | 150
24 | 4.4 | položení PVC – vyšší zátěž, celoplošně podlepit | m2 | 22.21 |  | 0 | KU, předsíň | 151
25 | 4.5 | nalepení obvodové lišty PVC | bm | 75 |  | 0 | byt 1+3 mimo koupelny a WC | 152
26 | 5.1 | zhotovení nových štukových omítek | m2 | 261.22 |  | 0 | celý byt, včetně úpravy podkladu - perlinky, lepidlo, zarovnání špalet všech otvorů do váhy pomoci rohovníků | 162
27 | 5.2 | lokální opravy prasklin, prasklin panelových spojů | m2 | 10 |  | 0 |  | 163
28 | 5.3 | stržení tapet | m2 | 80.27 |  | 0 | KU a OP papírové | 164
29 | 5.4 | škrábání stěn,stropů | m2 | 261.22 |  | 0 | celý byt + komora před bytem | 165
30 | 5.6 | malba dvojnásobná bílá | m2 | 261.22 |  | 0 | celý byt včetně komory před bytem, oděruvzdorná | 167
31 | 6.8 | vybourání keramického obkladu | m2 | 3 |  | 0 | v kuchyni | 176
32 | 6.23 | zhotovení nového podhledu | m2 | 5.5 |  | 0 | v novém bytovém jádře | 191
33 | 6.29 | zhotovení keramického obkladu včetně hydroizolační úpravy pod obklad v KU mezi horním a spodním dílem KL a kolem sporáku | m2 | 3 |  | 0 |  | 401
34 | 7.11 | nátěr radiátorů | ks | 4 |  | 0 | litina - KU, DOP, LO, OP, barva syntetika bílá, před nátěrem očistit | 204
35 | 7.12 | nátěr rozvodů ÚT | soubor | 1 |  | 0 | před nátěrem, vyčistit | 205
36 | 7.16 | nátěr zárubní – šířka 80 cm | ks | 5 |  | 0 | KU, DP, OP, LO - syntetika barva bílá, vstupní dveře barva syntetika hněda | 209
37 | 7.19 | nátěr parapetních desek vnějších | m2 | 4 |  | 0 | syntetika, KU, LO, DP, OP | 212
38 | 8.2 | montáž vodovodního plastového potrubí | bm | 2.5 |  | 0 | KU - podél zadní stěny kuch. linky včetně zřízení ventilu pro myčku nádobí | 215
39 | 8.3 | demontáž původního vodovodního potrubí | bm | 2.5 |  | 0 | KU | 216
40 | 8.5 | demontáž plastového odpadního potrubí | bm | 2.5 |  | 0 | KU | 218
41 | 8.7 | montáž plastového odpadního potrubí | bm | 2.5 |  | 0 | podél zadní stěny kuch. linky | 220
42 | 9.1 | opravy a seřízení plastových oken, viz poznámka | ks | 4 |  | 0 | KU - balkonová sestava | 237
43 | 9.5 | výměna zámku poštovní schránky | ks | 1 |  | 0 | dodání klíče | 241
44 | 9.16 | výměna zámkové vložky | ks | 1 |  | 0 | pro vstupní dveře protipožární bezpečnostní | 252
45 | 9.17 | výměna kování k zámkové vložce, viz poznámka | ks | 1 |  | 0 | kovové bezpečnostní pro vstupní dveře protipožární bezpečnostní | 253
46 | 9.24 | demontáž bytových doplňků, viz poznámka | soubor | 1 |  | 0 | sušák na prádlo na balkoně, obrázky | 303
47 | 9.26 | výměna bytového jádra dle přiložené PD a rozpočtu | soubor | 1 |  | 0 |  | 375
48 | 10.2 | přesklení plastových oken v bytě | m2 | 1 |  | 0 | balkonové dveře spodní část okna dvojsklo | 261
49 | 11.6 | vyklizení balkónu | soubor | 1 |  | 0 |  | 268
50 | 11.7 | vyklizení sklepního boxu | soubor | 2 |  | 0 | sklep + komora před bytem, komora je plná | 269
51 | 11.33 | celkový úklid po opravách | 1+3 | 1 |  | 0 |  | 309
Cena celkem bez DPH | [5 empty] | 0
Vyplňte jen modře označené sloupce. Kalkulaci odešlete zpět v tabulkovém formátu (např. XLSx).
V opačném případě nebude nabídka akceptována.
Poznámky
1 | Veškeré práce budou provedeny v souladu se zadávacími a Všeobecnými obchodními podmínkami
2 | Položka 1.19 "odstranění závad zjištěných při elektro revizi nebo kontrole el.spotřebičů" bude do celkové ceny díla započtena pevnou max. limitní cenou 10 000 Kč.
3 | Položka 2.25 "oprava rozvodu elektroinstalace" bude do celkové ceny díla započtena pevnou max. limitní cenou 10 000 Kč.
4 | Hodinovou sazbu, která se vztahuje k položce 1.19 za "odstranění závad zjištěných při elektrorevizi nebo kontrole el. spotřebičů" a k položce 2.25 za "opravu rozvodu elektroinstalace", uveďte v max. sazbě 300 Kč bez DPH, a to v řádku nad touto tabulkou "Poznámky".
5 | Dodatečné práce: pokud se během prací vyskytne závada nebo nutná dodatečná práce, neprodleně a s dodatečným předstihem před termínem předání díla, toto oznamte příslušnému technikovi volných bytů a to písemnou formou s označením zakázky, ulice, č. pop., č. or., č. bytu a předmět dodatečné práce. Doplňte předmět i o Vámi nabízenou cenu za provedení (konečnou cenu bez DPH, tedy cenu materiálu včetně práce), písemně na e-mail technika. Po případném schválení dodatečných prací bude možné dodatečné práce provést.