## List1
Oprava volného bytu č. 4, Svornosti 7 | [7 empty] | 991
|  |  | VZ č. 44/2021 |  |  |  |  | 2021
8.3.2021 13:13:19
Odběratel: |  |  | Příjemce: |  |  |  |  | 33
Statutární město Ostrava |  |  | Městský obvod Ostrava - Jih
Prokešovo náměstí 1803/8 |  |  | Horní 791/3
729 30 Ostrava - Moravská Ostrava |  |  | 700 30 Ostrava - Hrabůvka
Zhotovitel:
Sídlo
IČ zhotovitele
Předmět zakázky:
Část obce |  |  | Ostrava - Zábřeh
Ulice, č. pop./č. or. |  |  | Svornosti 7/2368
Číslo bytu |  |  | 4
Velikost bytu |  |  | 1+3
Technik |  |  | Silvie Spálová
silvie.spalova@ovajih.cz
599 430 150, 734 511 647
poř. č. | kód položky | popis | MJ | Množství | J. cena (CZK) | Cena celkem (CZK) | Upřesnění
1 | 1.11 | elektro revize odběrného místa pro připojení elektroměru | ks | 1 |  | 0 | 2xrevizní zpráva | 11
2 | 1.15 | revize elektroinstalace a elektrických spotřebičů bytu | 1+3 | 1 |  | 0 |  | 15
3 | 1.19 | odstranění závad zjištěných při elektro revizi nebo kontrole el. spotřebičů | soubor | 1 | 10000 | 10000 | Položku naceňte dle tabulky níže "Poznámky" | 19
4 | 2.25 | oprava rozvodu elektroinstalace | soubor | 1 | 10000 | 10000 | Zasekání a uschování kabelů el.instalace pod novou podlahu - KU, PŘ | 403
5 | 3.39 | výměna kuchyňské linky atypický rozměr | ks | 1 |  | 0 | Délka 190 cm (přizpůsobit k BJ), tloušťka lamina min. 18mm, dekor dřevo, ve spodní části 4x šuplík s kolejničkami, ABS hrany 2mm, zavírače zásuvek a dvířek s měkkým dorazem. V místě připojovacího místa pro myčku bude vyjímatelný spodní díl. | 80
6 | 3.40 | výměna skříňky nad digestoří | ks | 1 |  | 0 | dekor dtto KU-linka, s panty s tlumením na ramínku | 81
7 | 3.41 | výměna digestoře klasické s vnitřním recirkulačním odtahem | ks | 1 |  | 0 |  | 82
8 | 3.69 | výměna dveřního prahu – délka 80 cm | ks | 4 |  | 0 | OP, LO, DP, vstupní = lak | 110
9 | 3.78 | výměna přechodových lišt – délka 70 cm | ks | 2 |  | 0 | KOU, WC | 119
10 | 3.82 | výměna dveřního kování | ks | 2 |  | 0 | KOU, WC | 123
11 | 3.83 | výměna zámku u dveří | ks | 2 |  | 0 | KOU, WC | 124
12 | 3.86 | výměna zárubně ocelové pro dveře – šířky 80 cm | ks | 3 |  | 0 | OP (80/P - pravý pokoj s balkonem), DP (80/P - pravý pokoj), LO (80/L - pokoj u kuchyně) | 127
13 | 3.116 | výměna dřezové desky atypický rozměr, vč. ukončovacích lišt - viz poznámka | ks | 1 |  | 0 | Délka 190 cm, tl. 28mm, včetně hliníkové hrany u sporáku, ukončovací lišta po celém obvodu ve styku s obkladem - v dekoru dřezové desky | 302
14 | 3.118 | výměna větracích mřížek | ks | 4 |  | 0 | KOU, WC, 2xspíž | 305
15 | 3.123 | demontáž a zpětná montáž zařizovacích předmětů, viz poznámka | soubor | 1 |  | 0 | plynový sporák v KU | 315
16 | 3.132 | výměna vestavné skříně - šíře nad 200 cm, viz poznámka | ks | 1 |  | 0 | PŘ, dvoudílná, čtyřdvéřová, klasické otevírání dveří, část šatní, část policová, š=2,20m, v=2,68m, h=0,60m, tloušťka lamina min. 18mm, vč.olištování, zavírač dvířek s měkkým dorazem | 325
17 | 3.144 | demontáž a likvidace dřevěných zárubní | ks | 1 |  | 0 | mezi PŘ do KU | 360
18 | 4.1 | stržení původního PVC | m2 | 16 |  | 0 | PŘ, KU | 148
19 | 4.2 | úprava podkladu – nivelace | m2 | 16 |  | 0 | PŘ, KU | 149
20 | 4.4 | položení PVC – vyšší zátěž, celoplošně podlepit | m2 | 16 |  | 0 | PŘ, KU - dekor dřevo | 151
21 | 4.5 | nalepení obvodové lišty PVC | bm | 27 |  | 0 | PŘ, KU | 152
22 | 4.15 | překrytí podlah při opravách proti poškození | m2 | 50 |  | 0 | OP, LO, DP | 327
23 | 5.1 | zhotovení nových štukových omítek | m2 | 300 |  | 0 | celý byt, včetně úpravy podkladu, perlinky, lepidla, rohovníků | 162
24 | 5.4 | škrábání stěn,stropů | m2 | 300 |  | 0 | celý byt | 165
25 | 5.6 | malba dvojnásobná bílá | m2 | 300 |  | 0 | celý byt, otěruvzdorná | 167
26 | 7.11 | nátěr radiátorů | ks | 5 |  | 0 | OP, LO, DP, KU, KOU = barva bílá | 204
27 | 7.12 | nátěr rozvodů ÚT | soubor | 1 |  | 0 | barva bílá, syntetika | 205
28 | 7.15 | nátěr zárubní – šířka 70 cm | ks | 2 |  | 0 | KOU, WC = barva bílá | 208
29 | 7.16 | nátěr zárubní – šířka 80 cm | ks | 4 |  | 0 | OP, LO, DP = barva bílá, vstupní = barva hnědá | 209
30 | 9.1 | opravy a seřízení plastových oken, viz poznámka | ks | 4 |  | 0 | KU, OP, LO, DP (balkonové dveře v OP) | 237
31 | 9.26 | výměna bytového jádra dle přiložené PD a rozpočtu | soubor | 1 |  | 0 |  | 375
32 | 11.18 | vyčištění sporáku, trouby, včetně odmaštění | ks | 1 |  | 0 |  | 280
33 | 11.33 | celkový úklid po opravách | 1+3 | 1 |  | 0 |  | 309
Cena celkem bez DPH | [5 empty] | 20000
Vyplňte jen modře označené sloupce. Kalkulaci odešlete zpět v tabulkovém formátu (např. XLSx).
V opačném případě nebude nabídka akceptována.
Uveďte Vaši hodinovou sazbu: | [5 empty] | / hod
Poznámky
1 | Veškeré práce budou provedeny v souladu se zadávacími a Všeobecnými obchodními podmínkami
2 | Položka 1.19 "odstranění závad zjištěných při elektro revizi nebo kontrole el.spotřebičů" bude do celkové ceny díla započtena pevnou max. limitní cenou 10 000 Kč.
3 | Položka 2.25 "oprava rozvodu elektroinstalace" bude do celkové ceny díla započtena pevnou max. limitní cenou 10 000 Kč.
4 | Hodinovou sazbu, která se vztahuje k položce 1.19 za "odstranění závad zjištěných při elektrorevizi nebo kontrole el. spotřebičů" a k položce 2.25 za "opravu rozvodu elektroinstalace", uveďte v max. sazbě 300 Kč bez DPH, a to v řádku nad touto tabulkou "Poznámky".
5 | Dodatečné práce: pokud se během prací vyskytne závada nebo nutná dodatečná práce, neprodleně a s dodatečným předstihem před termínem předání díla, toto oznamte příslušnému technikovi volných bytů a to písemnou formou s označením zakázky, ulice, č. pop., č. or., č. bytu a předmět dodatečné práce. Doplňte předmět i o Vámi nabízenou cenu za provedení (konečnou cenu bez DPH, tedy cenu materiálu včetně práce), písemně na e-mail technika. Po případném schválení dodatečných prací bude možné dodatečné práce provést.