## REKAPITULACE
VÝKAZ VÝMĚR
VYTÁPĚNÍ BYTU ETÁŽOVÝM PLYNOVÝM TOPENÍM
A CELKOVÁ REKONSTRUKCE BYTU Č.7
ABRAMOVOVA 10/1588, OSTRAVA – ZÁBŘEH
VYTÁPĚNÍ
REKAPITULACE CELKOVÁ
Popis
PSV
1 | 800-731 | Kotelny | 0
2 | 800-731 | Potrubí | 0
3 | 800-731 | Otopná tělesa | 0
4 | 800-731 | Armatury | 0
5 | 800-783 | Nátěry | 0
|  | VYTÁPĚNÍ CELKEM - cena bez DPH | 0
Datum: 02/2021
Vypracoval: Ing. Dana Peikertová

## ROZPOČET
VÝKAZ VÝMĚR
VYTÁPĚNÍ BYTU ETÁŽOVÝM PLYNOVÝM TOPENÍM
A CELKOVÁ REKONSTRUKCE BYTU Č.7
ABRAMOVOVA 10/1588, OSTRAVA – ZÁBŘEH
VYTÁPĚNÍ
poř.číslo | položka | popis | jednotka | množství | jed.cena | cena Kč
800-731 |  | Kotelny
Cena obsahuje dodávku a montáž zařízení zdroje tepla, včetně odtahu spalin, pomocného materiálu
1 | 731244493 | Montáž kotle plynového závěsného, kondenzačního o výkonu do 28 kW | ks | 1 | 0 | 0
2 | R01 | Dodávka kotle - plynový závěsný kondenzační - tepelný výkon pro vytápění 2,4 - 16 kW, s průtokovým ohřevem vody - teplený výkon pro ohřev TUV 24 kW (např. Baxi Luna Platinum + 24) | ks | 1 | 0 | 0
3 | R02 | Dodávka a montáž - regulátor prostorový | ks | 1 | 0 | 0
4 | R03 | Spuštění otopného systému oprávněným revizním technikem | ks | 1 | 0 | 0
5 | 731810311 | Montáž nuceného odtahu spalin pro kondenzační kotel - koaxiální 60/100 (přesně změřit před montáži) | m | 6 | 0 | 0
6 | R04 | Revizní kus 60/100 a jímky pro odběr vzorků | kus | 1 | 0 | 0
7 | R05 | Střešní koncovka | kus | 1 | 0 | 0
8 | R06 | Revize odtahu spalin | hod | 6 | 0 | 0
9 | R07 | Topná zkouška | hod | 24 | 0 | 0
|  | součet |  |  |  | 0
10 | 998732201 | Přesun hmot | % | 1.52 |  | 0
|  | Kotelny |  |  |  | 0
800-731 |  | Potrubí
Cena obsahuje dodávku a montáž potrubí, včetně spojek, fitingů a pomocného materiálu a závěsy
1 | 733223301 | Dodávka a montáž potrubí z měděných trubek D 15 mm, včetně spojovacích fitingů a pomocného materiálu | m | 18 | 0 | 0
2 | 733223302 | Dodávka a montáž potrubí z měděných trubek D 18 mm, , včetně spojovacích fitingů a pomocného materiálu | m | 16 | 0 | 0
3 | 733223303 | Dodávka a montáž potrubí z měděných trubek D 22 mm, včetně spojovacích fitingů a pomocného materiálu | m | 22 | 0 | 0
4 | 733224222 | Příplatek za provedení přípojky otopného tělesa | ks | 4 | 0 | 0
5 | 722181251 | Ochrana potrubí tepelně izolačními trubicemi z pěnového polyetylénu tl. 20 mm pro potrubí do 22 mm - včetně zaizolování kolen a tvarovek | m | 6 | 0 | 0
6 | 733291101 | Zkouška těsnosti potrubí Cu -D 35 | m | 56 | 0 | 0
|  | součet |  |  |  | 0
7 | 998732201 | Přesun hmot | % | 3.19 |  | 0
|  | Potrubí |  |  |  | 0
800-731 |  | Otopná tělesa
1 | R08 | Otopné těleso provedení ventil kompakt 22 vk (vkl) 900/600 - výšky 900 mm a délky 600 mm | ks | 1 | 0 | 0
2 | R09 | Otopné těleso provedení ventil kompakt 22 vk (vkl) 600/1100 - výšky 600 mm a délky 1100 mm | ks | 1 | 0 | 0
3 | R10 | Otopné těleso provedení ventil kompakt 33 vk (vkl) 600/1100 - výšky 600 mm a délky 1100 mm | ks | 1 | 0 | 0
4 | R11 | Otopné těleso provedení ventil kompakt 33 vk (vkl) 900/800 - výšky 900 mm a délky 800 mm | ks | 1 | 0 | 0
5 | 735159230 | Montáž otopných těles panelových dvojitých délky do 1500 mm | ks | 4 | 0 | 0
|  | součet |  |  |  | 0
6 | 998735201 | Přesun hmot | % | 2.26 |  | 0
|  | Otopná tělesa |  |  |  | 0
800-731 |  | Armatury
1 | 734209103 | Montáž armatur s jedním závitem | ks | 4 | 0 | 0
2 | 734209113 | Montáž armatur se dvěma závity | ks | 8 | 0 | 0
3 | 734221682 | Termostatická hlavice | ks | 4 | 0 | 0
4 | 734261412 | Připojovací armatury radiátorů VK - uzavírací a regulační s možností vypouštění DN 15 | ks | 4 | 0 | 0
5 | 734242413 | Ventil zpětný DN 20 | ks | 1 | 0 | 0
6 | 734291123 | Kohouty plnící a vypouštěcí DN 15 | ks | 2 | 0 | 0
7 | 734291243 | Filtry závitové DN 20 | ks | 1 | 0 | 0
8 | 734292714 | Kohouty kulové DN 20 | ks | 3 | 0 | 0
9 | R12 | Odvzdušňovací armatura automatická se zpětnou klapkou | ks | 2 | 0 | 0
|  | součet |  |  |  | 0
10 | 998723201 | Přesun hmot | % | 1.14 |  | 0
|  | Armatury |  |  |  | 0
800-783 |  | Nátěry
1 | R13 | Nátěr syntetetický dvojnásobný + základní povrchový email pro potrubí do DN 50 mm | m | 56 | 0 | 0
|  | Nátěry |  |  |  | 0