## List1
E L E K T R O I N S T A L A C E
REKO BYTU Č.7, ABRAMOVOVA 10/1588, OSTRAVA-ZÁBŘEH
REKAPITULACE NÁKLADŮ
Cena mont. prací |  |  | 0
Základní cena |  |  | 0
revize |  |  | 0
Cena celkem |  |  | 0
DPH 15 % z |  | 0.15 | 0
Cena včetně DPH |  |  | 0
S O U H R N N Á K L A D Ů byt č.7
REVIZE |  |  | 0
PSV ELEKTROMONTÁŽE |  |  | 0
SPECIFIKACE ELEKTROM. |  |  | 0
CENA MONT. PRACÍ |  |  | 0
PSV Specifikace materiálů byt č.7
Bytová rozvodnice RB
Rozvodnice na omítku hager VS212PD golf, IP40, s příslušenstvím
o rozm 397x282x99mm 24 modulů, výzbroj dle v.č. EL-05
1 | ks | rozvodnice | 0 | 0
7 | ks | jistič LTN B/1, 16A | 0 | 0
1 | ks | proudový chránič LFE -25- 2-030AC, 25A | 0 | 0
3 | ks | proud chránič s nadpr ochr OLE - 10B-1N-030A, 10A | 0 | 0
1 | ks | přep ochr 1+2 , DA-275V/1+1 | 0 | 0
11 | ks | popisovací samolepící proužek | 0 | 0
0
Elektroinstalační materiál
1 | ks | tepl a termod požární hlásič | 0 | 0
1 | ks | jednopól zapuštěný vypínač komplet | 0 | 0
4 | ks | střídavý zapuštěný ovládač komplet | 0 | 0
1 | ks | sériový zapuštěný ovladač komplet | 0 | 0
2 | ks | sériový zapuštěný dvojitý ovladač | 0 | 0
8 | ks | jednonásobná zapuštěná zásuvka kmplet | 0 | 0
14 | ks | dojnásob zapuš zásuvka komplet, natočené dutinky | 0 | 0
30 | ks | přístroj krabice pod omítku | 0 | 0
12 | ks | svorkovnicová krabice | 0 | 0
1 | ks | zářivk svítidlo, 230V, 2x18W, IP 40, ozn."A" | 0 | 0
1 | ks | zářiv svítidlo, 230V,26W,IP 43,třída II, ozn. "H" | 0 | 0
1 | kg | zářiv svítidlo, 230V,2x11W,IP 20, s vyp, ozn. "F" | 0 | 0
3 | ks | lustrová svorkovnice | 0 | 0
40 | kg | pomocné konstrukce | 0 | 0
30 | m | CYKYLo 2A x 1,5 | 0 | 0
35 | m | CYKYLo 3A x 1,5 | 0 | 0
120 | m | CYKYLo 3C x 1,5 | 0 | 0
175 | m | CYKYLo 3C x 2,5 | 0 | 0
10 | m | CY 6zž | 0 | 0
2 | ks | zářivka 18W | 0 | 0
1 | ks | zářivka 26W | 0 | 0
2 | ks | zářivka 11W | 0 | 0
35 | kg | sádra | 0 | 0
0
PSV SPECIFIKACE celkem |  |  |  | 0
PSV ELEKTROMONTÁŽE
6 | hod | rozvodnice RB | 0 | 0
1 | ks | tepl a termod požární hlásič | 0 | 0
1 | ks | jednopól zapuštěný vypínač komplet | 0 | 0
4 | ks | střídavý zapuštěný ovládač komplet | 0 | 0
1 | ks | sériový zapuštěný ovladač komplet | 0 | 0
2 | ks | sériový zapuštěný dvojitý ovladač | 0 | 0
8 | ks | jednonásobná zapuštěná zásuvka kmplet | 0 | 0
14 | ks | dojnásob zapuš zásuvka komplet, natočené dutinky | 0 | 0
30 | ks | přístroj krabice pod omítku | 0 | 0
12 | ks | svorkovnicová krabice | 0 | 0
1 | ks | zářivk svítidlo, 230V, 2x18W, IP 40, ozn."A" | 0 | 0
1 | ks | zářiv svítidlo, 230V,26W,IP 43,třída II, ozn. "H" | 0 | 0
1 | kg | zářiv svítidlo, 230V,2x11W,IP 20, s vyp, ozn. "F" | 0 | 0
3 | ks | lustrová svorkovnice | 0 | 0
40 | kg | pomocné konstrukce | 0 | 0
30 | m | CYKYLo 2A x 1,5 | 0 | 0
35 | m | CYKYLo 3A x 1,5 | 0 | 0
120 | m | CYKYLo 3C x 1,5 | 0 | 0
175 | m | CYKYLo 3C x 2,5 | 0 | 0
10 | m | CY 6zž | 0 | 0
1 | ks | termostat PT | 0 | 0
1 | ks | zapojení digestoře | 0 | 0
0
Zednické výpomoci
85 | m | drážky15/20 , vč zapravení | 0 | 0
10 | m | drážky 40/20 , vč zapravení | 0 | 0
4 | ks | otvor ve stěně (vrtání) | 0 | 0
42 | ks | kapsy | 0 | 0
3 | ks | přívody pro lustrová svítidla | 0 | 0
0
Demontáže
8 | hod | demontáže stáv. elektroinstalace | 0 | 0
PSV MONTÁŽE celkem |  |  |  | 0
.