## List1
Oprava obsazeného bytu č.2, Volgogradská 119 | [7 empty] | 1003
|  |  | VZ č. 59/2021 |  |  |  |  | 2021
29.3.2021 14:54:56
Odběratel: |  |  | Příjemce: |  |  |  |  | 32
Statutární město Ostrava |  |  | Městský obvod Ostrava-Jih
Prokešovo náměstí 1803/8 |  |  | Horní 791/3
729 30 Ostrava-Moravská Ostrava |  |  | 700 30 Ostrava-Hrabůvka
Zhotovitel:
Sídlo
IČ zhotovitele
Předmět zakázky:
Část obce |  |  | Ostrava-Zábřeh
Ulice, č. pop./č. or. |  |  | Volgogradská 119/2392
Číslo bytu |  |  | 2
Velikost bytu |  |  | 1+3
Technik |  |  | Ivana Čihánková
ivana.cihankova@ovajih.cz
602 334 467, 599 430 151
poř. č. | kód položky | popis | MJ | Množství | J. cena (CZK) | Cena celkem (CZK) | Upřesnění
1 | 3.31 | výměna baterie sprchové nástěnné R100 | ks | 1 |  | 0 | záruka min.5let | 72
2 | 3.33 | výměna dřezu nerez včetně příslušenství | ks | 1 |  | 0 |  | 74
3 | 3.39 | výměna kuchyňské linky atypický rozměr | ks | 1 |  | 0 | 190 cm (dle B.J.)tl.lamina min.18 mm,dekor dřevo, ve spodní části 4x šuplík s kolejničkami, ABS hrany 2 mm,zavírače zásuvek a dvířek s měkkým dorazem, spodní skřínky osadit na nožkách s krycí lištou, jeden vysunovací díl v místě pro umístění myčky , dekor odsouhlasí objednatel | 80
4 | 3.40 | výměna skříňky nad digestoří | ks | 1 |  | 0 | dekor kuch.linky, s panty s tlumením na ramínku | 81
5 | 3.41 | výměna digestoře klasické s vnitřním recirkulačním odtahem | ks | 1 |  | 0 |  | 82
6 | 3.48 | výměna spižní skříně včetně polic a žebříku | ks | 1 |  | 0 | tl.lamina min 18 mm,dekor kuch.linky, š.60/60,výška 260 cm,výměna včetně rámu dveří, dvířka dvoukřídlá, čtyřdvéřové, vrchní=65x81cm, spodní=65x172cm | 89
7 | 3.78 | výměna přechodových lišt – délka 70 cm | ks | 2 |  | 0 | koupelna, WC | 119
8 | 3.82 | výměna dveřního kování | ks | 2 |  | 0 | koupelna, WC | 123
9 | 3.83 | výměna zámku u dveří | ks | 2 |  | 0 | koupelna, WC | 124
10 | 3.116 | výměna dřezové desky atypický rozměr, vč. ukončovacích lišt - viz poznámka | ks | 1 |  | 0 | 190 cm,tl.28 mm,včetně hliníkové hrany u sporáku a lišty ve styku s obkladem v dekoru kuch.linky | 302
11 | 3.118 | výměna větracích mřížek | ks | 4 |  | 0 | koupelna,WC,spižní skříň | 305
12 | 3.123 | demontáž a zpětná montáž zařizovacích předmětů, viz poznámka | soubor | 1 |  | 0 | plynového sporákua vestavěnné skříně, uložit do pokoje (při výměně PVC) | 315
13 | 3.143 | demontáž dřevěného rámu a dveří včetně začištění omítek - viz poznámka | ks | 1 |  | 0 | do kuchyně | 359
14 | 3.178 | podbetonování sprchového koutu max v. 150 mm, vytvoření spádové vrstvy | m2 | 1 |  | 0 | v koupelně | 440
15 | 3.179 | dodání a montáž sprchové zástěny, viz poznámka | ks | 1 |  | 0 | pro instalaci do niky, š.150 cm,4 dílná, posuvná s průchodem 60 cm, tl.bezpečnostního skla 6 mm, magnetické těsnění, např. sprchové dveře SIGMA 150, SG 1415 GELCO | 441
16 | 3.180 | dodání a montáž žlabu sprchového koutu se zápachovou uzávěrkou, šířka koutu viz. poznámka | ks | 1 |  | 0 | cca 60cm | 442
17 | 3.181 | dodání a montáž roštu žlabu sprchového koutu, šířka koutu viz. poznámka | ks | 1 |  | 0 | cca 60 cm | 443
18 | 4.1 | stržení původního PVC | m2 | 16 |  | 0 | kuchyň, předsíń | 148
19 | 4.2 | úprava podkladu – nivelace | m2 | 16 |  | 0 | kuchyň, předsíň | 149
20 | 4.4 | položení PVC – vyšší zátěž, celoplošně podlepit | m2 | 16 |  | 0 | kuchyň, předsíň, dekor dřevo, celoplošně podlepit, odsouhlasí objednatel | 151
21 | 4.5 | nalepení obvodové lišty PVC | bm | 14 |  | 0 | v dekoru PVC | 152
22 | 5.1 | provedení štukových omítek, vč. vyrovnání podkladu, použití lepidla, perlinky, rohovníků | m2 | 76 |  | 0 | kuchyň, předsíň, včetně náležité úpravy podkladu (např.použití perlinky, lepidla) | 162
23 | 5.2 | lokální opravy prasklin, prasklin panelových spojů | m2 | 2 |  | 0 | perlinka, lepidlo | 163
24 | 5.4 | škrábání stěn,stropů | m2 | 76 |  | 0 | kuchyň,předsíň | 165
25 | 5.6 | malba dvojnásobná bílá | m2 | 76 |  | 0 | kuchyň,předsíň, otěruvzdorná malba | 167
26 | 6.15 | vybourání soklíku | m | 11 |  | 0 | kuchyň, předsíň | 183
27 | 6.32 | zhotovení soklu do sprchového koutu | bm | 1.5 |  | 0 | ke sprch.koutu | 438
28 | 7.11 | nátěr radiátorů | ks | 1 |  | 0 | kuchyň, litina, syntetika, barva bílá | 204
29 | 7.12 | nátěr rozvodů ÚT | soubor | 1 |  | 0 | kuchyň, koupelna, syntetika, barva bílá | 205
30 | 7.15 | nátěr zárubní – šířka 70 cm | ks | 2 |  | 0 | barva bílá, syntetika | 208
31 | 9.34 | výměna bytového jádra T 06 BTS, VPOS, G57, dle přiložené PD a rozpočtu | soubor | 1 |  | 0 |  | 469
32 | 11.30 | celkový úklid po opravách | 0+1 | 1 |  | 0 | kuchyň, předsíň | 306
Cena celkem bez DPH | [5 empty] | 0
Vyplňte jen modře označené sloupce. Kalkulaci odešlete zpět v tabulkovém formátu (např. XLSx).
V opačném případě nebude nabídka akceptována.
Poznámky
1 | Veškeré práce budou provedeny v souladu se zadávacími a Všeobecnými obchodními podmínkami
2 | Položka 1.19 "odstranění závad zjištěných při elektro revizi nebo kontrole el.spotřebičů" bude do celkové ceny díla započtena pevnou max. limitní cenou 10 000 Kč.
3 | Položka 2.25 "oprava rozvodu elektroinstalace" bude do celkové ceny díla započtena pevnou max. limitní cenou 10 000 Kč.
4 | Hodinovou sazbu, která se vztahuje k položce 1.19 za "odstranění závad zjištěných při elektrorevizi nebo kontrole el. spotřebičů" a k položce 2.25 za "opravu rozvodu elektroinstalace", uveďte v max. sazbě 300 Kč bez DPH, a to v řádku nad touto tabulkou "Poznámky".
5 | Dodatečné práce: pokud se během prací vyskytne závada nebo nutná dodatečná práce, neprodleně a s dodatečným předstihem před termínem předání díla, toto oznamte příslušnému technikovi volných bytů a to písemnou formou s označením zakázky, ulice, č. pop., č. or., č. bytu a předmět dodatečné práce. Doplňte předmět i o Vámi nabízenou cenu za provedení (konečnou cenu bez DPH, tedy cenu materiálu včetně práce), písemně na e-mail technika. Po případném schválení dodatečných prací bude možné dodatečné práce provést.