## List1
Oprava volného bytu č. 19, Fr. Formana 47 | [7 empty] | 1019
|  |  | VZ č. 69/2021 |  |  |  |  | 2021
7.4.2021 13:28:26
Odběratel: |  |  | Příjemce: |  |  |  |  | 62
Statutární město Ostrava |  |  | Městský obvod Ostrava - Jih
Prokešovo náměstí 1803/8 |  |  | Horní 791/3
729 30 Ostrava - Moravská Ostrava |  |  | 700 30 Ostrava - Hrabůvka
Zhotovitel:
Sídlo
IČ zhotovitele
Předmět zakázky:
Část obce |  |  | Ostrava - Dubina
Ulice, č. pop./č. or. |  |  | Fr. Formana 271/47
Číslo bytu |  |  | 19
Velikost bytu |  |  | 0+2
Technik |  |  | Jarmila Špatná
jarmila.spatna@ovajih.cz
599430291
poř. č. | kód položky | popis | MJ | Množství | J. cena (CZK) | Cena celkem (CZK) | Upřesnění
1 | 1.11 | elektro revize odběrného místa pro připojení elektroměru | ks | 1 |  | 0 | 2x revizní zpráva | 11
2 | 1.19 | odstranění závad zjištěných při elektro revizi nebo kontrole el. spotřebičů | soubor | 1 | 10000 | 10000 | položku naceňte dle tabulky níže "Poznámky" | 19
3 | 1.20 | revize plynoinstalace, tlaková zkouška, vpuštění plynu, vystavení revizní zprávy (2x) | soubor | 1 |  | 0 |  | 292
4 | 1.22 | revize elektroinstalace a elektrických spotřebičů bytu | 0+2 | 1 |  | 0 | 2x revizní zpráva | 332
5 | 3.1 | výměna wc kombi | ks | 1 |  | 0 | vč. příslušenství | 42
6 | 3.3 | výměna sedací desky | ks | 1 |  | 0 | na WC kombi | 44
7 | 3.5 | výměna pancéřové hadičky | ks | 1 |  | 0 | k WC kombi | 46
8 | 3.6 | výměna rohového ventilu | ks | 1 |  | 0 | k WC kombi | 47
9 | 3.7 | výměna umyvadla včetně příslušenství | ks | 1 |  | 0 | 55-60 cm (sifon s odpadem pro AP) | 48
10 | 3.22 | výměna baterie dřezové stojánkové pákové | ks | 1 |  | 0 | záruka min. 5 let (ze dřezu) | 63
11 | 3.26 | výměna baterie umyvadlové stojánkové pákové | ks | 1 |  | 0 | záruka min. 5 let | 67
12 | 3.28 | výměna baterie vanové nástěnné R100 | ks | 1 |  | 0 | pákové vč. příslušenství a držáku na sprchovou hlavici, záruka min. 5 let | 69
13 | 3.33 | výměna dřezu nerez včetně příslušenství | ks | 1 |  | 0 | s otvorem pro dřezovou baterii | 74
14 | 3.34 | výměna pračkového ventilu | ks | 1 |  | 0 | na SV vč. zaslepení druhého vývodu na TUV | 75
15 | 3.36 | výměna kuchyňské linky 120 cm | ks | 1 |  | 0 | tl. lamina min. 18 mm, ABS hrany 2 mm, dekor dřeva, ve spodním díle 4 šuplíky s kolejničkami, zavírače dvířek s měkkým dorazem, osadit na nožkách s krycí lištou (dekor odsouhlasit objednatelem) | 77
16 | 3.40 | výměna skříňky nad digestoří | ks | 1 |  | 0 | s panty s tlumením na ramínku, tl. lamina min. 18 mm, dekor dřeva jako KL, ABS hrany tl. 2 mm | 81
17 | 3.41 | výměna digestoře klasické s vnitřním recirkulačním odtahem | ks | 1 |  | 0 |  | 82
18 | 3.49 | výměna spižní skříně včetně polic | ks | 1 |  | 0 | o rozměrech 2,65x0,60x0,60 m, tl. lamina min. 18 mm, ABS hrany 2 mm, dekor dřeva jdtto KL, zavírače dvířek s měkkým dorazem, osadit na nožkách s krycí lištou (dekor odsouhlasit objednatelem) | 90
19 | 3.52 | výměna vstupních vchodových protipožárních dveří 80 cm, tř. EI 30, DP3, dekor dřevo včetně kukátka | ks | 1 |  | 0 | vč. úpravy do stávajících zárubní | 93
20 | 3.54 | výměna vnitřních dveří – plné 60 cm | ks | 2 |  | 0 | KOU, WC vč. úpravy do stávajících zárubní | 95
21 | 3.56 | výměna vnitřních dveří – plné 80 cm | ks | 1 |  | 0 | LO vč. úpravy do stávajících zárubní | 97
22 | 3.60 | výměna vnitřních dveří – prosklené 2/3 sklo 80 cm | ks | 1 |  | 0 | z PŘ do PO s KU vč. úpravy do stávajících zárubní | 101
23 | 3.67 | výměna dveřního prahu – délka 60 cm | ks | 2 |  | 0 | do KOU a WC - dubové - lakované | 108
24 | 3.69 | výměna dveřního prahu – délka 80 cm | ks | 3 |  | 0 | vstupní dveře, PO s KU a LO - dubové - lakované | 110
25 | 3.82 | výměna dveřního kování | ks | 4 |  | 0 | KOU, WC, PO s KU, LO - kov | 123
26 | 3.83 | výměna zámku u dveří | ks | 4 |  | 0 | KOU, WC, PO s KU, LO | 124
27 | 3.113 | výměna dřezové desky dl. 120 cm, vč. ukončovacích lišt | ks | 1 |  | 0 | tl. min. 28 mm, ukončovací lišta v hliníkovém provedení nebo v dekoru desky vč. boční hliníkové hrany u PS (dekor odsouhlasit objednatelem) | 299
28 | 3.118 | výměna větracích mřížek | ks | 2 |  | 0 | uzavírací do spižní skříně | 305
29 | 3.123 | demontáž a zpětná montáž zařizovacích předmětů, viz poznámka | soubor | 1 |  | 0 | PS pro možnost výměny obkladu | 315
30 | 3.146 | výměna těsnění vstupních dveří | soubor | 1 |  | 0 |  | 363
31 | 4.5 | nalepení obvodové lišty PVC | bm | 3.2 |  | 0 | kolem nové spižní skříně a nového obkladu za PS | 152
32 | 4.15 | překrytí podlah při opravách proti poškození | m2 | 37 |  | 0 | stávajícího PVC v PO s KU a v LO | 327
33 | 4.23 | oprava podlahy, viz poznámka | soubor | 1 |  | 0 | rýhy v PVC (Po s KU - o délce cca 0,4 m, např. voskem) | 413
34 | 5.1 | provedení štukových omítek, vč. vyrovnání podkladu, použití lepidla, perlinky, rohovníků | m2 | 0.5 |  | 0 | v PO s KU - v souvislosti se zrušením obkladu za prostorem pro ledničku | 162
35 | 5.5 | malba bílá | m2 | 79 |  | 0 | WC - 5 m2 (celé), KOU - 12 m2 (celá), PŘ - 17 m2 (celá), PO s KU - 45 m2 (celý strop, stěny za SS, s pavlač. oknem a navazující stěna s krytím stoupaček, stěny výklenku - prostoru s KL a navazující příčkou - 0,6 m) - otěruvzdorná | 166
36 | 6.4 | obezdění vany 170 cm, včetně instalace vanových dvířek | soubor | 1 |  | 0 | stávající vany | 172
37 | 6.7 | úprava podkladu pod obklad , včetně hydroizolace, viz poznámka | m2 | 26.5 |  | 0 | KOU- 15,5 m2 a WC - 8,5 m2, KU - 2,5 m2 | 175
38 | 6.8 | vybourání keramického obkladu | m2 | 26.5 |  | 0 | KOU - 15,5 m2, WC - 8,5 m2, KU - 2,5 m2 | 176
39 | 6.9 | provedení keramického obkladu | m2 | 26.5 |  | 0 | KOU- 15,5 m2 a WC - 8,5 m2 - dvoubarevná kombinace, KU - 2,5 m2 (za PS až po podlahu a po digestoř) - dekory odsouhlasit objednatelem | 177
40 | 6.11 | položení keramické dlažby vnitřní | m2 | 7.5 |  | 0 | PŘ - 2,5 m2, WC - 1,5 m2, KOU - 3,5 m2 (dekor odsouhlasit objednatelem) | 179
41 | 6.14 | vybourání dlažby | m2 | 7.5 |  | 0 | PŘ - 2,5 m2, WC - 1,5 m2, KOU - 3,5 m2 | 182
42 | 6.15 | vybourání soklíku | m | 3.7 |  | 0 | bm v PŘ | 183
43 | 6.16 | provedení soklíku kolem dlažby | m2 | 0.5 |  | 0 | v PŘ | 184
44 | 6.18 | úprava podkladu pod dlažbu , včetně hydroizolace | m2 | 8 |  | 0 | PŘ - 3 m2 vč. soklíku, WC - 1,5 m2, KOU - 3,5 m2 | 186
45 | 6.33 | vybourání obezděné vany, viz. poznámka | ks | 1 |  | 0 | stávající vany170 cm, která bude znovu osazena a obezděna (viz samostatná položka č. 6.3) | 444
46 | 7.11 | nátěr radiátorů | ks | 6 |  | 0 | 3 x deskový (v KU, PŘ, WC), 1x žebřík (v KOU) - bílá barva - syntetika | 204
47 | 7.12 | nátěr rozvodů ÚT | soubor | 1 |  | 0 | bílý odstín - syntetika | 205
48 | 7.13 | nátěr rozvodů plynu | soubor | 1 |  | 0 | v PO s Ku a PŘ - syntetika | 206
49 | 7.14 | nátěr zárubní – šířka 60 cm | ks | 2 |  | 0 | KOU, WC - barva bílá, syntetika | 207
50 | 7.16 | nátěr zárubní – šířka 80 cm | ks | 3 |  | 0 | vstupní dveře - tm. hnědá barva - syntetika, PO s KU a LO - bílá barva - syntetika | 209
51 | 7.28 | nátěr revizních dvířek do instalační šachtice | m2 | 1 |  | 0 | na WC (z obou stran vč. rámu) - bílá barva - syntetika | 389
52 | 8.11 | vypouštění topného systému, viz poznámka | soubor | 1 |  | 0 | pro demontáž ÚT v KOU a WC a výměně TRV v PŘ | 224
53 | 8.12 | napouštění topného systému, viz poznámka | soubor | 1 |  | 0 | po zpětné montáži ÚT v KOU a WC a výměně TRV v PŘ | 225
54 | 8.20 | výměna termoregulačního ventilu, včetně hlavice | ks | 1 |  | 0 | v PŘ (např. HEIMAIER) | 233
55 | 8.22 | odvzdušnění topného systému, viz poznámka | soubor | 1 |  | 0 | po zpětné montáži ÚT v KOU a WC a výměně TRV v PŘ | 235
56 | 8.25 | demontáž a zpětná montáž radiátoru | ks | 2 |  | 0 | v KOU a WC pro možnost provedení nového obkladu | 349
57 | 8.32 | výměna vanového sifonu, viz poznámka | ks | 1 |  | 0 | u stávající vany | 409
58 | 9.1 | opravy a seřízení plastových oken, viz poznámka | ks | 5 |  | 0 | PO s KU, LO, WC | 237
59 | 9.16 | výměna zámkové vložky | ks | 1 |  | 0 | bezpečnostní u vstupních dveří | 252
60 | 9.17 | výměna kování k zámkové vložce, viz poznámka | ks | 1 |  | 0 | bezpečnostní kování vč. zámku u vstupních dveří | 253
61 | 9.24 | demontáž bytových doplňků, viz poznámka | soubor | 1 |  | 0 | v PO s KU - boční dřezové desky v PO s KU (pod oknem na pavlač o rozměru 1,47x0,6 m) a stropní lišty na závěs o délce cca 2 m - vč. náležitého zed. zapravení dle potřeby před malováním | 303
62 | 11.36 | celkový úklid po opravách | 0+2 | 1 |  | 0 | vč. vyčištění 2 ks větracích mřížek (KOU, WC - od ventilátorů) | 336
Cena celkem bez DPH | [5 empty] | 10000
Vyplňte jen modře označené sloupce. Kalkulaci odešlete zpět v tabulkovém formátu (např. XLSx).
V opačném případě nebude nabídka akceptována.
Uveďte Vaši hodinovou sazbu: | [5 empty] | / hod
Poznámky
1 | Veškeré práce budou provedeny v souladu se zadávacími a Všeobecnými obchodními podmínkami
2 | Položka 1.19 "odstranění závad zjištěných při elektro revizi nebo kontrole el.spotřebičů" bude do celkové ceny díla započtena pevnou max. limitní cenou 10 000 Kč.
3 | Položka 2.25 "oprava rozvodu elektroinstalace" bude do celkové ceny díla započtena pevnou max. limitní cenou 10 000 Kč.
4 | Hodinovou sazbu, která se vztahuje k položce 1.19 za "odstranění závad zjištěných při elektrorevizi nebo kontrole el. spotřebičů" a k položce 2.25 za "opravu rozvodu elektroinstalace", uveďte v max. sazbě 300 Kč bez DPH, a to v řádku nad touto tabulkou "Poznámky".
5 | Dodatečné práce: pokud se během prací vyskytne závada nebo nutná dodatečná práce, neprodleně a s dodatečným předstihem před termínem předání díla, toto oznamte příslušnému technikovi volných bytů a to písemnou formou s označením zakázky, ulice, č. pop., č. or., č. bytu a předmět dodatečné práce. Doplňte předmět i o Vámi nabízenou cenu za provedení (konečnou cenu bez DPH, tedy cenu materiálu včetně práce), písemně na e-mail technika. Po případném schválení dodatečných prací bude možné dodatečné práce provést.