## List 1
Pozice | NÁZEV ZAŘÍZENÍ | rozměry [ mm ] |  |  | MJ | Elektro |  | Plyn | Voda | Odpad | Poznámka | Jedn.cena bez DPH | celk.cena bez DPH
|  | š. | hl. | v. | ks | příkon kW | napětí V | příkon kW |  | DN mm |  | Kč,- | Kč,-
1.NP | 1.NADZEMNÍ PODLAŽÍ
VARNA + PŘÍPRAVNY A SKLADY
m. | příprava masa a vajec
m.1 | Výlevka kombinovaná s umyvadlem, vč. baterie, zadní lem | 500 | 700 | 900 | 1 |  |  |  | S.1/2´ T.1/2´ | 50 |  |  | 0
celonerezové provedení – spodní vana (výlevka) 400x400x200 mm s vyklápěcím roštem, horní vana (umyvadlo) 340x240x150 mm, nohy z jeklů 40x40x1,5 mm, výšková stavitelnost ± 20 mm zadní lem v. 40 mm vč. pákové stojánkové baterie u horní vany s možností natočení nad obě vany a sifonu
m.2 | Chladící skříň 600 ltr | 700 | 700 | 2080 | 1 | 0.24 | 230 | [5 empty] | 0
Mikrokrocesorové ovládání, které aktivně vyhodnocuje provozní stav velkého množství parametrů a následně upravuje chod celého systému tak, aby byl optimalizován výkon zařízení s ohledem na minimální spotřebu elektrické energie
Toto inteligentní řízení celého procesu umožňuje snížit reálnou spotřebu elektrické energie až o 40% oproti některým výrobkům na trhu
Monobloková konstrukce
Řízená vnitřní vlhkost v chlazeném prostoru po 1% s možností kategorizace potravin
Vnitřní kapacit pro gastronádoby GN1/1
Vnější i vnitřní provedení z ušlechtilé nerezové CrNi oceli AISI 304
Vnější povrch leštěn metodou Scotch-Brite
Klimatická třída do +43°C okolního prostředí
Min. 75 mm. izolace v místě těsnění zesílená s vysokou hustotou bez látek FCKW
Ekologické chladivo R 134a
Čidlo teploty v chladícím prostoru není umístěno v přímém kontaktu s „výfukem“ studeného vzduchu od výparníku a zobrazuje tak reálnou teplotu v prostoru skříně
Automatické odmrazování a odpařování kondenzátu bez potřeby elektrické energie
Integrované HACCP alarmy s možností přenosu zobrazených dat centrálního monitorignu
V případě poruchy vnitřního čidla se zařízení přepne do nouzového režimu a pokračuje v chlazení bez znehodnocení potravin
Zaoblení vnitřního prostoru pro snadné čištění
Výkonná chladicí jednotka s výparníkem a velkoplošným kondenzátorem
Umístění výparníku mimo využitelný prostor skříní
Aretace otevřených dveří při otevření 95°, možnost záměny otvírání dveří
Osvětlení, dveřní zámek
Rozsah teplot: 0 až +10°C
Hmotnost: 107 kg
Chladící výkon: 205 W
Příkon: 240 W / 1,4 A
m.3 | Mycí stůl otevřený s policí, zadn a pravý lem, stojánková baterie - ATYPICKÉ PROVEDENÍ | 1300 | 700 | 900 | 1 |  |  |  | S.1/2´ T.1/2´ | 50 | Doměrek - ATYP |  | 0
celonerezové provedení - pracovní deska tl. 40 mm, nerez plech tl. 1,5 mm, podnoží z jeklů 40x40x1,5 mm, výšková stavitelnost ± 20 mm dřez lisovaný 500x500x250 mm vlevo spodní police ve v. 150 mm zadní pravý lem v. 40 mm vč. stojánkové baterie a sifonu
m.4 | Pracovní stůl se zásuvkami a dvěmi policemi zadní a levý lem | 1650 | 700 | 900 | 1 | [7 empty] | 0
celonerezové provedení - pracovní deska tl. 40 mm, nerez plech tl. 1,5 mm, podnoží z jeklů 40x40x1,5 mm, výšková stavitelnost ± 20 mm 1x police v. 150 mm, 1x police v. 500 mm zadní a levý lem 40 mm vpravo umístěn zásuvkový blok se třemi zásuvkami pohybujícími se na valivém vedení
m.5 | Řezačka masa, pr.řez.složení 82mm, 250kg/h výkon, celonerezové provedení, robustní šneková převodovka, určena pro využití v gastronomii | 350 | 500 | 505 | 1 | 1.5 | 400 | [5 empty] | 0
průměr řezného složení 82mm
250kg/h výkon
celonerezové provedení
v základním vybavení deska 82/4 mm, oboustranný stříhací nůž,, deska 82/0
plastová plnící tlačka
šneková převodovka pro těžký provoz
vícedílné řezné složení (UNGER 3)
m.6 | Řeznický špalek dřevěný | 700 | 700 | 900 | 1 | [7 empty] | 0
celodřevěné provedení – pracovní plocha ze masivního dřeva tl.min.250mm nohy z masivního dřeva o tl. Min.100mm
m.7 | Pracovní stůl s dvěmi policemi zadní a pravý lem | 1000 | 700 | 900 | 1 | [5 empty] | Doměrek |  | 0
celonerezové provedení - pracovní deska tl. 40 mm, nerez plech tl. 1,5 mm, podnoží z jeklů 40x40x1,5 mm, výšková stavitelnost ± 20 mm 1x police v. 150 mm, 1x police v. 500 mm zadn ía pravý lem 40 mm
m.8 | Váha stolní celonerezová na 5 kg | 300 | 300 | 65 | 1 | 0.1 | 230 | [5 empty] | 0
Rozměr vážní plochy: 300 x 300 mm Váživost: 5 kg Přesnost (dílek): 10 g ES ověření váhy v ceně. Vyhodnocovací jednotka - displej LCD - 6-ti místný, výška číslic 20mm - funkce: tárování, nulování, sčítání navážek, počítání kusů - klávesnice - 5 funkčních kláves - napájení: AC 230V, DC 6V/3Ah - vestavěný AKU - režim dobíjení baterie - indikace stavu baterie
m.9 | Chlazený stůl třísekcový, zadní a levý lem | 1745 | 700 | 900 | 1 | 0.5 | 230 | [5 empty] | 0
celonerezové provedení, nohy z jeklů 40x40x1,5 mm, výšk. stavitelnost ± 20 mm 1x prostor pro GN s křídlovými dvířky a 4x zásuvka (dělení 1/2:1/2) chlazený obsah 320 ltr chladící agregát vpravo, rozsah teplot 0°C až +10°C zadní a levý lem v. 40 mm
m.10a | Police dvojitá otevřená se dvěmi policemi- nerez provedení | 1200 | 350 | cca 400 | 1 | [7 empty] | 0
celonerezové provedení – včetně konzol na uchycení ke zdi, výškově nastavitelné
m.10 | Skříňka nástěnná uzavřená s jednou policí - nerez posuvná dvířka | 1200 | 350 | 600 | 2 | [7 empty] | 0
celonerezové provedení – skříňka je na čele uzavřena psuvnými dvířky a má jednu polici
z. | čistá příprava zeleniny
z.1 | Nerezové umyvadlo, vč. baterie, zadní lem | 400 | 300 | 250 | 1 |  |  |  | S.1/2´ T.1/2´ | 50 |  |  | 0
celonerezové provedení
z.2 | Mycí stůl otevřený s policí, zadn lem, stojánková baterie | 1300 | 700 | 900 | 1 |  |  |  | S.1/2´ T.1/2´ | 50 | Doměrek |  | 0
celonerezové provedení - pracovní deska tl. 40 mm, nerez plech tl. 1,5 mm, podnoží z jeklů 40x40x1,5 mm, výšková stavitelnost ± 20 mm dřez lisovaný 500x500x250 mm vpravo spodní police ve v. 150 mm zadní lem v. 40 mm vč. stojánkové baterie a sifonu
z.3 | Pracovní stůl se zásuvkami a dvěmi policemi zadní a levý lem | 1650 | 700 | 900 | 1 | [7 empty] | 0
celonerezové provedení - pracovní deska tl. 40 mm, nerez plech tl. 1,5 mm, podnoží z jeklů 40x40x1,5 mm, výšková stavitelnost ± 20 mm 1x police v. 150 mm, 1x police v. 500 mm zadní a levý lem 40 mm vpravo umístěn zásuvkový blok se třemi zásuvkami pohybujícími se na valivém vedení
z.4 | Krouhač na zeleninu | 340 | 360 | 690 | 1 | 0.75 | 230 |  |  |  | Jistič typu C |  | 0
včetně 8 přídavných disků dle výběru provozovatele
produkce min. 250 kg/h
stolní provedení
kovová krouhací hlava se 2 násypnými otvory (malý a velký kruhový otvor s odnímatelnou přepážkou)
nerezový kryt motoru
asynchronní motor pro profesionální použití zaručující delší životnost a spolehlivost stroje
magnetický bezpečnostní systém, kdy brzda motoru zastaví zařízení při otevření víka nebo při zvednutí přítlačné páky
z.5 | Váha stolní celonerezová na 5 kg | 300 | 300 | 65 | 1 | 0.1 | 230 | [5 empty] | 0
Rozměr vážní plochy: 300 x 300 mm Váživost: 5 kg Přesnost (dílek): 10 g ES ověření váhy v ceně. Vyhodnocovací jednotka - displej LCD - 6-ti místný, výška číslic 20mm - funkce: tárování, nulování, sčítání navážek, počítání kusů - klávesnice - 5 funkčních kláves - napájení: AC 230V, DC 6V/3Ah - vestavěný AKU - režim dobíjení baterie - indikace stavu baterie
z.6 | Pracovní stůl se zásuvkami a dvěmi policemi zadní a pravý lem | 1650 | 700 | 900 | 1 | [5 empty] | Doměrek |  | 0
celonerezové provedení - pracovní deska tl. 40 mm, nerez plech tl. 1,5 mm, podnoží z jeklů 40x40x1,5 mm, výšková stavitelnost ± 20 mm 1x police v. 150 mm, 1x police v. 500 mm zadní a pravý lem 40 mm vlevo umístěn zásuvkový blok se třemi zásuvkami pohybujícími se na valivém vedení
z.7 | Pracovní stůl se zásuvkami a dvěmi policemi zadní lem | 1750 | 700 | 900 | 1 | [5 empty] | Doměrek |  | 0
celonerezové provedení - pracovní deska tl. 40 mm, nerez plech tl. 1,5 mm, podnoží z jeklů 40x40x1,5 mm, výšková stavitelnost ± 20 mm 1x police v. 150 mm, 1x police v. 500 mm zadní lem 40 mm vlevo umístěn zásuvkový blok se třemi zásuvkami pohybujícími se na valivém vedení
z.8a | Police dvojitá otevřená se dvěmi policemi- nerez provedení | 1200 | 350 | cca 400 | 2 | [7 empty] | 0
celonerezové provedení – včetně konzol na uchycení ke zdi, výškově nastavitelné
z.8 | Skříňka nástěnná uzavřená s jednou policí - nerez posuvná dvířka | 1200 | 350 | 600 | 1 | [7 empty] | 0
celonerezové provedení – skříňka je na čele uzavřena psuvnými dvířky a má jednu polici
t. | příprava těsta
t.1 | Pracovní stůl s dřevěnou pracovní deskou, zadní lem a č pravý - ATYPICKÉ PROVEDENÍ | 1950 | 700 | 900 | 1 | [5 empty] | Doměrek - ATYP |  | 0
celonerezové provedení s dřevěnou pracovní deskou, nohy z jeklů 40x40x1,5 mm, výšk. stavitelnost ± 20 mm zadní a č.pravý lem v. 40 mm
t.2 | Váha stolní celonerezová na 5 kg | 300 | 300 | 65 | 1 | 0.1 | 230 | [5 empty] | 0
Rozměr vážní plochy: 300 x 300 mm Váživost: 5 kg Přesnost (dílek): 10 g ES ověření váhy v ceně. Vyhodnocovací jednotka - displej LCD - 6-ti místný, výška číslic 20mm - funkce: tárování, nulování, sčítání navážek, počítání kusů - klávesnice - 5 funkčních kláves - napájení: AC 230V, DC 6V/3Ah - vestavěný AKU - režim dobíjení baterie - indikace stavu baterie
t.3 | Mycí stůl otevřený se zásuvkami a s dvěmi policemi, zadní a levý lem, stojánková baterie | 2150 | 700 | 900 | 1 |  |  |  | S.1/2´ T.1/2´ | 50 | Doměrek |  | 0
celonerezové provedení - pracovní deska tl. 40 mm, nerez plech tl. 1,5 mm, podnoží z jeklů 40x40x1,5 mm, výšková stavitelnost ± 20 mm dřez lisovaný 500x500x250 mm vpravo 1x police v. 150 mm, 1x police v. 500 mm zadní lem v. 40 mm vč. stojánkové baterie a sifonu vpravo umístěn zásuvkový blok se třemi zásuvkami pohybujícími se na valivém vedení
t.4 | Spirálový hnětací stroj 120l | 710 | 1140 | 1200 | 1 | 2.8 | 400 |  |  |  | Jistič typu C |  | 0
Model je v pojízdném provedení se dvěma motory, dvourychlostní
přehledný elektronický ovládací panel pro jednoduché nastavení času, rychlosti a směru otáčení mísy
zařízení je v provedení s pevnou hlavou, mísou a výklopným bezpečnostním zákrytem
zesílený nerezový hnětací hák
objem díže min. 120 litrů
náplň mouky min. 50 kg
náplň celková min. 80 kg
obousměrné otáčení mísy
t.5 | Nerezové umyvadlo, vč. baterie, zadní lem | 400 | 300 | 250 | 1 |  |  |  | S.1/2´ T.1/2´ | 50 |  |  | 0
celonerezové provedení
t.6a | Police dvojitá otevřená se dvěmi policemi- nerez provedení | 1200 | 350 | cca 400 | 1 | [7 empty] | 0
celonerezové provedení – včetně konzol na uchycení ke zdi, výškově nastavitelné
t.6 | Skříňka nástěnná uzavřená s jednou policí - nerez posuvná dvířka | 1200 | 350 | 600 | 1 | [7 empty] | 0
celonerezové provedení – skříňka je na čele uzavřena psuvnými dvířky a má jednu polici
p. | umývárna provozního nádobí
p.1 | Nerezový navíjecí buben, tlaková hadice 5m, tlaková sprcha | 300 | 120 | 300 | 1 |  |  |  | S.1/2´ T.1/2´ | gule 50 | nástěnná směs.bat.-STAVBA |  | 0
p.2 | Výlevka kombinovaná s umyvadlem, vč. baterie, zadní lem | 500 | 800 | 900 | 1 |  |  |  | S.1/2´ T.1/2´ | 50 |  |  | 0
celonerezové provedení – spodní vana (výlevka) 400x400x200 mm s vyklápěcím roštem, horní vana (umyvadlo) 340x240x150 mm, nohy z jeklů 40x40x1,5 mm, výšková stavitelnost ± 20 mm zadní lem v. 40 mm vč. pákové stojánkové baterie u horní vany s možností natočení nad obě vany a sifonu
p.3 | Mycí stůl s velkokap. dřezem a roštovou policí, zadní a pravý límec | 1200 | 800 | 900 | 2 |  |  |  | S.1/2´ T.1/2´ | 50 | Doměrek |  | 0
celonerezové provedení - pracovní deska tl. 40 mm, nerez plech tl. 1,5 mm, podnoží z jeklů 40x40x1,5 mm, výšková stavitelnost ± 20 mm prolis pracovní desky dřez lisovaný 1000x500x280 mm spodní police roštová ve v. 150 mm zadní a pravý límec v. 300 mm vč. sifonu
p.3a | Sprcha tlaková s ramínkem se směsovací baterií, kohoutky na st. a teplou vodu, tllak. hadice s pružinou o délce 1100mm, úchytka na zeď |  |  |  | 2 | [7 empty] | 0
p.5s | Podlahová vpusť s roštem | 1350 | 300 |  | 1 |  |  |  |  | 100 | DODAVATEL ZTI | 0 | 0
celonerezové provedení skládá se z vyjímatelného roštu, horního dílu (vany), příruby pro uchycení izolace, zápach. uzávěrky a spodního dílu protiskluzový rošt o výšce 25 mm a velikosti ok 25x25 mm z pásk. oceli tl. 2 mm odtok DN 100
p.6s | Digestoř nástěnná, dvoudílná vč. osvětlení a filtrů - DODÁVKA STAVBY | 1200 | 1500 | 500 | 1 | 0.3 | 230 |  |  |  | DODÁVKA STAVBY POZOR-otvírání myčky do v.2339 | 0 | 0
p.7 | Pracovní stůl s roštovou policí, zadní a pravý lem | 350 | 850 | 900 | 1 | [5 empty] | Doměrek |  | 0
celonerezové provedení - pracovní deska tl. 40 mm, nerez plech tl. 1,5 mm, podnoží z jeklů 40x40x1,5 mm, výšková stavitelnost ± 20 mm 1x roštová police v. 150 mm zadní lem v. 40 mm, pravý lem v. 40 mm
p.8 | Pracovní stůl, zadní a levý lem - ATYPICKÉ PROVEDENÍ | 1200 | 850 | 900 | 1 | [5 empty] | Doměrek - ATYP |  | 0
celonerezové provedení - pracovní deska tl. 40 mm, nerez plech tl. 1,5 mm, podnoží z jeklů 40x40x1,5 mm, výšková stavitelnost ± 20 mm zadní lem v. 40 mm, levý lem v. 40 mm prostor pro centrální změkčovač
p.9 | Centrální úpravna vody (automatický změkčovač) pro 2x mycí stroj (pol.20.5 + 24.5), 2x konvektomat (pol.18.2 + 18.3), 2x 150l + 1x 300l + 1x 100l kotel - duplikátory (pol.17.8, 17.9, 17.3, 17.12) | 440 | 270 | 800 | 1 | 0.1 | 230 |  | Rozvod SUV | 50 |  |  | 0
Automatický změkčovač použitelný do tvrdosti vody 60 st.N
dvojitý tank naplněný katexovou pryskyřicí,který je řízen jedním řídícím modulem
řídící modul měří množství vody proteklé systémem kontrolních disků po průtoku
určitého množství vody se automaticky spouští regenerace a tok vody je předán z jednoho tanku na druhý
Průtok doporučený max. 30l/min
Počet tanků: 2
Materiálové provedení tanků: sklolaminát
Množství ionexu: 20 l/tank
Ionexová pryskyřice: silně kyselý katex
Výška lože: 635 mm
Řídící modul: ne-elektrický kinetický modul
Měřící turbínka: polypropylén, rozsah 1,1 – 94 l/min
Solankový tank – materiál: HDPE
Solankový tank – rozměr: 457x889 mm (průměr x výška)
Solankový tank – kapacita: 100 kg tablet, soli
Množství soli na regeneraci 1 tanku: 1,8 kg
Doba regenerace (1 tank) : 45 min
Omezovač průtok proplachu: zabudovaný 7,6 l/min
Odpadní voda na regeneraci 1 tanku: 132 l
Vstupní voda: tlak 2,0-8,0 bar, teplota 2 – 45 °C, pH 5-10,
Tvrdost celková max 60°N
Rozměry (mm): 432x203x1168+457x889
Diskový filtr na nečistoty s manuálním oplachem
délka a šířka 34 a 13 cm
max. tlak 10 bar
max. teplota 65*C
průtok do 5 m3/hod
p.10 | Skladový regál čtyřroštový | 1400 | 500 | 1800 | 2 | [7 empty] | 0
celonerezové provedení - nosná kce z jeklů 30x30x1,5 mm, výšková stavitelnost ± 20 mm 4x pevná roštová police s nosností á 120 kg
b. | umývárna bílého nádobí
b.1 | Výlevka kombinovaná s umyvadlem, vč. baterie, zadní lem | 500 | 800 | 900 | 1 |  |  |  | S.1/2´ T.1/2´ | 50 |  |  | 0
celonerezové provedení – spodní vana (výlevka) 400x400x200 mm s vyklápěcím roštem, horní vana (umyvadlo) 340x240x150 mm, nohy z jeklů 40x40x1,5 mm, výšková stavitelnost ± 20 mm zadní lem v. 40 mm vč. pákové stojánkové baterie u horní vany s možností natočení nad obě vany a sifonu
b.2 | Nerezový navíjecí buben, tlaková hadice 5m, tlaková sprcha | 300 | 120 | 300 | 1 |  |  |  | S.1/2´ T.1/2´ | gule 50 | nástěnná směs.bat.-STAVBA |  | 0
b.4 | Vozík na použité podnosy - konzolový s nastavitelnými pružinami | 620 | 880 | 900 | 1 | [7 empty] | 0
b.5 | Třídící stůl s automatickým posuvem košů do myčky (posuv poháněný z myčky), s dřezem po celá délce třídícího stolu a s šikmou policí nad stolem na uložení prázdných košů | 1700 | 1280 | 900 (1600) | 1 | [5 empty] | Doměrek |  | 0
Na 3 koše s automatickým transportem mycích košů. Konstrukce z nerez oceli AISI304. Dno svažující se k odpadu s dvojitým sběrným košíčkem. Vedení mycích košů se svažuje směrem k třídící straně. Mechanický posun košů poháněný myčkou. Čtvercové 40x40mm výškově stavitelné nohy. Pro mycí koše 500x500mm.
-otvor pro odpad s gumovou manžetou
-volný spodní prostor pro umístění odpadních nádob
-s prolisem pro vedení košů
-otevřené provedení
-trnož bez police
-prostor pro 4 koše
-policová nástavba dvoupatrová
b.5a | Sprcha tlaková s ramínkem se směsovací baterií, |  |  |  | 1 | [7 empty] | 0
kohoutky na st. a teplou vodu, tllak. hadice s pružinou o délce 1100mm, úchytka na zeď
b.6 | Mycí stroj s automatickým posuvem košů z prava do leva včetně tepelného čerpadla a sušící zóny s levotočivou pravoúhlou zatáčkou | 4050 | 872 | 2150 | 1 | 28 | 400 |  | TV.3/4´ SUV.3/4´ | 70 |  |  | 0
Mycí stroj s automatickým posuvem košů z leva do prava, sušením a tepelným čerpadlem
myčka musí být ve dvouplášťovém provedení s izolací pláště a mycích tanků
hlubokotažné mycí tanky z nerezové oceli ne svařované – z hygienických důvodů
ovládání myčky pomocí dotykového displeje s ukazatelem aktuální teploty v mycích tancích, teploty oplachu a teploty sušení
teploty budou zobrazovány současně
ovládání myčky bude pomocí dotykového displeje s možností nastavení alespoň 3 rychlosti košů s výkonem min. 120, 180 a 240 košů, hodnota 180 košů/hod. odpovídá mytí dle DIN 10510.
myčka musí být vybavena elektronikou s ukazatelem servisních parametrů, servisním chybovým hlášením s možností kontroly a nastavení provozních parametrů
komunikace plně v ČJ
konstrukce myčky- všechny plechové díly, mycí tanky, síta a čerpadla včetně oběžných kol musí být z materiálu min. CrNi 1.4301
všechny plastové díly mechanicky namáhané musí být vyztuženy skelným vláknem v množství min. 25%
myčka musí být vybavena systémem přizpůsobujícím spotřebu vody dle skutečného množství nádobí procházející myčkou
myčka musí být vybavena automatickou funkcí zajišťující, že myčka myje, jen když je v ní nádobí.
myčka musí umožňovat mytí vodou o teplotě min. 66 °C – vyšší účinnost mycích prostředků.
myčka musí být vybavena dávkovačem mycího a oplachového prostředku
myčka musí být vybavena funkcí spláchnutí hrubých nečistot v předmycí zóně a spláchnutí do síta v zakládací zóně, které je možno vyjmout bez nutnosti zastavit mycí stroj
myčka musí mít samostatné napouštění mycího tanku teplou vodou
Tepelné čerpadlo je umístěno společně s nutnou rekuperací tepla v nástavci výstupního vzduchu na modulu oplachu.
Ventilátor zajišťuje kontinuální proudění teplého výstupního vzduchu ze zařízení přes kondenzátory
průjezdná výška min. 430 mm.
minimálně 10 mycích ramen v mycí zóně, vyjímatelné v blocích
myčka musí být vybavena funkcí při spuštění myčky - kontrola provozního stavu: funkčnost a těsnost čerpadel, funkčnost topení, umístění sít, umístění mycích ramen se zobrazením na dispeji
příkon čerpadla předací zóny min. 1,5 kW
příkon čerpadel mycí zóny min. 2 kW
příkon čerpadla oplachové zóny min. 0,5 kW
oplachová zóna bude třístupňová
sušící zóna s pravoúhlou zatáčkou a délkou min 850 mm a výkonem min. 4,5 kW
teplo vycházející z myčky bude mít teplotu max. 21°C bez nutnosti napojení na vzduchotechniku
spotřeba vody za hodinu mytí bude max. 140 litrů/hod.
b.7s | Podlahová vpusť s roštem - DODÁVKA STAVBY | 2250 | 300 |  | 1 |  |  |  |  | 100 | DODÁVKA STAVBY | 0 | 0
celonerezové provedení skládá se z vyjímatelného roštu, horního dílu (vany), příruby pro uchycení izolace, zápach. uzávěrky a spodního dílu protiskluzový rošt o výšce 25 mm a velikosti ok 25x25 mm z pásk. oceli tl. 2 mm odtok DN 100
b.8 | Celonerezový válečkový, prolamovaný stůl napojený na odpad, s koncovým spínačem na vypnutí posuvu košů | 1600 | 635 | 900 | 1 |  |  |  |  | 50 |  |  | 0
b.9 | Pojízdný sběrný vozík na podnosy s použitým nádobím | 700 | 560 | 1640 | 8 | [7 empty] | 0
celonerezové provedení s vodítky na podnosy, s 12 patry = 24 popdnosů
4kolečka, z toho 2 bržděná
s. | příprava studené kuchyně
s.1 | Mycí stůl otevřený s policí, zadní lem a levý, stojánková baterie | 1300 | 700 | 900 | 1 |  |  |  | S.1/2´ T.1/2´ | 50 | Doměrek |  | 0
celonerezové provedení - pracovní deska tl. 40 mm, nerez plech tl. 1,5 mm, podnoží z jeklů 40x40x1,5 mm, výšková stavitelnost ± 20 mm dřez lisovaný 500x500x250 mm vpravo spodní police ve v. 150 mm zadní a levý lem v. 40 mm vč. stojánkové baterie a sifonu
s.2 | Chlazený stůl třísekcový, zadní a pravý lem | 1745 | 700 | 900 | 1 | 0.5 | 230 | [5 empty] | 0
celonerezové provedení, nohy z jeklů 40x40x1,5 mm, výšk. stavitelnost ± 20 mm 1x prostor pro GN s křídlovými dvířky a 4x zásuvka (dělení 1/2:1/2) chlazený obsah 320 ltr chladící agregát vpravo, rozsah teplot 0°C až +10°C zadní a pravý lem v. 40 mm
s.3 | Nářezový stroj | 420 | 510 | 370 | 1 | 1.5 | 230 | [5 empty] | 0
šnekový pohon
teflonový nůž, f 250 mm
provedení elox.hliník
max.řez165x230mm
nastavení síly řezu: 0-15mm
s.4 | Váha stolní celonerezová na 5 kg Rozměr vážní plochy: 300 x 300 mm Váživost: 5 kg Přesnost (dílek): 10 g ES ověření váhy v ceně. Vyhodnocovací jednotka - displej LCD - 6-ti místný, výška číslic 20mm - funkce: tárování, nulování, sčítání navážek, počítání kusů - klávesnice - 5 funkčních kláves - napájení: AC 230V, DC 6V/3Ah - vestavěný AKU - režim dobíjení baterie - indikace stavu baterie | 300 | 300 | 65 | 1 | 0.1 | 230 | [5 empty] | 0
s.5 | Pracovní stůl v pravo zkosený se zásuvkami a dvěmi policemi zadní a levý lem | 1400 | 700 | 900 | 1 | [5 empty] | Doměrek |  | 0
celonerezové provedení - pracovní deska tl. 40 mm, nerez plech tl. 1,5 mm, podnoží z jeklů 40x40x1,5 mm, výšková stavitelnost ± 20 mm 1x police v. 150 mm, 1x police v. 500 mm zadní lem a levý. 40 mm vpravo umístěn zásuvkový blok se třemi zásuvkami pohybujícími se na valivém vedení
j. | jídelna - výdej
j.1 | Ohřívací stůl výdejní na 3x GN1/1, otevř. spodní prostor | 1200 | 700 | 900 | 3 | 3.1 | 400 |  | SV 1/2´ | 50 |  |  | 0
celonerezové provedení - deska i vany z nerez plechu tl. 1,5 mm, podnoží z jeklů 40x40x1,5 mm, výšková stavitelnost ± 20 mm vyhřívaná vodní lázeň - dělená vana pro 3x GN1/1, hl. 210 mm, s odpadem, v hyg. provedení s rádiusy opláštěný spodní prostor se spodní policí, otevřený (bez dveří) ovládací prvky (termostaty pro každou vanu, ovládání napouštění a vypouštění vodní lázně) na čelním panelu nerez sokol pevně připojený na přívod st.vody, odpad a el. vol. kabel
j.2 | Nástavba jednoduchá, snížená | 1200 | 300 | 300 | 3 | [7 empty] | 0
celonerezové provedení - kce z leštěných trubek Ø 32 mm, horní police z čirého tvarovaného skla tl. 8 mmu výška jen 300 mm (ZŠ 1.stupeň)!!
j.3 | Pojízdný ohřevný talířový zásobník dvoutubusový | 985 | 480 | 900 | 4 | 1.5 | 230 | [5 empty] | 0
celonerezové provedení, madlo 4 otočná kolečka Ø 100 mm, z toho 2 s brzdou kapacita 2x 55 talířů Ø max. 280 mm el. vyhřívaný s termostatem, připojitelný flexošňůrou do zásuvky vč. polykarbonátového poklopu
j.4 | Výdejní maska - obdélníková pracovní plocha mezi režony | 600 | 350 | 900 | 3 | [7 empty] | 0
celonerezové provedení - pracovní deska tl. 40 mm, nerez plech tl. 1,5 mm, podnoží z jeklů 40x40x1,5 mm, výšková stavitelnost ± 20 mm součást výdejnílinky, nerez sokol
j.5 | Výdejní stůl dvoupolicový, skříňový - obdélníková pracovní plocha mezi režonem a salátovým barem, celouzavřený se posuvnými dvířky. | 940 | 700 | 900 | 3 | [5 empty] | Doměrek |  | 0
celonerezové provedení - pracovní deska tl. 40 mm, nerez plech tl. 1,5 mm, podnoží z jeklů 40x40x1,5 mm, výšková stavitelnost ± 20 mm 1x police v. 150 mm, 1x police v. 500 mm součást výdejnílinky, nerez sokol
j.6 | Chladící vitrína otevřená samoobslužná na saláty, s podestavbou, opláštění a sokl | 1500 | 700 | 1450 | 1 | 1 | 230 |  |  | 50 |  |  | 0
chladící vitrína přefukovaná se systémem svislých a vodorovných vzduchových kanálů mělká chlazená vana na 4x GN1/1 hl. max. 100 mm čelní stěna otevřená se vzduchovou clonou objem chlazeného prostoru 540 ltr teplota chlazeného prostoru min. +5°C chladící agregát umístěný ve stole - podstavci podestavba – celonerezové provedení, nohy z jeklů 40x40x1,5 mm, výšková stavitelnost ± 20 mm, nerez opláštění a sokl ze strany strávníků snížená výška podestavby (max. 750 mm)
j.7 | Pojezdová dráha trubková pro podnosy se dvěmi zatáčkami v úhlu 45° | 7840 | 300 | 30 | 1 | [5 empty] | Doměrek |  | 0
celonerezové provedení z leštěných trubek Ø 28 mm
j.8 | Pojízdný zásobník na podnosy a příbory, vč. nádob na příbory | 752 | 630 | 900 | 3 | [7 empty] | 0
celonerezové provedení - kce z jeklů 30x30x1,5 mm, police tl. 30 mm z nerez plechu tl. 1 mm 4 otočná kolečka Ø 100 mm, z toho 2 s brzdou nosič na příbory pro 4x GN 1/4 - umístit do v. cca 900mm (ZŠ 1.stupeň) !! vč. gastronádob
n. | jídelna - nápoje
n.1 | Výrobník chlazených nápojů | 400 | 600 | 600 | 1 | 0.3 | 230 | [5 empty] | 0
n.2 | Pracovní stůl skříňkový dvou policový s posuvnými dvířky, bez lemů | 1950 | 700 | 900 | 1 | [7 empty] | 0
celonerezové provedení - pracovní deska tl. 40 mm, nerez plech tl. 1,5 mm, podnoží z jeklů 40x40x1,5 mm, výšková stavitelnost ± 20 mm opláštění z plechu tl. 1 mm ze všech 3 stran+ posuvná dvířka na valivém vedení 1x spodní police ve v. 150 mm + 1 x střední police ve v. 500mm nerez sokl ze tří stran 2x otvor pro instalaci výrobníku chlazených nápojů bez lemů otvory pro vývody k výrobníkům nápojů
n.3 | Pojezdová dráha trubková pro podnosy | 1950 | 300 | 30 | 1 | [5 empty] | Doměrek |  | 0
celonerezové provedení z leštěných trubek Ø 28 mm
n.4 | Elektrický výrobník horké vody se dvěmi nádobami | 1015 | 500 | 890 | 1 | 9.2 | 400 |  | ST 3/4 | 50 |  |  | 0
2x nádoba s elektrickým ohřevem a termostatem určená k uchovávání čaje
dvouplášťové provedení
skleněná vodomíra
mísící deska
objem 2 x 20l
pevně přopojený na přívod st.vody
součástí je odkapový rošt pro obě nádoby
obsah šálků 125ml - 320ks
kapacita 90l/h
výdej šálků 720ks/h
příprava vody 10min
udržovací kapacita 80-85°C
n.5 | Pojízdný konzolový zásobník na koše pro sklenice | 710 | 680 | 900 | 2 | [7 empty] | 0
celonerezové provedení 4 otočná kolečka Ø 100 mm, z toho 2 s brzdou kapacita 6 ks košů 500x500 mm pracovní deska se hmotností košů posouvá po svislé konzole tak, že horní koš je stále ve stejné poloze
k. | konvektomaty
k.1 | Pracovní stůl se vsuny na GN, trojřadý, zadní a levý lem | 1600 | 800 | 900 | 1 | [5 empty] | Doměrek |  | 0
celonerezové provedení - pracovní deska tl. 40 mm, nerez plech tl. 1,5 mm, podnoží z jeklů 40x40x1,5 mm, výšková stavitelnost ± 20 mm opláštění z boků a dělící příčky z plechu tl. 1 mm 3 řady á 7 párů vsunů pro GN 2/1 spodní police ve v. 150 mm zadní a levý lem
k.2 | Elektrický konvektomat na 20x1/1 GN s bojlerovým vývinem páry, ovládání dotykovým panelem | 985 | 820 | 1950 | 2 | 39 | 400 |  | S.3/4´ SUV.1/2´ | 50 |  |  | 0
Elektrický konvektomat s bojlerovým vývinem páry
Kapacita 20 zásuvů na GN1/1 s minimální roztečí 68 mm
Ovládání přes dotykovou 9“ obrazovku
Párra 30°C - 130°C se zaručeným nasycením
Horký vzduch s párou 100°C - 250°C s automatickým přizpůsobením vlhkosti
Horký vzduch 30°C - 250°C s optimalizovaným přenosem tepla
Vícebodová sonda teploty jádra
Kompletně z nerezové oceli včetně varného prostoru svařeného beze spár s oblými rohy
Dveře zajíždějící do boku stroje z důvodu úspory pracovního prostoru a bezpečnosti při práci
Uzavřený systém
Klika dveří s bezpečnostním uzávěrem a kontaktním magnetickým spínačem
Integrovaný předehřívací můstek
Ukládání dat HACCP
Delta T pečení, regenerace, funkce energetické úspory, management plnění pro různé produkty, konzervace, Sous-Vide
Předehřívání a funkce rychlého zchlazení
Vícerychlostní ventilátor s min 5 stupni rychlosti a autoreverzem
Automatické vyplachování bojleru
Min 3 Automatické programy mytí komory s min. 4 volitelnými stupni dle zašpinění na tekutý mycí prostředek
Menu v českém jazyce
Samonavíjecí sprcha
Min 399 programů ve 20 krocích
Včetně zavážecího vozíku
k.3s | Digestoř nástěnná, dvoudílná vč. osvětlení a filtrů - DODÁVKA STAVBY | 1200 | 1300 | 500 | 2 | 0.3 | 230 |  |  |  | DODÁVKA STAVBY | 0 | 0
v. | varné bloky
v.1 | Neutrální celonerezová pracovní plocha | 1050 | 450 | 900 | 1 | [7 empty] | 0
vnější konstrukce z nerezové oceli AISI 304 – DIN 1.4301
povrchová úprava leštěním „Scotch Brite“
včetně nerezových stavitelných nožiček 150 mm
přední prolis stejný jako u varné technologie
v.2s | Podlahová vpusť s roštem - DODÁVKA STAVBY | 2400 | 400 |  | 1 |  |  |  |  | 100 | DODÁVKA STAVBY | 0 | 0
celonerezové provedení skládá se z vyjímatelného roštu, horního dílu (vany), příruby pro uchycení izolace, zápach. uzávěrky a spodního dílu protiskluzový rošt o výšce 25 mm a velikosti ok 25x25 mm z pásk. oceli tl. 2 mm odtok DN 100
v.3 | Plynový rychlovarný 230l kotel s elektronickým ovládáním a parním generátorem | 1500 | 920 | 900 | 1 | 0.5 | 230 | 32 3/4´ | S.3/4´ T.3/4´ SUV.1/2´ |  | Napojení na odvod spalin (odkouření) |  | 0
využitelný objem kotle min. 230 litrů
možnost vaření v gastronádobách kapacita 6 x GN 1/1 hloubka 200 mm
vnitřní rozměry kotle: min.1050x 550 x 440 mm
vnější konstrukce z nerezové oceli AISI 304 – DIN 1.4301
povrchová úprava leštěním „Scotch Brite“
vrchní deska prolisovaná se zaoblenými rohy, tloušťka min 2 mm
vnitřní dno kotle z molybden nerezové oceli AISI 316 DIN 1.4436, bezespárově svařeno se stěnami vložky
dvojité víko z nerezové oceli AISI 304 – DIN 1.4301, parotěsné, bezespárové, vyvážené
otvírání víka do úhlu cca 90°
kotel s dvojitým izolovaným pláštěm
uzavřený ohřevný systém max.0,5 Bar / 50 kPa/ pracovní tlak v plášti
masivní závěs zákrytu zhotoven z chromniklové oceli AISI 304 – DIN 1.4301
všechny instalační a servisní úkony přístupné zpředu
v zařízení kotle je integrován vysokovýkonný parní generátor, hořák s ventilátorem a ochrana před vysušením
dvojí plášť kotle k ohřevu používá pouze nízkotlakou páru
dvojí plášť vybaven omezovačem vakua a aut. Odvětráváním
s automatickou regulací intenzity ohřevu v jednotlivé fázi
mikroprocesorem řízené automatické vaření
ovládání přes dotykový panel s digitálním displejem – nastavení a zobrazování požadované teploty, aktuální teploty, času, dávkování vody, začátek a konec varného procesu a chybová hlášení
nízkonapěťová elektronická deska /12V/ je oddělena od Elektronického modulu / 230 V / s ochranou IP 65
nastavení teploty v rozmezí 30-100°C, mikroprocesorem řízená teplota
mikroprocesor nastavuje s automatickým regulátorem normální a intenzivní var
přesné dávkování teplé a studené vody do kotle přes dotykový panel
vrchní plnění kotle přes ventily teplé a studené vody s otočným ramenem
pressostat
plynové zařízení s elektronickým ovládáním, automatickým zapalováním a kontrolou plamene
automatická kontrola hladiny plnění vyvíječe páry
manometr jako ukazatel tlaku v plášti kotle
nosná rámová konstrukce, roboticky svařená, z nerezové oceli AISI 430 – DIN 1.4016 o síle min. 2 až 3 mm
bezpečnostní vypouštěcí ventil 2“
včetně nerezových stavitelných nožiček 150 mm
možnost hygienicky spojit s ostatními zařízeními ve varném bloku bez lišt a U profilů
v.4 | Neutrální celonerezová pracovní plocha | 900 | 920 | 900 | 1 | [7 empty] | 0
vnější konstrukce z nerezové oceli AISI 304 – DIN 1.4301
povrchová úprava leštěním „Scotch Brite“
včetně nerezových stavitelných nožiček 150 mm
přední prolis stejný jako u varné technologie
v.5st. | Plynový kulatý varný kotel 150 L - STÁVAJÍCÍ | 900 | 900 | 900 | 1 | 0.5 | 230 | 28 3/4´ | S.3/4´ T.3/4´ SUV.1/2´ |  | STÁVAJÍCÍ | 0 | 0
v.6s | Digestoř závěsná, vč. osvětlení a filtrů - DODÁVKA STAVBY | 2900 | 2150 | 500 | 1 | 0.3 | 230 |  |  |  | DODÁVKA STAVBY | 0 | 0
v.7 | Plynová smažící pánev 150 L, mikroprocesorem řízené automatické vaření | 1500 | 920 | 900 | 1 | 0.5 | 230 | 29,5 3/4´ | S.3/4´ T.3/4´ |  |  |  | 0
kapacita pánve min. 3 x GN1/1
obsah vany min. 160 litrů
hloubka vany min. 250 mm
motorické sklápění vany
plnění vany vodovodní armaturou
mikroprocesorem řízené automatické vaření
nastavení teploty v rozmezí 30-300°C, mikroprocesorem řízená teplota
ovládání přes dotykový panel s digitálním displejem – nastavení a zobrazování požadované teploty, aktuální teploty, času, dávkování vody, začátek a konec varného procesu a chybová hlášení
start/stop automatických varných procesů signalizován akusticky a opticky
plynové hořáky trubkového tvaru z nerezové oceli
elektronické zapalování a kontrola plamene, bez věčného plamínku
vnější konstrukce z nerezové oceli AISI 304 – DIN 1.4301
povrchová úprava leštěním „Scotch Brite
vana velikosti GN s dvojitým dnem z molybden nerezové oceli DIN 1.4436, vyspádováno směrem k obsluze, dno o síle min 15 mm
plnění vany vodovodní armaturou řízené přes dotykový displej, přesné dávkování vody na 1L
dvojité víko bezespárově a parotěsně svařeno, vyváženo s hygienickým madlem
osa sklápěný posunuta dopředu kvůli lepší sklápění pánve
nosná rámová konstrukce, roboticky svařená, z nerezové oceli AISI 430 – DIN 1.4016 o síle min. 2 mm
pojistný termostat na 360°C
včetně nerezových stavitelných nožiček 150 mm
možnost hygienicky spojit s ostatními zařízeními ve varném bloku
v.8s | Podlahová vpusť s roštem - DODÁVKA STAVBY | 700 | 500 |  | 1 |  |  |  |  | 100 | DODÁVKA STAVBY | 0 | 0
celonerezové provedení skládá se z vyjímatelného roštu, horního dílu (vany), příruby pro uchycení izolace, zápach. uzávěrky a spodního dílu protiskluzový rošt o výšce 25 mm a velikosti ok 25x25 mm z pásk. oceli tl. 2 mm odtok DN 100
v.9s | Podlahová vpusť s roštem - DODÁVKA STAVBY | 700 | 500 |  | 1 |  |  |  |  | 100 | DODÁVKA STAVBY | 0 | 0
celonerezové provedení skládá se z vyjímatelného roštu, horního dílu (vany), příruby pro uchycení izolace, zápach. uzávěrky a spodního dílu protiskluzový rošt o výšce 25 mm a velikosti ok 25x25 mm z pásk. oceli tl. 2 mm odtok DN 100
v.10 | Elektrická multifunkční pánev 150 L | 1707 | 850 | 1030 | 1 | 44 3x80A | 400 |  | S.3/4´ T.3/4´ |  |  |  | 0
Objem min.: 150 litrů dle DIN 18857
Kapacita GN: GN 3/1
Rozměr dna max.: 1071 x 580 mm
Hloubka vany: 280 mm
Užitná plocha: 63 dm2
VARNÉ REŽIMY: Vaření, intenzívní a šetrné, smažení, fritování, dušení, nízkoteplotní úpravy, grilování, restování, opékání, konfitování, úprava sous – vide (vaření ve vakuu při konstantní nízké teplotě). Rozsah teplot: 30 °C až 250 °C
OVLÁDACÍ PANEL: Automatický a manuální režim úpravy pokrmů, dotyková barevná 10“ obrazovka s vysokým rozlišením a intuitivním ovládáním, kompletní ovládání v českém jazyce, možnost nastavení jazyka ovládání, možnost uložení vlastních programů, paměť pro 350 programů o 20 krocích, zobrazování průběhu úprav na displeji, přesné senzorické měření teplot, indikace nastavených a skutečných hodnot, zobrazení poruchových hlášení na displeji, technické a servisní informace, tlačítko Zapnutí / Vypnutí, krytí displeje IPX5
KONSTRUKCE: Konstrukce stroje kompletně v provedení AISI 304, minimální síla materiálu 3 mm, materiál vany AISI 316, dno s oboustranným svárem, dvojité izolované víko s motorickým zdvihem, bezpečnostní proces spouštění zabraňující úrazu, odvod nadbytečné páry otvorem ve středu víka. Systém vytápění pomocí celoplošných nerezových topných těles.
ZÁKLADNÍ VYBAVENÍ: Automatický systém napouštění vany - dávkování vody s přesností na 1dcl, Vyklápění pánve s proměnlivou rychlostí (2 rychlosti, rychlost na vyprázdnění pokrmů, rychlost na čistění a údržbu), bez trhavých pohybů i při maximálním naplnění, Osa sklápění umožňuje vyklopení vany pro kompletní vyprázdnění pánve, mechanismus vyklápění vyroben kompletně z nerezové oceli, vícebodová sonda pro měření teploty jádra suroviny, odložený start, integrovaný odpad ve dně vany pánve s automatickým uzávěrem, automatický zdvih košů – včetně možnosti vaření v koších i se zavřeným víkem, samostatný motor pro zdvih košů, automatická senzorová signalizace zavěšení ramene pro automatický zdvih košů, ,samostatný motor pro zdvih košů, dosažení teploty 180 °C z pokojové teploty za max. 4 minuty, integrovaná zásuvka 230 V /16 A, USB konektor, integrovaná sprcha s automatickým navíjením a kovovou hlavicí, regulátor tlaku vody v základní výbavě. HACCP (Systém analýzy rizika a stanovení kritických kontrolních bodů), paměť pro 300 posledních procesů. Možnost vaření bez dozoru.
TECHNICKÁ NADSTAVBA: Servisní přístup z přední části stroje, jednoduše výsuvný panel elektrické výzbroje v pravé noze, umožňující sestavení více pánví do bloku bez mezer, centrální připojení vody, odpadu a elektřiny na stěnu i do podlahy, provedení pro umístění na soklu, možno i CNS, stavitelné robustní nohy s rektifikací, Certifikační značka CE, TUV-SUD
v.11 | Neutrální celonerezová pracovní plocha | 650 | 900 | 900 | 1 | [7 empty] | 0
vnější konstrukce z nerezové oceli AISI 304 – DIN 1.4301
povrchová úprava leštěním „Scotch Brite“
včetně nerezových stavitelných nožiček 150 mm
přední prolis stejný jako u varné technologie
v.12s | Digestoř závěsná, vč. osvětlení a filtrů - DODÁVKA STAVBY | 2100 | 1000 | 500 | 1 | 0.3 | 230 |  |  |  | DODÁVKA STAVBY - DOMĚREK | 0 | 0
v.13 | Neutrální celonerezová pracovní plocha | 300 | 850 | 900 | 1 | [7 empty] | 0
vnější konstrukce z nerezové oceli AISI 304 – DIN 1.4301
povrchová úprava leštěním „Scotch Brite“
včetně nerezových stavitelných nožiček 150 mm
přední prolis stejný jako u varné technologie
v.14st. | Plynový 4 hořákový - STÁVAJÍCÍ | 900 | 900 | 900 | 1 |  |  | 21 |  |  | STÁVAJÍCÍ | 0 | 0
v.15s | Digestoř závěsná, vč. osvětlení a filtrů - DODÁVKA STAVBY | 2850 | 1000 | 500 | 1 | 0.3 | 230 |  |  |  | DODÁVKA STAVBY - DOMĚREK | 0 | 0
v.16s | Podlahová vpusť s roštem - DODÁVKA STAVBY | 800 | 600 |  | 1 |  |  |  |  | 100 | DODÁVKA STAVBY | 0 | 0
celonerezové provedení skládá se z vyjímatelného roštu, horního dílu (vany), příruby pro uchycení izolace, zápach. uzávěrky a spodního dílu protiskluzový rošt o výšce 25 mm a velikosti ok 25x25 mm z pásk. oceli tl. 2 mm odtok DN 100
v.17 | Elektrický rychlovarný míchací kotel, 150l, s elektronickou termoregulací a s automatickým udržováním hladiny upravené vody v meziplášti | 1370 | 1177 | 1013 | 1 | 29.5 | 400 |  | S.3/4´ T.3/4´ SUV.1/2´ |  |  |  | 0
Konstrukce přístroje je kompletně vyrobena z chromniklové nerezové oceli CrNiSt ocel 1.4301 tl. 2 mm, stejně tak krycí deska, vnějšek kotle a úchyt kotle, povrch přístroje, výtokové síto, rovněž tak vnitřní rám kotle.
Vnitřní kotel je vyroben z nerezové oceli, kvalitnější než materiál použitý na ostatní části konstrukce kotle a to CrNiMo ocel 1.4436. vnitřní mezistěna má tl. 3 mm.
Víko (poklop) s otvorem pro doplňování, vybavené nerezovou rukojetí s automatickým vypnutím chodu míchacího vřetena, ale s možností vypnutí automatického vypínání chodu míchacího vřetena.
Tepelná izolace přístroje je provedena pěnovou izolací podle nejnovějších předpisů pro nebezpečné látky Evropské komise.
Instalace napouštěcí armatury je provedena tak, že svojí konstrukcí nepřekáží při zavírání víka kotle.
Přístroj má možnost připojení zdola nebo zezadu. Všechny úkony údržby je možno provádět z předu.
Připojení na vodu je provedeno za pomoci tlakových hadic obalených ocelovou sítí.
Dobře viditelný ukazatel obsahu (litráže), vyznačený objem je po 10 litrech.
Instalace kotle může být proveditelná na hygienický sokl nebo kotvením.
Doba do dosažení varu je max. 45 minut. Zajištěna dostatečným příkonem
Ohřev generátoru páry je prováděn za pomoci ponorného tělesa ve vodní lázni.
Ohřevný systém je s automatickým doplňováním hladiny vody ve vyvíječi páry a automatickým odvzdušněním. Je zabudována ochrana proti chodu na sucho.
Vyhřívané je dno a boky stroje, zároveň je vyhřívaná také středová osa stroje.
Přístroj je opatřen bez napěťovými kontakty pro signalizaci a napěťově zatížitelnými kontakty pro případnou optimalizaci výkonu.
Rychlosti je možné plynule nastavit od 10 až do 200 obrátek za minutu. Přes 1000 různých pohybů míchacího vřetena. Jsou také nastavitelné přestávky míchání – taktování a zpětný chod.
Přístroj umožňuje nejen míchání a mixování, ale i zchlazování.
Možnost použití různých typů míchacích ramen dle připravovaných pokrmů.
Přístroj má možnost individuálního nastavení předvolby času plnění kotle vodou a zapnutí nastaveného programu ještě před začátkem pracovní doby.
Automatické bezpečnostní vypínání otáček při otevřeném víku a sklápění.
Speciální program pro chod míchadla při otevřeným víku
Motorické sklápění pomocí lineárního pohonu s úhlem větším než 90°
Jednoduché ovládání pomocí chráněných tlačítek.
Motor tichý a stejnoměrného výkonu, rychlý zpětný chod.
Sklápěcí, hygienická osa pánve ( to znamená bez šroubů a mezer ) je provedena tak, že je dosaženo přesného vypouštění, aby nemusela být posouvána záchytná nádoba (excentrické vyklápění).
Motor musí být vybaven tepelnou ochranou zabraňující přehřátí a integrovaným proudovým vypínačem zabraňujícím přetížení.
Chod motoru a jeho uložení zajišťuje, že v každé pozici pánve při intervalovém sklápění nedochází k přelévání obsahu pánve přes její okraj (měkké rozjíždění a zastavení).
Vyprázdnění pánve je prováděno za pomocí upraveného výtoku.
Digitální displej LCD s možností nastavení podle individuálního jazyka vč. ČJ. Displej s dobře čitelnými údaji – zešikmený.
Elektronická regulace teploty v rozpětí od 40 do 125oC pomocí mikroprocesorového regulátoru s automatickým, tepelně řízeným zpětným vypínáním po dosažení varu (varná automatika).
Ukazatel požadované a skutečné teploty.
Možnost nastavení na plný výkon kotle, který v okamžiku dosažení varu částečně sníží příkon a tím dojde ke snížení spotřeby energie.
Elektronika je vybavena zařízením, které upozorní na výpadek elektrické energie s uložením nastavených hodnot a s možností jejich případné změny.
Elektronika má ukazatel chyb při poruchách, včetně chyby pojistky chodu na sucho.
Přístroj je vybaven automatickým čistící program a potřebným příslušenstvím, kdy podle znečištění bude zvoleno určené množství vody, a času.
Elektronika umožňuje použití 1000 programů se 6 programovými kroky. Programy možno přenášet pomocí zařízení USB.
Možnost stahování dat HACCP pomocí USB.
Teplotní senzor 0°C až 125°C na měření teploty připravovaného pokrmu s přesností 1°C
přístroj je vybaven AUTOCOOKING
v.19 | Elektrický indukční sporák se dvěma varnými zónami a podestavbou | 500 | 900 | 270 (900) | 1 | 10 | 400 | [5 empty] | 0
vnější konstrukce z nerezové oceli AISI 304 – DIN 1.4301
povrchová úprava leštěním „Scotch Brite“
vrchní deska prolisovaná se zaoblenými rohy, tloušťka min. 2 mm
včetně stavitelných nerezových nožiček 150 mm
s možností umístění na podestavbu
nosná rámová konstrukce, roboticky svařená, z nerezové oceli AISI 430 – DIN 1.4016 o síle min 2 mm
ceranová varná plotýnka s rozměry 350 x 600 mm, o síle min.6 mm, ve stejné úrovni a vodotěsně vlepená do krytu přístroje
vysoko výkonnostní indukční cívky cca 280 x 280 mm s integrovaným tepelným senzorem zamezujícím přehřátí
bezestupňové ovládání výkonu pro každou varnou zónu
přední opláštění bezespárové z nerezové oceli AISI 304 DIN 1.4301, tloušťka min 2 mm
podestavba konstrukce z nerezové oceli AISI 304 – DIN 1.4301
vnitřní stěny podestavby provedeny min. v hygienickém provedení radius R= 20 mm
každá varná zóna o výkonu min. 5 kW
v.21 | Stroj univerzální šlehací a hnětací 60l | 684 | 1156 | 1240 | 1 | 3.75 | 400 |  |  |  | Jistič typu C |  | 0
automatické zvedání mísy na el. pohon
Včetně 2x kotlík 60l s metlou, hákem a míchačem
nerezový zákryt
mechanické ovládání s časovačem, signalizací, stop tlačítkem
zavážecí vozík na kotlík
regulace 4 rychlostí 69/121/204/356 ot/min
vybaven pro přídavná zařízení na mlýnek na maso, krouhač
s. | denní sklad - suchý
s.1 | Skladový regál čtyřpolicový | 1200 | 600 | 1800 | 4 | [7 empty] | 0
celonerezové provedení - police tl. 30 mm z nerez plechu tl. 1 mm, nosná kce z jeklů 30x30x1,5 mm, výšková stavitelnost ± 20 mm 4x pevná police s nosností á 120 kg
s. | denní sklad - chlazený
s.2 | Chladící skříň 600 ltr | 700 | 700 | 2080 | 2 | 0.24 | 230 | [5 empty] | 0
Mikrokrocesorové ovládání, které aktivně vyhodnocuje provozní stav velkého množství parametrů a následně upravuje chod celého systému tak, aby byl optimalizován výkon zařízení s ohledem na minimální spotřebu elektrické energie
Toto inteligentní řízení celého procesu umožňuje snížit reálnou spotřebu elektrické energie až o 40% oproti některým výrobkům na trhu
Monobloková konstrukce
Řízená vnitřní vlhkost v chlazeném prostoru po 1% s možností kategorizace potravin
Vnitřní kapacit pro gastronádoby GN1/1
Vnější i vnitřní provedení z ušlechtilé nerezové CrNi oceli AISI 304
Vnější povrch leštěn metodou Scotch-Brite
Klimatická třída do +43°C okolního prostředí
Min. 75 mm. izolace v místě těsnění zesílená s vysokou hustotou bez látek FCKW
Ekologické chladivo R 134a
Čidlo teploty v chladícím prostoru není umístěno v přímém kontaktu s „výfukem“ studeného vzduchu od výparníku a zobrazuje tak reálnou teplotu v prostoru skříně
Automatické odmrazování a odpařování kondenzátu bez potřeby elektrické energie
Integrované HACCP alarmy s možností přenosu zobrazených dat centrálního monitorignu
V případě poruchy vnitřního čidla se zařízení přepne do nouzového režimu a pokračuje v chlazení bez znehodnocení potravin
Zaoblení vnitřního prostoru pro snadné čištění
Výkonná chladicí jednotka s výparníkem a velkoplošným kondenzátorem
Umístění výparníku mimo využitelný prostor skříní
Aretace otevřených dveří při otevření 95°, možnost záměny otvírání dveří
Osvětlení, dveřní zámek
Rozsah teplot: 0 až +10°C
Hmotnost: 107 kg
Chladící výkon: 205 W
Příkon: 240 W / 1,4 A
s.3 | Mrazící skříň 700 ltr. | 700 | 830 | 2080 | 1 | 0.171 | 230 | [5 empty] | 0
Mikrokrocesorové ovládání, které aktivně vyhodnocuje provozní stav velkého množství parametrů a následně upravuje chod celého systému tak, aby byl optimalizován výkon zařízení s ohledem na minimální spotřebu elektrické energie
Toto inteligentní řízení celého procesu umožňuje snížit reálnou spotřebu elektrické energie až o 40% oproti některým výrobkům na trhu
Monobloková konstrukce
Vnitřní kapacit pro gastronádoby GN1/1
Vnější i vnitřní provedení z ušlechtilé nerezové CrNi oceli AISI 304
Vnější povrch leštěn metodou Scotch-Brite
Klimatická třída do +43°C okolního prostředí
Min. 75 mm. izolace v místě těsnění zesílená s vysokou hustotou bez látek FCKW
Ekologické chladivo R 404 A
Čidlo teploty v chladícím prostoru není umístěno v přímém kontaktu s „výfukem“ studeného vzduchu od výparníku a zobrazuje tak reálnou teplotu v prostoru skříně
Automatické odmrazování a odpařování kondenzátu bez potřeby elektrické energie
Integrované HACCP alarmy s možností přenosu zobrazených dat centrálního monitorignu
V případě poruchy vnitřního čidla se zařízení přepne do nouzového režimu a pokračuje bez znehodnocení potravin
Zaoblení vnitřního prostoru pro snadné čištění
Výkonná chladicí jednotka s výparníkem a velkoplošným kondenzátorem
Umístění výparníku mimo využitelný prostor skříní
Aretace otevřených dveří při otevření 95°, možnost záměny otvírání dveří
Osvětlení, dveřní zámek
Rozsah teplot: -25 až -15°C
Hmotnost: 124 kg
Chladící výkon: 403 W
Příkon: 171 W / 1,2 A
o. | sklad biologického odpadu - zbytkárna
o.1 | Chladící skříň 600 ltr | 700 | 700 | 2080 | 1 | 0.24 | 230 | [5 empty] | 0
Mikrokrocesorové ovládání, které aktivně vyhodnocuje provozní stav velkého množství parametrů a následně upravuje chod celého systému tak, aby byl optimalizován výkon zařízení s ohledem na minimální spotřebu elektrické energie
Toto inteligentní řízení celého procesu umožňuje snížit reálnou spotřebu elektrické energie až o 40% oproti některým výrobkům na trhu
Monobloková konstrukce
Řízená vnitřní vlhkost v chlazeném prostoru po 1% s možností kategorizace potravin
Vnitřní kapacit pro gastronádoby GN1/1
Vnější i vnitřní provedení z ušlechtilé nerezové CrNi oceli AISI 304
Vnější povrch leštěn metodou Scotch-Brite
Klimatická třída do +43°C okolního prostředí
Min. 75 mm. izolace v místě těsnění zesílená s vysokou hustotou bez látek FCKW
Ekologické chladivo R 134a
Čidlo teploty v chladícím prostoru není umístěno v přímém kontaktu s „výfukem“ studeného vzduchu od výparníku a zobrazuje tak reálnou teplotu v prostoru skříně
Automatické odmrazování a odpařování kondenzátu bez potřeby elektrické energie
Integrované HACCP alarmy s možností přenosu zobrazených dat centrálního monitorignu
V případě poruchy vnitřního čidla se zařízení přepne do nouzového režimu a pokračuje v chlazení bez znehodnocení potravin
Zaoblení vnitřního prostoru pro snadné čištění
Výkonná chladicí jednotka s výparníkem a velkoplošným kondenzátorem
Umístění výparníku mimo využitelný prostor skříní
Aretace otevřených dveří při otevření 95°, možnost záměny otvírání dveří
Osvětlení, dveřní zámek
Rozsah teplot: 0 až +10°C
Hmotnost: 107 kg
Chladící výkon: 205 W
Příkon: 240 W / 1,4 A
o.2 | Nerezový navíjecí buben, tlaková hadice 3m, tlaková sprcha | 300 | 120 | 300 | 1 |  |  |  | S.1/2´ T.1/2´ | gule 50 | nástěnná směs.bat.-STAVBA |  | 0
h. | hrubá přípravna zeleniny
h.1 | Výlevka kombinovaná s umyvadlem, vč. baterie, zadní lem | 500 | 700 | 900 | 1 |  |  |  | S.1/2´ T.1/2´ | 50 |  |  | 0
celonerezové provedení – spodní vana (výlevka) 400x400x200 mm s vyklápěcím roštem, horní vana (umyvadlo) 340x240x150 mm, nohy z jeklů 40x40x1,5 mm, výšková stavitelnost ± 20 mm zadní lem v. 40 mm vč. pákové stojánkové baterie u horní vany s možností natočení nad obě vany a sifonu
h.2 | Mycí stůl s velkokap. dřezem a roštovou policí, zadní límec | 1200 | 700 | 900 | 1 |  |  |  | S.1/2´ T.1/2´ | 50 | Doměrek |  | 0
celonerezové provedení - pracovní deska tl. 40 mm, nerez plech tl. 1,5 mm, podnoží z jeklů 40x40x1,5 mm, výšková stavitelnost ± 20 mm prolis pracovní desky dřez lisovaný 1000x500x280 mm spodní police roštová ve v. 150 mm zadní límec v. 300 mm vč. sifonu
h.2a | Sprcha tlaková s ramínkem se směsovací baterií, kohoutky na st. a teplou vodu, tllak. hadice s pružinou o délce 1100mm, úchytka na zeď |  |  |  | 1 | [7 empty] | 0
h.3 | Škrabka na brambory na 60kg - nerezové provedení | 780 | 880 | 1000 | 1 | 1.1 | 400 |  |  |  | Jistič typu C |  | 0
vč. lapače škrobů a slupek, nerez
výkon 450kg/h
náplň 40kg
prac. cyklus 6min
spotřeba 2,5l vody/kg
pevně připojena na přívod st.vody, zemnící drát a el.vedení
h.4s | Podlahová vpusť s roštem | 400 | 400 |  | 1 |  |  |  |  | 100 | DODAVATEL ZTI | 0 | 0
celonerezové provedení skládá se z vyjímatelného roštu, horního dílu (vany), příruby pro uchycení izolace, zápach. uzávěrky a spodního dílu protiskluzový rošt o výšce 25 mm a velikosti ok 25x25 mm z pásk. oceli tl. 2 mm odtok DN 100
h.5 | Nerezový navíjecí buben, tlaková hadice 5m, tlaková sprcha | 300 | 120 | 300 | 1 |  |  |  | S.1/2´ T.1/2´ | gule 50 | nástěnná směs.bat.-STAVBA |  | 0
h.6 | Dřevěný rošt na skladování kořenové zeleniny, včetně dřevěných roštových stěn do výšky 800mm | 3000 | 2000 | 800 | 1 | [7 empty] | 0
1.PP | 1.PODZEMNÍ PODLAŽÍ
s. | suchý sklad
s.1 | Skladový regál čtyřpolicový | 1500 | 600 | 1800 | 6 | [7 empty] | 0
celonerezové provedení - police tl. 30 mm z nerez plechu tl. 1 mm, nosná kce z jeklů 30x30x1,5 mm, výšková stavitelnost ± 20 mm 4x pevná police s nosností á 120 kg
s.2 | Plošinový vozík velký | 740 | 1000 | 840 | 2 | [7 empty] | 0
celonerezové provedení - police tl. 70 mm z nerez plechu tl. 1,5 mm madlo z trubk. profilu Ø 25 mm ložná plocha 690 x 480 mm 4 otočná kolečka Ø 125 mm, z toho 2 s brzdou
s.3 | Plošinový vozík malý | 740 | 480 | 840 | 2 | [7 empty] | 0
celonerezové provedení - police tl. 70 mm z nerez plechu tl. 1,5 mm madlo z trubk. profilu Ø 25 mm ložná plocha 690 x 480 mm 4 otočná kolečka Ø 125 mm, z toho 2 s brzdou
s.4 | Váha můstková celonerezová s indikátorem na 300kg (pevně přimontovaná k podlaze) Rozměr vážní plochy: 800 x 800 mm Váživost: 300 kg Přesnost (dílek): 100 g Kabel pro propojení váhy s indikátorem je v ceně do délky 3m. Držák pro připevnění indikátoru je v ceně. Indikátor může být rovněž připevněn k váze na stativu. ES ověření váhy v ceně. Vyhodnocovací jednotka - kompaktní a jednoduchý indikátor vhodný pro jedno i čtyř-snímačové váhy 1T a 4T - displej LCD - 6-ti místný, výška číslic 20mm - funkce: tárování, nulování, sčítání navážek, počítání kusů - klávesnice - 5 funkčních kláves - napájení: AC 230V, DC 6V/3Ah - vestavěný AKU - režim dobíjení baterie - indikace stavu baterie - délka provozu: s podsvícením displeje asi 50 hodin, bez podsvícení asi 100 hodin | 800 | 800 | 100 | 1 | [7 empty] | 0
s.5 | Pracovní stůl se zásuvkami a dvěmi policemi zadní a levý lem | 1800 | 700 | 900 | 1 | [7 empty] | 0
celonerezové provedení - pracovní deska tl. 40 mm, nerez plech tl. 1,5 mm, podnoží z jeklů 40x40x1,5 mm, výšková stavitelnost ± 20 mm 1x police v. 150 mm, 1x police v. 500 mm zadní lem a levý. 40 mm vpravo umístěn zásuvkový blok se třemi zásuvkami pohybujícími se na valivém vedení
s.6 | Váha stolní celonerezová na 5 kg | 300 | 300 | 65 | 1 | 0.1 | 230 | [5 empty] | 0
Rozměr vážní plochy: 300 x 300 mm Váživost: 5 kg Přesnost (dílek): 10 g ES ověření váhy v ceně. Vyhodnocovací jednotka - displej LCD - 6-ti místný, výška číslic 20mm - funkce: tárování, nulování, sčítání navážek, počítání kusů - klávesnice - 5 funkčních kláves - napájení: AC 230V, DC 6V/3Ah - vestavěný AKU - režim dobíjení baterie - indikace stavu baterie
OSTATNÍ
| Demontáž a odpojení stávající technologie uskladnění a vystěhování stávající technologie zajistí provozovatel - zřizovatel |  |  |  | 1 | [7 empty] | 0
| Gastronádoby GN 1/1-200 se sklopnými držadly |  |  |  | 10 | [7 empty] | 0
| Víka se silikonovým těsněním na GN 1/1 |  |  |  | 10 | [7 empty] | 0
| Víka na GN 1/1 |  |  |  | 10 | [7 empty] | 0
| Gastronádoby GN 1/2-200 se sklopnými držadly |  |  |  | 20 | [7 empty] | 0
| Víka se silikonovým těsněním na GN 1/2 |  |  |  | 10 | [7 empty] | 0
| Víka na GN 1/2 |  |  |  | 20 | [7 empty] | 0
| Gastronádoby děrované GN 1/1-65 |  |  |  | 18 | [7 empty] | 0
| Gastronádoby děrované GN 1/1-100 |  |  |  | 18 | [7 empty] | 0
| Gastronádoby děrované GN 1/1-200 |  |  |  | 8 | [7 empty] | 0
| Gastronádoby GN 1/1-65 |  |  |  | 12 | [7 empty] | 0
| Gastronádoby GN 1/1-40 |  |  |  | 12 | [7 empty] | 0
| Gastronádoby GN 1/1-200 se sklopnými držadly |  |  |  | 10 | [7 empty] | 0
| Víka se silikonovým těsněním na GN 1/1 |  |  |  | 5 | [7 empty] | 0
| Víka na GN 1/1 |  |  |  | 10 | [7 empty] | 0
| Gastronádoby GN 1/2-200 se sklopnými držadly |  |  |  | 20 | [7 empty] | 0
| Víka se silikonovým těsněním na GN 1/2 |  |  |  | 10 | [7 empty] | 0
| Víka na GN 1/2 |  |  |  | 20 | [7 empty] | 0
| Gastronádoby děrované GN 1/1-65 |  |  |  | 18 | [7 empty] | 0
| Gastronádoby děrované GN 1/1-100 |  |  |  | 18 | [7 empty] | 0
| Gastronádoby děrované GN 1/1-200 |  |  |  | 8 | [7 empty] | 0
| Gastronádoby GN 1/1-65 |  |  |  | 12 | [7 empty] | 0
| Gastronádoby GN 1/1-40 |  |  |  | 12 | [7 empty] | 0
| Demontáž a částečná likvidace stávající technologie |  |  |  | 1 | [7 empty] | 0
včetně likvidačních protokolů
MATERIÁLY A ZPRACOVÁNÍ NEREZOVÉHO NÁBYTKU Následující specifikace se vztahují na všechny položky zmíněné dále, které jsou zkonstruované na míru. Všechny použité materiály musí být nové a musí mít nejvyšší kvalitu, schválenou pro dané odvětví, jakož i musejí odpovídat specifikovaným jakostním normám. Nerezovou ocelí se rozumí chromniklová ocel 18/10. Musí odpovídat předem stanovené tloušťce dle norem, a to následovně: minimální tloušťky: Dřezy 1,0 mm, pracovní desky 1,5 mm, horní police 1,5 mm, police v podstavbách 1,0 mm, korpusy skříněk 1,0 -1,5 mm, nerezové trubkoví (40x40 mm) 1,5 mm, vodící lišty 1,5 mm, základny skříněk 1,0 mm, deskové regály 1,25 mm, dvířka 1,0 mm Desky pracovní stolové Pracovní desky i dřezové musí být vyrobeny z austenitické nerezavějící oceli 18Cr/10Ni, jakosti dle ČSN 17240,17241,DIN W.Nr.1.4301, ASTM 304 s atesty pro použití ke styku s potravinami. Deska plně zavařena a vybroušena a bez nebo s límcem-límci i po straně a ze zadní strany jsou límce plně uzavřené. Desky budou opatřeny povrchovou úpravou broušenou se zrnem o hodnotě 240. Svaření a následné vybroušení svislých rohů desky o tloušťkách 40 nebo 50 mm a dle přání i jiného rozměru, je provedeno s napojením na uvedenou hodnotu brusu. U desek musí být provedeny podhyby pod úhlem 45 stupňů a v návaznosti na podnoží stolů jsou tyto dle potřeby uzavřené. Deska tak musí tvořit s podnožím kompaktní celek vyhovující nejpřísnějším hygienickým předpisům. Desky pracovní dřezové Pracovní desky musí být opatřeny vevařeným lisovaným dřezy nebo dřezy o příslušných velikostech a hloubce. Vevaření musí být provedeno s vybroušeným bezespárovým napojením bez vizuální možnosti zjištění místa tohoto napojení. Zásuvky nábytku Jsou vyohýbané z jednoho kusu s radiusy. Uchyceny jsou na nerezových teleskopických trojdílných držácích, možnost vložení GN 1/1
Regály Regály musí být dodány z austenitické nerezavějící oceli 18Cr/10Ni jakosti dle ČSN 17240,17241,DIN W.Nr.1.4301, ASTM 304 s atesty pro použití ke styku s potravinami. Přestavitelné nebo s pevně přivařenými nosnými policemi s nerez výztuhami. Nohy regálů jäckl 30/30 mm o tloušťce 1,5 mm. Pevné a přestavitelné regály budou opatřeny opatřeny stavitelnými nosnými umělohmotnými nožičkami s možností výškového nastavení v rozsahu 25 mm.
| CELKOVÁ CENA ZA TECHNOLOGII | [11 empty] | 0