## Pokyny pro vyplnění
Pokyny pro vyplnění
Ve všech listech tohoto souboru můžete měnit pouze buňky s modrým pozadím. Jedná se o tyto údaje : - údaje o firmě - jednotkové ceny položek zadané na maximálně dvě desetinná místa

## Stavba
#RTSROZP# | Položkový rozpočet stavby
| Stavba: |  | 003 | Oprava školní kuchyně, včetně pořízení vybavení a VZT ZŠ Srbská
| Objednatel: |  | Městský obvod Ostrava-Jih |  |  |  | IČO: | 00845451
|  |  | Horní 791/3, 700 30 Ostrava Hrabůvka |  |  |  | DIČ: | CZ00845451
|  |  | 70030 | Ostrava-Hrabůvka x)
| Projektant: | [5 empty] | IČO:
DIČ:
| Zhotovitel: | [5 empty] | IČO:
DIČ:
Vypracoval:
| Rozpis ceny | [6 empty] | Celkem
HSV | HSV | [6 empty] | 0
PSV | PSV | [6 empty] | 0
MON | MON | [6 empty] | 0
VN | Vedlejší náklady | [6 empty] | 0
ON | Ostatní náklady | [6 empty] | 0
| Celkem | [6 empty] | 0
Rekapitulace daní
0 | Základ pro sníženou DPH |  |  | 15 | % | 0 |  |  | CZK
0 | Snížená DPH |  |  | 15 | % | 0 |  |  | CZK
0 | Základ pro základní DPH |  |  | 21 | % | 0 |  |  | CZK
0 | Základní DPH |  |  | 21 | % | 0 |  |  | CZK
0 | Zaokrouhlení |  |  |  |  | 0 |  |  | CZK
| Cena celkem bez DPH |  |  |  |  | 0 |  |  | CZK
0 | Cena celkem s DPH |  |  |  |  | 0 |  |  | CZK
|  | v |  |  | dne
|  |  | Za zhotovitele |  |  |  | Za objednatele
Rekapitulace dílčích částí
#CASTI>> | Číslo | Název |  |  | Základ pro sníženou DPH | Základ pro základní DPH | DPH celkem | Cena celkem | %
1 | Stavba |  |  |  | 0 | 0 | 0 | 0 | #NAME?
2 | 1 | Oprava školní kuchyně |  |  | 0 | 0 | 0 | 0 | #NAME?
3 | 1 | rozpočet oprava školní kuchyně |  |  | 0 | 0 | 0 | 0 | #NAME?
3 | 2 | rozpočet ZTI |  |  | 0 | 0 | 0 | 0 | #NAME?
3 | 3 | rozpočet prosklené stěny a dveře |  |  | 0 | 0 | 0 | 0 | #NAME?
| Celkem za stavbu |  |  |  | 0 | 0 | 0 | 0 | #NAME?
Rekapitulace dílů
| Číslo | Název |  |  | Typ dílu |  |  | Celkem | %
| 3 | Svislé a kompletní konstrukce |  |  | HSV |  |  | 0
| 34 | Stěny a příčky |  |  | HSV |  |  | 0
| 61 | Úpravy povrchů vnitřní |  |  | HSV |  |  | 0
| 62 | Úpravy povrchů vnější |  |  | HSV |  |  | 0
| 63 | Podlahy a podlahové konstrukce |  |  | HSV |  |  | 0
| 64 | Výplně otvorů |  |  | HSV |  |  | 0
| 9 | Ostatní konstrukce, bourání |  |  | HSV |  |  | 0
| 94 | Lešení a stavební výtahy |  |  | HSV |  |  | 0
| 95 | Dokončovací konstrukce na pozemních stavbách |  |  | HSV |  |  | 0
| 96 | Bourání konstrukcí |  |  | HSV |  |  | 0
| 99 | Staveništní přesun hmot |  |  | HSV |  |  | 0
| 721 | Vnitřní kanalizace |  |  | PSV |  |  | 0
| 722 | Vnitřní vodovod |  |  | PSV |  |  | 0
| 723 | Vnitřní plynovod |  |  | PSV |  |  | 0
| 725 | Zařizovací předměty |  |  | PSV |  |  | 0
| 728 | Vzduchotechnika |  |  | PSV |  |  | 0
| 730 | Ústřední vytápění |  |  | PSV |  |  | 0
| 734 | Armatury |  |  | PSV |  |  | 0
| 766 | Konstrukce truhlářské |  |  | PSV |  |  | 0
| 767 | Konstrukce zámečnické |  |  | PSV |  |  | 0
| 771 | Podlahy z dlaždic a obklady |  |  | PSV |  |  | 0
| 781 | Obklady keramické |  |  | PSV |  |  | 0
| 783 | Nátěry |  |  | PSV |  |  | 0
| 784 | Malby |  |  | PSV |  |  | 0
| 791 | Montáž zařízení velkokuchyní |  |  | PSV |  |  | 0
| M21 | Elektromontáže |  |  | MON |  |  | 0
| M33 | Montáže dopravních zařízení a vah-výtahy |  |  | MON |  |  | 0
| D96 | Přesuny suti a vybouraných hmot |  |  | PSU |  |  | 0
| VN | Vedlejší náklady |  |  | VN |  |  | 0
| Cena celkem | [6 empty] | 0 | 0
Note on D11: Název
Note on I11: IČO
Note on D12: Ulice
Note on I12: DIČ
Note on D13: PSČ
Note on E13: Místo

## VzorPolozky (hidden)
Položkový rozpočet
S:
O:
R:

## 1 1 Pol
Položkový rozpočet | [26 empty] | #TypZaznamu#
S: | 003 | Oprava školní kuchyně, včetně pořízení vybavení a VZT ZŠ Srbská | [24 empty] | STA
O: | 1 | Oprava školní kuchyně | [21 empty] | STA |  |  | OBJ
R: | 1 | rozpočet oprava školní kuchyně | [24 empty] | ROZ
P.č. | Číslo položky | Název položky | MJ | Množství | Cena / MJ | Celkem | Dodávka | Dodávka celk. | Montáž | Montáž celk. | DPH | Cena s DPH | Hmotnost / MJ | Hmotnost celk.(t) | Dem. hmotnost / MJ | Dem. hmotnost celk.(t) | Ceník | Cen. soustava / platnost | Cenová úroveň | Nhod / MJ | Nhod celk. | Dodavatel | Typ položky
Díl: | 3 | Svislé a kompletní konstrukce |  |  |  | 0 |  | 0 |  | 0 |  | 0 |  | 4.33 |  | 0 |  |  |  |  | 49.47 | [5 empty] | DIL
1 | 310271520R00 | Zazdívka otvorů do 1 m2, pórobet.tvárnice, tl.15cm | m3 | 3.4 |  | 0 |  | 0 |  | 0 | 21 | 0 | 0.74602 | 2.54 | 0 | 0 |  | RTS 20/ I | RTS 20/ I | 8.155 | 27.73 |  | Práce |  |  |  | POL1_
|  | 1PP : ,9*2 |  | 1.8 | [22 empty] | VV | 0
|  | dveře : ,8*2 |  | 1.6 | [22 empty] | VV | 0
2 | 310271537R00 | Zazdívka otvorů do 1m2, pórobet.tvárnice,tl.37,5cm | m3 | 3.078 |  | 0 |  | 0 |  | 0 | 21 | 0 | 0.5807 | 1.79 | 0 | 0 |  | RTS 20/ I | RTS 20/ I | 7.0644 | 21.74 |  | Práce |  |  |  | POL1_
|  | vzt na fasadu : 4,5*1,35*,38 |  | 2.3085 | [22 empty] | VV | 0
|  | 1,5*1,35*,38 |  | 0.7695 | [22 empty] | VV | 0
Díl: | 34 | Stěny a příčky |  |  |  | 0 |  | 0 |  | 0 |  | 0 |  | 8.49 |  | 0 |  |  |  |  | 63.46 | [5 empty] | DIL
3 | 342255024R00 | Příčky z desek porobeton tl. 10 cm | m2 | 108.05 |  | 0 |  | 0 |  | 0 | 21 | 0 | 0.07471 | 8.07 | 0 | 0 |  | RTS 20/ I | RTS 20/ I | 0.52915 | 57.17 |  | Práce |  |  |  | POL1_
|  | 1PP : 7,7+5,1 |  | 12.8 | [22 empty] | VV | 0
|  | 1NP : | [24 empty] | VV | 0
|  | vzt+sklad+denni : 2,4+28,7+2,5+10,6 |  | 44.2 | [22 empty] | VV | 0
|  | kuchyně : 5,8+4,3+7,4+13,2+3,2+3+12,5+1,65 |  | 51.05 | [22 empty] | VV | 0
4 | 342255032R00 | Příčky z desek porobeton tl. 20 cm | m2 | 2.2 |  | 0 |  | 0 |  | 0 | 21 | 0 | 0.17199 | 0.38 | 0 | 0 |  | RTS 20/ I | RTS 20/ I | 0.6462 | 1.42 |  | Práce |  |  |  | POL1_
|  | 1PP : 2,2 |  | 2.2 | [22 empty] | VV | 0
5 | 342948112R00 | Ukotvení příček k beton.kcím přistřelenými kotvami | m | 39.6 |  | 0 |  | 0 |  | 0 | 21 | 0 | 0.00102 | 0.04 | 0 | 0 |  | RTS 20/ I | RTS 20/ I | 0.123 | 4.87 |  | Práce |  |  |  | POL1_
|  | Včetně dodávky kotev i spojovacího materiálu. | [24 empty] | POP
|  | 1PP : 3,3*3 |  | 9.9 | [22 empty] | VV | 0
|  | 1NP : 3,3*9 |  | 29.7 | [22 empty] | VV | 0
Díl: | 61 | Úpravy povrchů vnitřní |  |  |  | 0 |  | 0 |  | 0 |  | 0 |  | 17.97 |  | 0 |  |  |  |  | 696.78 | [5 empty] | DIL
6 | 601011141RT1 | Štuk na stropech 033 ručně tloušťka vrstvy 2 mm | m2 | 269.9 |  | 0 |  | 0 |  | 0 | 21 | 0 | 0.00307 | 0.83 | 0 | 0 |  | RTS 20/ I | RTS 20/ I | 0.31 | 83.67 |  | Práce |  |  |  | POL1_
|  | Včetně pomocného lešení. | [24 empty] | POP
|  | Odkaz na mn. položky pořadí 11 : 269,90000 |  | 269.9 | [22 empty] | VV | 5
7 | 602011112RT1 | Omítka jádrová 082, ručně tloušťka vrstvy 10 mm | m2 | 256.1 |  | 0 |  | 0 |  | 0 | 21 | 0 | 0.017 | 4.35 | 0 | 0 |  | RTS 20/ I | RTS 20/ I | 0.36 | 92.2 |  | Práce |  |  |  | POL1_
|  | vyspraveni po odsek obkl : | [24 empty] | VV | 0
|  | 1PP : | [24 empty] | VV | 0
|  | such sklad : 20,1*1,8 |  | 36.18 | [22 empty] | VV | 0
|  | -,8*1,8*2 |  | -2.88 | [22 empty] | VV | 0
|  | socialky : 7,2*1,5 |  | 10.8 | [22 empty] | VV | 0
|  | -,6*1,5*2 |  | -1.8 | [22 empty] | VV | 0
|  | 5,3*1,5 |  | 7.95 | [22 empty] | VV | 0
|  | -,6*1,5*2 |  | -1.8 | [22 empty] | VV | 0
|  | 4,6*1,5 |  | 6.9 | [22 empty] | VV | 0
|  | -,6*1,5 |  | -0.9 | [22 empty] | VV | 0
|  | socialky : 7,2*1,5 |  | 10.8 | [22 empty] | VV | 0
|  | -,6*1,5*2 |  | -1.8 | [22 empty] | VV | 0
|  | 5,3*1,5 |  | 7.95 | [22 empty] | VV | 0
|  | -,6*1,5*2 |  | -1.8 | [22 empty] | VV | 0
|  | 4,6*1,5 |  | 6.9 | [22 empty] | VV | 0
|  | -,6*1,5 |  | -0.9 | [22 empty] | VV | 0
|  | sprchy : 8,8*2 |  | 17.6 | [22 empty] | VV | 0
|  | 1NP : | [24 empty] | VV | 0
|  | uklid : 4,8*1,8 |  | 8.64 | [22 empty] | VV | 0
|  | priprava : (16,8+5,2+12+1)*1,8 |  | 63 | [22 empty] | VV | 0
|  | kuchyne : 50,7*1,8 |  | 91.26 | [22 empty] | VV | 0
8 | 602011131RT5 | Omítka jednovrstvá hlazená 073, ručně tloušťka vrstvy 10 mm | m2 | 220.5 |  | 0 |  | 0 |  | 0 | 21 | 0 | 0.0127 | 2.8 | 0 | 0 |  | RTS 20/ I | RTS 20/ I | 0.47 | 103.64 |  | Práce |  |  |  | POL1_
|  | Nanesení omítky, srovnání H-latí, (zavadnutí), navlhčení houbovým hladítkem, úprava povrchu špachtlí. | [24 empty] | POP |  | Nanesení omítky, srovnání H-latí, (zavadnutí), navlhčení houbovým hladítkem, úprava povrchu špachtlí.
|  | Odkaz na mn. položky pořadí 3 : 108,05000*2 |  | 216.1 | [22 empty] | VV | 5
|  | Odkaz na mn. položky pořadí 4 : 2,20000*2 |  | 4.4 | [22 empty] | VV | 5
9 | 602011141RT1 | Štuk na stěnách vnitřní 033, ručně tloušťka vrstvy 2 mm | m2 | 508.24 |  | 0 |  | 0 |  | 0 | 21 | 0 | 0.0025 | 1.27 | 0 | 0 |  | RTS 20/ I | RTS 20/ I | 0.24 | 121.98 |  | Práce |  |  |  | POL1_
|  | Odkaz na mn. položky pořadí 13 : 508,24000 |  | 508.24 | [22 empty] | VV | 5
10 | 602016191R00 | Penetrační nátěr stěn | m2 | 220.5 |  | 0 |  | 0 |  | 0 | 21 | 0 | 0.0003 | 0.07 | 0 | 0 |  | RTS 20/ I | RTS 20/ I | 0.07 | 15.44 |  | Práce |  |  |  | POL1_
|  | Odkaz na mn. položky pořadí 8 : 220,50000 |  | 220.5 | [22 empty] | VV | 5
11 | 611421331RT2 | Oprava váp.omítek stropů do 30% plochy - štukových s použitím suché maltové směsi | m2 | 269.9 |  | 0 |  | 0 |  | 0 | 21 | 0 | 0.01184 | 3.2 | 0 | 0 |  | RTS 20/ I | RTS 20/ I | 0.38948 | 105.12 |  | Práce |  |  |  | POL1_
|  | Včetně pomocného pracovního lešení o výšce podlahy do 1900 mm a pro zatížení do 1,5 kPa. | [24 empty] | POP
|  | 1PP : | [24 empty] | VV | 0
|  | suchy sklad : 17 |  | 17 | [22 empty] | VV | 0
|  | socialky : 11,8 |  | 11.8 | [22 empty] | VV | 0
|  | šatny a sprchy : 21 |  | 21 | [22 empty] | VV | 0
|  | 1NP : | [24 empty] | VV | 0
|  | chodba : 34 |  | 34 | [22 empty] | VV | 0
|  | příprava : 46,1 |  | 46.1 | [22 empty] | VV | 0
|  | kuchyně : 140 |  | 140 | [22 empty] | VV | 0
12 | 612401391R00 | Omítka malých ploch vnitřních stěn do 1 m2 | kus | 4 |  | 0 |  | 0 |  | 0 | 21 | 0 | 0.04305 | 0.17 | 0 | 0 |  | RTS 20/ I | RTS 20/ I | 0.87803 | 3.51 |  | Práce |  |  |  | POL1_
|  | vzt na fasadu : 4 |  | 4 | [22 empty] | VV | 0
13 | 612421331RT2 | Oprava vápen.omítek stěn do 30 % pl. - štukových s použitím suché maltové směsi | m2 | 508.24 |  | 0 |  | 0 |  | 0 | 21 | 0 | 0.01038 | 5.28 | 0 | 0 |  | RTS 20/ I | RTS 20/ I | 0.33688 | 171.22 |  | Práce |  |  |  | POL1_
|  | Včetně pomocného pracovního lešení o výšce podlahy do 1900 mm a pro zatížení do 1,5 kPa. | [24 empty] | POP
|  | 1PP : | [24 empty] | VV | 0
|  | such sklad : 19,1*1,3 |  | 24.83 | [22 empty] | VV | 0
|  | socialky : 7,2*1,3 |  | 9.36 | [22 empty] | VV | 0
|  | 5,3*1,3 |  | 6.89 | [22 empty] | VV | 0
|  | 4,6*1,3 |  | 5.98 | [22 empty] | VV | 0
|  | socialky : 7,2*1,3 |  | 9.36 | [22 empty] | VV | 0
|  | 5,3*1,3 |  | 6.89 | [22 empty] | VV | 0
|  | 4,6*1,3 |  | 5.98 | [22 empty] | VV | 0
|  | sprchy : 20,9*1,3 |  | 27.17 | [22 empty] | VV | 0
|  | šatny : 12,2*1,3 |  | 15.86 | [22 empty] | VV | 0
|  | 1NP : | [24 empty] | VV | 0
|  | uklid : 4,9*1,3 |  | 6.37 | [22 empty] | VV | 0
|  | kuchyne : (55,8+20,3+6,5+2,5+2+2,4+2)*1,3 |  | 118.95 | [22 empty] | VV | 0
|  | chodba : 25,5*3,3 |  | 84.15 | [22 empty] | VV | 0
|  | vzt1 : 14,7*3,3 |  | 48.51 | [22 empty] | VV | 0
|  | sklad : 9,2*3,3 |  | 30.36 | [22 empty] | VV | 0
|  | denni : 12*3,3 |  | 39.6 | [22 empty] | VV | 0
|  | vzt2 : 20,6*3,3 |  | 67.98 | [22 empty] | VV | 0
Díl: | 62 | Úpravy povrchů vnější |  |  |  | 0 |  | 0 |  | 0 |  | 0 |  | 0.13 |  | 0 |  |  |  |  | 17.81 | [5 empty] | DIL
14 | 622319453RT1 | Zatepl.systém ,ostění, EPS F 30 mm s omítkou silikon, zrno 2 mm | m2 | 1.635 |  | 0 |  | 0 |  | 0 | 21 | 0 | 0.01364 | 0.02 | 0 | 0 |  | RTS 20/ I | RTS 20/ I | 2.902 | 4.74 |  | Práce |  |  |  | POL1_
|  | 1np vstupni dvere : (2+1,45+2)*,3 |  | 1.635 | [22 empty] | VV | 0
15 | 622300031RAF | KZS s polystyrenem, plocha s otvory, budovy do 6 m desky fasádní polystyren EPS-F tl. 160 mm, lešení | m2 | 8.1 |  | 0 |  | 0 |  | 0 | 21 | 0 | 0.0136 | 0.11 | 0 | 0 |  | RTS 20/ I | RTS 20/ I | 1.6138 | 13.07 |  | Agregovaná položka |  |  |  | POL2_
|  | Zakrytí výplní otvorů. Osazení soklové lišty. Nalepení tepelně izolačních fasádních desek EPS-F (fasáda, ostění a parapety výplní otvorů). Zajištění terčovými hmoždinkami. Vyztužení rohů lištami, osazení parapetních a okenních omítkových lišt. Nanesení lepicí stěrky na zabroušený podklad, vlepení výztužné sklolaminátové síťoviny, zatření stěrky. Penetrační nátěr, povrchová úprava omítkou. Včetně montáže, demontáže a jednoměsíčního nájmu lešení. | [24 empty] | POP |  | Zakrytí výplní otvorů. Osazení soklové lišty. Nalepení tepelně izolačních fasádních desek EPS-F (fasáda, ostění a parapety výplní otvorů). Zajištění terčovými hmoždinkami. Vyztužení rohů lištami, osazení parapetních a okenních omítkových lišt. Nanesení lepicí stěrky na zabroušený podklad, vlepení výztužné sklolaminátové síťoviny, zatření stěrky. Penetrační nátěr, povrchová úprava omítkou. Včetně montáže, demontáže a jednoměsíčního nájmu lešení.
|  | vzt na fasadu : 4,5*1,35 |  | 6.075 | [22 empty] | VV | 0
|  | 1,5*1,35 |  | 2.025 | [22 empty] | VV | 0
Díl: | 63 | Podlahy a podlahové konstrukce |  |  |  | 0 |  | 0 |  | 0 |  | 0 |  | 66.61 |  | 0 |  |  |  |  | 253.36 | [5 empty] | DIL
16 | 631312621R00 | Mazanina betonová tl. 5 - 8 cm C 20/25 | m3 | 6.525 |  | 0 |  | 0 |  | 0 | 21 | 0 | 2.525 | 16.48 | 0 | 0 |  | RTS 20/ I | RTS 20/ I | 3.213 | 20.96 |  | Práce |  |  |  | POL1_
|  | Včetně vytvoření dilatačních spár, bez zaplnění. | [24 empty] | POP
|  | 1PP : | [24 empty] | VV | 0
|  | suchy sklad : 17*,05 |  | 0.85 | [22 empty] | VV | 0
|  | socialky : 11,8*,05 |  | 0.59 | [22 empty] | VV | 0
|  | šatny a sprchy : 21*,05 |  | 1.05 | [22 empty] | VV | 0
|  | 1NP : | [24 empty] | VV | 0
|  | chodba+vzt : 41,4*,05 |  | 2.07 | [22 empty] | VV | 0
|  | vzt2 sklad + denni : 39,3*,05 |  | 1.965 | [22 empty] | VV | 0
17 | 631319161R00 | Příplatek za konečnou úpravu mazanin tl. 10 cm | m3 | 6.525 |  | 0 |  | 0 |  | 0 | 21 | 0 | 0.04 | 0.26 | 0 | 0 |  | RTS 20/ I | RTS 20/ I | 2.7 | 17.62 |  | Práce |  |  |  | POL1_
|  | Odkaz na mn. položky pořadí 16 : 6,52500 |  | 6.525 | [22 empty] | VV | 5
18 | 632421195RU3 | Potěr,ručně zpracovaný,tl.90 mm s vlákny | m2 | 270.5 |  | 0 |  | 0 |  | 0 | 21 | 0 | 0.18431 | 49.86 | 0 | 0 |  | RTS 20/ I | RTS 20/ I | 0.744 | 201.25 |  | Práce |  |  |  | POL1_
|  | Jednosložkový rychletvrdnoucí podlahový potěr na bázi cementu pro vnitřní i vnější použití. | [24 empty] | POP
|  | Reakce na oheň A1fl | [24 empty] | POP
|  | Uvolňování nebezpečných látek CT | [24 empty] | POP
|  | Propustnost vody NPD | [24 empty] | POP
|  | Propustnost vodní páry NPD | [24 empty] | POP
|  | Pevnost v tlaku C 30 | [24 empty] | POP
|  | Pevnost v tahu za ohybu F6 | [24 empty] | POP
|  | 1PP : | [24 empty] | VV | 0
|  | suchy sklad : 17 |  | 17 | [22 empty] | VV | 0
|  | socialky : 11,8 |  | 11.8 | [22 empty] | VV | 0
|  | šatny a sprchy : 21 |  | 21 | [22 empty] | VV | 0
|  | 1NP : | [24 empty] | VV | 0
|  | chodba+vzt : 41,4 |  | 41.4 | [22 empty] | VV | 0
|  | vzt2 sklad + denni : 39,3 |  | 39.3 | [22 empty] | VV | 0
|  | kuchyně : 140 |  | 140 | [22 empty] | VV | 0
19 | 781101210RT4 | Penetrace podkladu penetrační nátěr | m2 | 270.5 |  | 0 |  | 0 |  | 0 | 21 | 0 | 3e-05 | 0.01 | 0 | 0 |  | RTS 20/ I | RTS 20/ I | 0.05 | 13.53 |  | Práce |  |  |  | POL1_
|  | Provedení penetračního nátěru včetně dodávky materiálu. | [24 empty] | POP
|  | Podkladní nátěr na bázi akrylátové disperze, koncentrovaný, určený k ředění vodou, po vyschnutí transparentní. | [24 empty] | POP |  | Podkladní nátěr na bázi akrylátové disperze, koncentrovaný, určený k ředění vodou, po vyschnutí transparentní.
|  | Odkaz na mn. položky pořadí 18 : 270,50000 |  | 270.5 | [22 empty] | VV | 5
Díl: | 64 | Výplně otvorů |  |  |  | 0 |  | 0 |  | 0 |  | 0 |  | 0.17 |  | 0 |  |  |  |  | 9.61 | [5 empty] | DIL
20 | 642942111RT3 | Osazení zárubní dveřních ocelových, pl. do 2,5 m2 včetně dodávky zárubně 70 x 197 x 11 cm | kus | 1 |  | 0 |  | 0 |  | 0 | 21 | 0 | 0.02937 | 0.03 | 0 | 0 |  | RTS 20/ I | RTS 20/ I | 1.86 | 1.86 |  | Práce |  |  |  | POL1_
|  | D05 : 1 |  | 1 | [22 empty] | VV | 0
21 | 642942111RT4 | Osazení zárubní dveřních ocelových, pl. do 2,5 m2 včetně dodávky zárubně 80 x 197 x 11 cm | kus | 2 |  | 0 |  | 0 |  | 0 | 21 | 0 | 0.02957 | 0.06 | 0 | 0 |  | RTS 20/ I | RTS 20/ I | 1.86 | 3.72 |  | Práce |  |  |  | POL1_
|  | D10 : 2 |  | 2 | [22 empty] | VV | 0
22 | 642942111RT5 | Osazení zárubní dveřních ocelových, pl. do 2,5 m2 včetně dodávky zárubně 90 x 197 x 11 cm | kus | 1 |  | 0 |  | 0 |  | 0 | 21 | 0 | 0.02977 | 0.03 | 0 | 0 |  | RTS 20/ I | RTS 20/ I | 1.86 | 1.86 |  | Práce |  |  |  | POL1_
|  | D09 : 1 |  | 1 | [22 empty] | VV | 0
23 | 642942221RT3 | Osazení zárubní dveřních ocelových, pl. do 4,5 m2 včetně dodávky zárubně 160 x 250 x 11 cm | kus | 1 |  | 0 |  | 0 |  | 0 | 21 | 0 | 0.05122 | 0.05 | 0 | 0 |  | RTS 20/ I | RTS 20/ I | 2.17 | 2.17 |  | Práce |  |  |  | POL1_
|  | D06 : 1 |  | 1 | [22 empty] | VV | 0
Díl: | 94 | Lešení a stavební výtahy |  |  |  | 0 |  | 0 |  | 0 |  | 0 |  | 0.43 |  | 0 |  |  |  |  | 57.76 | [5 empty] | DIL
24 | 941955002R00 | Lešení lehké pomocné, výška podlahy do 1,9 m | m2 | 269.9 |  | 0 |  | 0 |  | 0 | 21 | 0 | 0.00158 | 0.43 | 0 | 0 |  | RTS 20/ I | RTS 20/ I | 0.214 | 57.76 |  | Práce |  |  |  | POL1_
|  | 1PP : | [24 empty] | VV | 0
|  | suchy sklad : 17 |  | 17 | [22 empty] | VV | 0
|  | socialky : 11,8 |  | 11.8 | [22 empty] | VV | 0
|  | šatny a sprchy : 21 |  | 21 | [22 empty] | VV | 0
|  | 1NP : | [24 empty] | VV | 0
|  | chodba : 34 |  | 34 | [22 empty] | VV | 0
|  | příprava : 46,1 |  | 46.1 | [22 empty] | VV | 0
|  | kuchyně : 140 |  | 140 | [22 empty] | VV | 0
Díl: | 95 | Dokončovací konstrukce na pozemních stavbách |  |  |  | 0 |  | 0 |  | 0 |  | 0 |  | 0.1 |  | 0 |  |  |  |  | 84.35 | [5 empty] | DIL
25 | 952901111R00 | Vyčištění budov o výšce podlaží do 4 m | m2 | 270 |  | 0 |  | 0 |  | 0 | 21 | 0 | 4e-05 | 0.01 | 0 | 0 |  | RTS 20/ I | RTS 20/ I | 0.308 | 83.16 |  | Práce |  |  |  | POL1_
26 | 953941312R00 | Osazení požárního hasicího přístroje na stěnu | kus | 7 |  | 0 |  | 0 |  | 0 | 21 | 0 | 1e-05 | 0 | 0 | 0 |  | RTS 20/ I | RTS 20/ I | 0.17 | 1.19 |  | Práce |  |  |  | POL1_
27 | 44984104R | Přístroj hasicí práškový PG4LE | kus | 6 |  | 0 |  | 0 |  | 0 | 21 | 0 | 0.0112 | 0.07 | 0 | 0 | SPCM | RTS 20/ I | RTS 20/ I | 0 | 0 |  | Specifikace |  |  |  | POL3_
28 | 44984142R | Přístroj hasicí sněhový S5Kte | kus | 1 |  | 0 |  | 0 |  | 0 | 21 | 0 | 0.021 | 0.02 | 0 | 0 | SPCM | RTS 20/ I | RTS 20/ I | 0 | 0 |  | Specifikace |  |  |  | POL3_
Díl: | 96 | Bourání konstrukcí |  |  |  | 0 |  | 0 |  | 0 |  | 0 |  | 0.12 |  | 168.84 |  |  |  |  | 760.26 | [5 empty] | DIL
29 | 962031116R00 | Bourání příček z cihel pálených plných tl. 140 mm | m2 | 103.7 |  | 0 |  | 0 |  | 0 | 21 | 0 | 0.00067 | 0.07 | 0.319 | 33.08 |  | RTS 20/ I | RTS 20/ I | 0.317 | 32.87 |  | Práce |  |  |  | POL1_
|  | 1PP : 4,1+4,1+2,2 |  | 10.4 | [22 empty] | VV | 0
|  | 1NP : | [24 empty] | VV | 0
|  | priprava : 13,3+8,1+2,5+10,5 |  | 34.4 | [22 empty] | VV | 0
|  | kuchyne : 21,6+12,2+6,4+18,7 |  | 58.9 | [22 empty] | VV | 0
30 | 962051115R00 | Bourání příček železobetonových tl. 10 cm | m2 | 5.44 |  | 0 |  | 0 |  | 0 | 21 | 0 | 0.00067 | 0 | 0.168 | 0.91 |  | RTS 20/ I | RTS 20/ I | 0.494 | 2.69 |  | Práce |  |  |  | POL1_
|  | pod stropem v kuchyni : 6,8*,8 |  | 5.44 | [22 empty] | VV | 0
31 | 965042141RT2 | Bourání mazanin betonových tl. 10 cm, nad 4 m2 ručně tl. mazaniny 8 - 10 cm | m3 | 13.495 |  | 0 |  | 0 |  | 0 | 21 | 0 | 0 | 0 | 2.2 | 29.69 |  | RTS 20/ I | RTS 20/ I | 10.67 | 143.99 |  | Práce |  |  |  | POL1_
|  | 1PP : | [24 empty] | VV | 0
|  | suchy sklad : 17*,05 |  | 0.85 | [22 empty] | VV | 0
|  | socialky : 11,8*,05 |  | 0.59 | [22 empty] | VV | 0
|  | šatny a sprchy : 21*,05 |  | 1.05 | [22 empty] | VV | 0
|  | 1NP : | [24 empty] | VV | 0
|  | chodba : 34*,05 |  | 1.7 | [22 empty] | VV | 0
|  | příprava : 46,1*,05 |  | 2.305 | [22 empty] | VV | 0
|  | kuchyně : 140*,05 |  | 7 | [22 empty] | VV | 0
32 | 965043341R00 | Bourání podkladů bet., potěr tl. 10 cm, nad 4 m2 | m3 | 26.99 |  | 0 |  | 0 |  | 0 | 21 | 0 | 0 | 0 | 2.2 | 59.38 |  | RTS 20/ I | RTS 20/ I | 7.51 | 202.69 |  | Práce |  |  |  | POL1_
|  | 1PP : | [24 empty] | VV | 0
|  | suchy sklad : 17*,1 |  | 1.7 | [22 empty] | VV | 0
|  | socialky : 11,8*,1 |  | 1.18 | [22 empty] | VV | 0
|  | šatny a sprchy : 21*,1 |  | 2.1 | [22 empty] | VV | 0
|  | 1NP : | [24 empty] | VV | 0
|  | chodba : 34*,1 |  | 3.4 | [22 empty] | VV | 0
|  | příprava : 46,1*,1 |  | 4.61 | [22 empty] | VV | 0
|  | kuchyně : 140*,1 |  | 14 | [22 empty] | VV | 0
33 | 965049111RT2 | Příplatek, bourání mazanin se svař. síťí tl. 10 cm oboustranná výztuž svařovanou sítí | m3 | 13.495 |  | 0 |  | 0 |  | 0 | 21 | 0 | 0 | 0 | 0 | 0 |  | RTS 20/ I | RTS 20/ I | 6.76 | 91.23 |  | Práce |  |  |  | POL1_
|  | Odkaz na mn. položky pořadí 31 : 13,49500 |  | 13.495 | [22 empty] | VV | 5
34 | 965081713R00 | Bourání dlažeb keramických tl.10 mm, nad 1 m2 | m2 | 269.9 |  | 0 |  | 0 |  | 0 | 21 | 0 | 0 | 0 | 0.02 | 5.4 |  | RTS 20/ I | RTS 20/ I | 0.147 | 39.68 |  | Práce |  |  |  | POL1_
|  | 1PP : | [24 empty] | VV | 0
|  | suchy sklad : 17 |  | 17 | [22 empty] | VV | 0
|  | socialky : 11,8 |  | 11.8 | [22 empty] | VV | 0
|  | šatny a sprchy : 21 |  | 21 | [22 empty] | VV | 0
|  | 1NP : | [24 empty] | VV | 0
|  | chodba : 34 |  | 34 | [22 empty] | VV | 0
|  | příprava : 46,1 |  | 46.1 | [22 empty] | VV | 0
|  | kuchyně : 140 |  | 140 | [22 empty] | VV | 0
35 | 968072455R00 | Vybourání kovových dveřních zárubní pl. do 2 m2 | m2 | 10.9 |  | 0 |  | 0 |  | 0 | 21 | 0 | 0.00117 | 0.01 | 0.076 | 0.83 |  | RTS 20/ I | RTS 20/ I | 0.939 | 10.24 |  | Práce |  |  |  | POL1_
|  | 1pp : ,8*2*2 |  | 3.2 | [22 empty] | VV | 0
|  | 1np : 1,45*2 |  | 2.9 | [22 empty] | VV | 0
|  | ,8*2*3 |  | 4.8 | [22 empty] | VV | 0
36 | 968072747R00 | Vybourání kovových stěn výkladních pl. nad 4 m2 | m2 | 49.4 |  | 0 |  | 0 |  | 0 | 21 | 0 | 0.00049 | 0.02 | 0.019 | 0.94 |  | RTS 20/ I | RTS 20/ I | 0.339 | 16.75 |  | Práce |  |  |  | POL1_
|  | 4,8*3,25*2 |  | 31.2 | [22 empty] | VV | 0
|  | 5,6*3,25 |  | 18.2 | [22 empty] | VV | 0
37 | 968083002R00 | Vybourání plastových oken do 2 m2 | m2 | 8.1 |  | 0 |  | 0 |  | 0 | 21 | 0 | 0.001 | 0.01 | 0.03492 | 0.28 |  | RTS 20/ I | RTS 20/ I | 0.521 | 4.22 |  | Práce |  |  |  | POL1_
|  | 1,5*1,35*4 |  | 8.1 | [22 empty] | VV | 0
38 | 971042551R00 | Vybourání otvorů zdi betonové pl. do 1 m2 všech tl | m3 | 0.66848 |  | 0 |  | 0 |  | 0 | 21 | 0 | 0.00182 | 0 | 2.2 | 1.47 |  | RTS 20/ I | RTS 20/ I | 24.446 | 16.34 |  | Práce |  |  |  | POL1_
|  | Včetně pomocného lešení o výšce podlahy do 1900 mm a pro zatížení do 1,5 kPa (150 kg/m2). | [24 empty] | POP
|  | vzt na fasadu : ,8*,5*,4*2 |  | 0.32 | [22 empty] | VV | 0
|  | ,66*,66*,4*2 |  | 0.34848 | [22 empty] | VV | 0
39 | 971052251R00 | Vybourání otvorů zdi želbet. 0,0225 m2, tl. 45 cm | kus | 3 |  | 0 |  | 0 |  | 0 | 21 | 0 | 0.00067 | 0 | 0.025 | 0.08 |  | RTS 20/ I | RTS 20/ I | 2.95 | 8.85 |  | Práce |  |  |  | POL1_
|  | Včetně pomocného lešení o výšce podlahy do 1900 mm a pro zatížení do 1,5 kPa (150 kg/m2). | [24 empty] | POP
|  | vzt 1PP : 2 |  | 2 | [22 empty] | VV | 0
|  | vzt 1NP : 1 |  | 1 | [22 empty] | VV | 0
40 | 971052531R00 | Vybourání otvorů zdi želbet. pl. 1 m2, tl. 15 cm | m2 | 6.986 |  | 0 |  | 0 |  | 0 | 21 | 0 | 0.00165 | 0.01 | 0.365 | 2.55 |  | RTS 20/ I | RTS 20/ I | 3.586 | 25.05 |  | Práce |  |  |  | POL1_
|  | Včetně pomocného lešení o výšce podlahy do 1900 mm a pro zatížení do 1,5 kPa (150 kg/m2). | [24 empty] | POP
|  | pro VZT : ,8*,55*9 |  | 3.96 | [22 empty] | VV | 0
|  | ,6*,73*2 |  | 0.876 | [22 empty] | VV | 0
|  | 1,5*,55*2 |  | 1.65 | [22 empty] | VV | 0
|  | ,3*,3*2 |  | 0.18 | [22 empty] | VV | 0
|  | ,4*,4*2 |  | 0.32 | [22 empty] | VV | 0
41 | 972054341R00 | Vybourání otv. stropy ŽB pl. 0,25 m2, tl. 15 cm | kus | 17 |  | 0 |  | 0 |  | 0 | 21 | 0 | 0 | 0 | 0.09 | 1.53 |  | RTS 20/ I | RTS 20/ I | 1.255 | 21.34 |  | Práce |  |  |  | POL1_
42 | 978011211R00 | Odstranění štukové vrstvy vnitřních stropů | m2 | 269.9 |  | 0 |  | 0 |  | 0 | 21 | 0 | 0 | 0 | 0.02546 | 6.87 |  | RTS 20/ I | RTS 20/ I | 0.133 | 35.9 |  | Práce |  |  |  | POL1_
|  | 1PP : | [24 empty] | VV | 0
|  | suchy sklad : 17 |  | 17 | [22 empty] | VV | 0
|  | socialky : 11,8 |  | 11.8 | [22 empty] | VV | 0
|  | šatny a sprchy : 21 |  | 21 | [22 empty] | VV | 0
|  | 1NP : | [24 empty] | VV | 0
|  | chodba : 34 |  | 34 | [22 empty] | VV | 0
|  | příprava : 46,1 |  | 46.1 | [22 empty] | VV | 0
|  | kuchyně : 140 |  | 140 | [22 empty] | VV | 0
43 | 978013211R00 | Odstranění štukové vrstvy omítky z vnitřních stěn | m2 | 300.9 |  | 0 |  | 0 |  | 0 | 21 | 0 | 0 | 0 | 0.02798 | 8.42 |  | RTS 20/ I | RTS 20/ I | 0.105 | 31.59 |  | Práce |  |  |  | POL1_
|  | 1PP : | [24 empty] | VV | 0
|  | such sklad : 20,1*1,5 |  | 30.15 | [22 empty] | VV | 0
|  | socialky : 7,2*1,5 |  | 10.8 | [22 empty] | VV | 0
|  | 5,3*1,5 |  | 7.95 | [22 empty] | VV | 0
|  | 4,6*1,5 |  | 6.9 | [22 empty] | VV | 0
|  | socialky : 7,2*1,5 |  | 10.8 | [22 empty] | VV | 0
|  | 5,3*1,5 |  | 7.95 | [22 empty] | VV | 0
|  | 4,6*1,5 |  | 6.9 | [22 empty] | VV | 0
|  | sprchy : 8,8*1,5 |  | 13.2 | [22 empty] | VV | 0
|  | satna : 13*3 |  | 39 | [22 empty] | VV | 0
|  | 1NP : | [24 empty] | VV | 0
|  | uklid : 4,8*1,5 |  | 7.2 | [22 empty] | VV | 0
|  | priprava : 28*3 |  | 84 | [22 empty] | VV | 0
|  | kuchyne : 50,7*1,5 |  | 76.05 | [22 empty] | VV | 0
44 | 978059531R00 | Odsekání vnitřních obkladů stěn nad 2 m2 | m2 | 256.1 |  | 0 |  | 0 |  | 0 | 21 | 0 | 0 | 0 | 0.068 | 17.41 |  | RTS 20/ I | RTS 20/ I | 0.3 | 76.83 |  | Práce |  |  |  | POL1_
|  | 1PP : | [24 empty] | VV | 0
|  | such sklad : 20,1*1,8 |  | 36.18 | [22 empty] | VV | 0
|  | -,8*1,8*2 |  | -2.88 | [22 empty] | VV | 0
|  | socialky : 7,2*1,5 |  | 10.8 | [22 empty] | VV | 0
|  | -,6*1,5*2 |  | -1.8 | [22 empty] | VV | 0
|  | 5,3*1,5 |  | 7.95 | [22 empty] | VV | 0
|  | -,6*1,5*2 |  | -1.8 | [22 empty] | VV | 0
|  | 4,6*1,5 |  | 6.9 | [22 empty] | VV | 0
|  | -,6*1,5 |  | -0.9 | [22 empty] | VV | 0
|  | socialky : 7,2*1,5 |  | 10.8 | [22 empty] | VV | 0
|  | -,6*1,5*2 |  | -1.8 | [22 empty] | VV | 0
|  | 5,3*1,5 |  | 7.95 | [22 empty] | VV | 0
|  | -,6*1,5*2 |  | -1.8 | [22 empty] | VV | 0
|  | 4,6*1,5 |  | 6.9 | [22 empty] | VV | 0
|  | -,6*1,5 |  | -0.9 | [22 empty] | VV | 0
|  | sprchy : 8,8*2 |  | 17.6 | [22 empty] | VV | 0
|  | 1NP : | [24 empty] | VV | 0
|  | uklid : 4,8*1,8 |  | 8.64 | [22 empty] | VV | 0
|  | priprava : (16,8+5,2+12+1)*1,8 |  | 63 | [22 empty] | VV | 0
|  | kuchyne : 50,7*1,8 |  | 91.26 | [22 empty] | VV | 0
Díl: | 99 | Staveništní přesun hmot |  |  |  | 0 |  | 0 |  | 0 |  | 0 |  | 0 |  | 0 |  |  |  |  | 92.19 | [5 empty] | DIL
45 | 999281105R00 | Přesun hmot pro opravy a údržbu do výšky 6 m | t | 98.2286 |  | 0 |  | 0 |  | 0 | 21 | 0 | 0 | 0 | 0 | 0 |  | RTS 20/ I | RTS 20/ I | 0.9385 | 92.19 |  | Přesun hmot |  |  |  | POL7_
Díl: | 728 | Vzduchotechnika |  |  |  | 0 |  | 0 |  | 0 |  | 0 |  | 0 |  | 0 |  |  |  |  | 0 | [5 empty] | DIL
46 | 72800001 | Vzduchotechnika viz samostatný rozpočet | soubor | 1 |  | 0 |  | 0 |  | 0 | 21 | 0 | 0 | 0 | 0 | 0 |  | Vlastní | Kalkul | 0 | 0 |  | Práce |  |  |  | POL1_
Díl: | 730 | Ústřední vytápění |  |  |  | 0 |  | 0 |  | 0 |  | 0 |  | 0 |  | 0 |  |  |  |  | 0 | [5 empty] | DIL
47 | 73000001 | Ústřední vytápění viz samostatný rozpočet | soubor | 1 |  | 0 |  | 0 |  | 0 | 21 | 0 | 0 | 0 | 0 | 0 |  | Vlastní | Kalkul | 0 | 0 |  | Práce |  |  |  | POL1_
Díl: | 766 | Konstrukce truhlářské |  |  |  | 0 |  | 0 |  | 0 |  | 0 |  | 0.35 |  | 0 |  |  |  |  | 43.32 | [5 empty] | DIL
48 | 766661122R00 | Montáž dveří do zárubně,otevíravých 1kř.nad 0,8 m | kus | 2 |  | 0 |  | 0 |  | 0 | 21 | 0 | 0 | 0 | 0 | 0 |  | RTS 20/ I | RTS 20/ I | 1.5 | 3 |  | Práce |  |  |  | POL1_
|  | D01 : 1 |  | 1 | [22 empty] | VV | 0
|  | D09 : 1 |  | 1 | [22 empty] | VV | 0
49 | 766661142R00 | Montáž dveří do zárubně,otevíravých 2kř.nad 1,45 m | kus | 2 |  | 0 |  | 0 |  | 0 | 21 | 0 | 0 | 0 | 0 | 0 |  | RTS 20/ I | RTS 20/ I | 2.5 | 5 |  | Práce |  |  |  | POL1_
|  | D06 : 1 |  | 1 | [22 empty] | VV | 0
|  | D08 : 1 |  | 1 | [22 empty] | VV | 0
50 | 766661112R00 | Montáž dveří do zárubně,otevíravých 1kř.do 0,8 m | kus | 12 |  | 0 |  | 0 |  | 0 | 21 | 0 | 0 | 0 | 0 | 0 |  | RTS 20/ I | RTS 20/ I | 1.45 | 17.4 |  | Práce |  |  |  | POL1_
|  | D02 : 3 |  | 3 | [22 empty] | VV | 0
|  | D03 : 3 |  | 3 | [22 empty] | VV | 0
|  | D04 : 2 |  | 2 | [22 empty] | VV | 0
|  | D05 : 1 |  | 1 | [22 empty] | VV | 0
|  | D07 : 1 |  | 1 | [22 empty] | VV | 0
|  | D10 : 2 |  | 2 | [22 empty] | VV | 0
51 | 766670021R00 | Montáž kliky a štítku | kus | 17 |  | 0 |  | 0 |  | 0 | 21 | 0 | 0 | 0 | 0 | 0 |  | RTS 20/ I | RTS 20/ I | 0.775 | 13.18 |  | Práce |  |  |  | POL1_
52 | 767646521R00 | Montáž dveří 2 křídlových, H do 197 cm | kus | 1 |  | 0 |  | 0 |  | 0 | 21 | 0 | 0.00074 | 0 | 0 | 0 |  | RTS 20/ I | RTS 20/ I | 4.74 | 4.74 |  | Práce |  |  |  | POL1_
|  | vstupni dveře : 1 |  | 1 | [22 empty] | VV | 0
53 | 54914582R | Kliky se štítem mezip 804/90 se zaj. Cr | kus | 16 |  | 0 |  | 0 |  | 0 | 21 | 0 | 0.00075 | 0.01 | 0 | 0 | SPCM | RTS 20/ I | RTS 20/ I | 0 | 0 |  | Specifikace |  |  |  | POL3_
54 | 54914624R | Dveřní kování KLASIK/S klíč Cr | kus | 16 |  | 0 |  | 0 |  | 0 | 21 | 0 | 0.0008 | 0.01 | 0 | 0 | SPCM | RTS 20/ I | RTS 20/ I | 0 | 0 |  | Specifikace |  |  |  | POL3_
55 | 611601201R | Dveře vnitřní CPL 0,2 plné 1kř. 60x197 cm 16 dekorů | kus | 7 |  | 0 |  | 0 |  | 0 | 21 | 0 | 0.015 | 0.11 | 0 | 0 | SPCM | RTS 20/ I | RTS 20/ I | 0 | 0 |  | Specifikace |  |  |  | POL3_
56 | 611601202R | Dveře vnitřní CPL 0,2 plné 1kř. 70x197 cm 16 dekorů | kus | 1 |  | 0 |  | 0 |  | 0 | 21 | 0 | 0.017 | 0.02 | 0 | 0 | SPCM | RTS 20/ I | RTS 20/ I | 0 | 0 |  | Specifikace |  |  |  | POL3_
57 | 611601203R | Dveře vnitřní CPL 0,2 plné 1kř. 80x197 cm 16 dekorů | kus | 4 |  | 0 |  | 0 |  | 0 | 21 | 0 | 0.019 | 0.08 | 0 | 0 | SPCM | RTS 20/ I | RTS 20/ I | 0 | 0 |  | Specifikace |  |  |  | POL3_
58 | 611601204R | Dveře vnitřní CPL 0,2 plné 1kř. 90x197 cm 16 dekorů | kus | 2 |  | 0 |  | 0 |  | 0 | 21 | 0 | 0.021 | 0.04 | 0 | 0 | SPCM | RTS 20/ I | RTS 20/ I | 0 | 0 |  | Specifikace |  |  |  | POL3_
59 | 611601217R | Dveře vnitřní RAL plné 2kř. 145x197 cm lakované, 30 barev | kus | 1 |  | 0 |  | 0 |  | 0 | 21 | 0 | 0.038 | 0.04 | 0 | 0 | SPCM | RTS 20/ I | RTS 20/ I | 0 | 0 |  | Specifikace |  |  |  | POL3_
60 | 611601218R | Dveře vnitřní RAL plné 2kř. 160x250 cm lakované, 30 barev | kus | 1 |  | 0 |  | 0 |  | 0 | 21 | 0 | 0.043 | 0.04 | 0 | 0 | SPCM | RTS 20/ I | RTS 20/ I | 0 | 0 |  | Specifikace |  |  |  | POL3_
61 | 998766201R00 | Přesun hmot pro truhlářské konstr., výšky do 6 m | % |  |  | 0 |  | 0 |  | 0 | 21 | 0 | 0 | 0 | 0 | 0 |  | RTS 20/ I | RTS 20/ I | 0 | 0 |  | Přesun hmot |  |  |  | POL7_
Díl: | 767 | Konstrukce zámečnické |  |  |  | 0 |  | 0 |  | 0 |  | 0 |  | 0 |  | 0 |  |  |  |  | 0 | [5 empty] | DIL
62 | 76700001 | Nový kryt z nerezového plechu tl. 6mm s protiskluznou vrstvou 400x2100 mm | ks | 1 |  | 0 |  | 0 |  | 0 | 21 | 0 | 0 | 0 | 0 | 0 |  | Vlastní | Kalkul | 0 | 0 |  | Práce |  |  |  | POL1_
|  | Demontáž krytu lapolu, nátěr lemu 2x syntetika, Součástí krytu bude ze spodní strany 2 x jazýčkové elastické těsnění a kotvení nerezovými šrouby. | [24 empty] | POP |  | Demontáž krytu lapolu, nátěr lemu 2x syntetika, Součástí krytu bude ze spodní strany 2 x jazýčkové elastické těsnění a kotvení nerezovými šrouby.
|  | kryt lapolu : 1 |  | 1 | [22 empty] | VV | 0
63 | 998767201R00 | Přesun hmot pro zámečnické konstr., výšky do 6 m | % |  |  | 0 |  | 0 |  | 0 | 21 | 0 | 0 | 0 | 0 | 0 |  | RTS 20/ I | RTS 20/ I | 0 | 0 |  | Přesun hmot |  |  |  | POL7_
Díl: | 771 | Podlahy z dlaždic a obklady |  |  |  | 0 |  | 0 |  | 0 |  | 0 |  | 11.14 |  | 0 |  |  |  |  | 425.91 | [5 empty] | DIL
64 | 771101142R00 | Provedení hydroizol. stěrky pod dlažby dvouvrstvé | m2 | 167.45 |  | 0 |  | 0 |  | 0 | 21 | 0 | 0 | 0 | 0 | 0 |  | RTS 20/ I | RTS 20/ I | 0.472 | 79.04 |  | Práce |  |  |  | POL1_
|  | kuchyně : 140 |  | 140 | [22 empty] | VV | 0
|  | kuchyne : (55,8+20,3+6,5+2,5+2+2,4+2)*,3 |  | 27.45 | [22 empty] | VV | 0
65 | 771101210R00 | Penetrace podkladu pod dlažby | m2 | 270.5 |  | 0 |  | 0 |  | 0 | 21 | 0 | 0.00021 | 0.06 | 0 | 0 |  | RTS 20/ I | RTS 20/ I | 0.05 | 13.53 |  | Práce |  |  |  | POL1_
|  | Odkaz na mn. položky pořadí 67 : 130,50000 |  | 130.5 | [22 empty] | VV | 5
|  | Odkaz na mn. položky pořadí 68 : 140,00000 |  | 140 | [22 empty] | VV | 5
66 | 771475014R00 | Obklad soklíků keram.rovných, tmel,výška 10 cm | m | 264.8 |  | 0 |  | 0 |  | 0 | 21 | 0 | 0.00032 | 0.08 | 0 | 0 |  | RTS 20/ I | RTS 20/ I | 0.236 | 62.49 |  | Práce |  |  |  | POL1_
|  | 1PP : | [24 empty] | VV | 0
|  | such sklad : 19,1 |  | 19.1 | [22 empty] | VV | 0
|  | socialky : 7,2 |  | 7.2 | [22 empty] | VV | 0
|  | 5,3 |  | 5.3 | [22 empty] | VV | 0
|  | 4,6 |  | 4.6 | [22 empty] | VV | 0
|  | socialky : 7,2 |  | 7.2 | [22 empty] | VV | 0
|  | 5,3 |  | 5.3 | [22 empty] | VV | 0
|  | 4,6 |  | 4.6 | [22 empty] | VV | 0
|  | sprchy : 20,9 |  | 20.9 | [22 empty] | VV | 0
|  | šatny : 12,2 |  | 12.2 | [22 empty] | VV | 0
|  | 1NP : | [24 empty] | VV | 0
|  | uklid : 4,9 |  | 4.9 | [22 empty] | VV | 0
|  | kuchyne : (55,8+20,3+6,5+2,5+2+2,4+2) |  | 91.5 | [22 empty] | VV | 0
|  | chodba : 25,5 |  | 25.5 | [22 empty] | VV | 0
|  | vzt1 : 14,7 |  | 14.7 | [22 empty] | VV | 0
|  | sklad : 9,2 |  | 9.2 | [22 empty] | VV | 0
|  | denni : 12 |  | 12 | [22 empty] | VV | 0
|  | vzt2 : 20,6 |  | 20.6 | [22 empty] | VV | 0
67 | 771575109R00 | Montáž podlah keram.,hladké, tmel, 30x30 cm | m2 | 130.5 |  | 0 |  | 0 |  | 0 | 21 | 0 | 0.00504 | 0.66 | 0 | 0 |  | RTS 20/ I | RTS 20/ I | 0.978 | 127.63 |  | Práce |  |  |  | POL1_
|  | 1PP : | [24 empty] | VV | 0
|  | suchy sklad : 17 |  | 17 | [22 empty] | VV | 0
|  | socialky : 11,8 |  | 11.8 | [22 empty] | VV | 0
|  | šatny a sprchy : 21 |  | 21 | [22 empty] | VV | 0
|  | 1NP : | [24 empty] | VV | 0
|  | chodba+vzt : 41,4 |  | 41.4 | [22 empty] | VV | 0
|  | vzt2 sklad + denni : 39,3 |  | 39.3 | [22 empty] | VV | 0
68 | 771575109R00 | Montáž podlah keram.,hladké, tmel, 30x30 cm | m2 | 140 |  | 0 |  | 0 |  | 0 | 21 | 0 | 0.00504 | 0.71 | 0 | 0 |  | RTS 20/ I | RTS 20/ I | 0.978 | 136.92 |  | Práce |  |  |  | POL1_
|  | kuchyně : 140 |  | 140 | [22 empty] | VV | 0
69 | 771578001R00 | Montáž podlah.lišt dilatačních,vnitř.ker.dlažba | m | 42 |  | 0 |  | 0 |  | 0 | 21 | 0 | 0 | 0 | 0 | 0 |  | RTS 20/ I | RTS 20/ I | 0.15 | 6.3 |  | Práce |  |  |  | POL1_
70 | 771579795R00 | Příplatek za spárování vodotěsnou hmotou - plošně | m2 | 270.5 |  | 0 |  | 0 |  | 0 | 21 | 0 | 0.0008 | 0.22 | 0 | 0 |  | RTS 19/ II | RTS 19/ II | 0 | 0 |  | Práce |  |  |  | POL1_
|  | Odkaz na mn. položky pořadí 67 : 130,50000 |  | 130.5 | [22 empty] | VV | 5
|  | Odkaz na mn. položky pořadí 68 : 140,00000 |  | 140 | [22 empty] | VV | 5
71 | 58581724R | pružná hydroizolační cementová stěrka | kg | 468.86 |  | 0 |  | 0 |  | 0 | 21 | 0 | 0.001 | 0.47 | 0 | 0 | SPCM | RTS 20/ I | RTS 20/ I | 0 | 0 |  | Specifikace |  |  |  | POL3_
|  | Pružná hydroizolační stěrka, síranovzdorná, hydraulicky tuhnoucí, pro zatahování trhlin na vnitřních i vnějších plochách staveb, suterénních stěnách, základech, nádržích a na plochách stěn a podlah ve vlhkých místech a plaveckých bazénech. | [24 empty] | POP |  | Pružná hydroizolační stěrka, síranovzdorná, hydraulicky tuhnoucí, pro zatahování trhlin na vnitřních i vnějších plochách staveb, suterénních stěnách, základech, nádržích a na plochách stěn a podlah ve vlhkých místech a plaveckých bazénech.
|  | 2 vrstvy - celkem 2mm : | [24 empty] | VV | 0
|  | kuchyně : 140*2,8 |  | 392 | [22 empty] | VV | 0
|  | kuchyne : (55,8+20,3+6,5+2,5+2+2,4+2)*,3*2,8 |  | 76.86 | [22 empty] | VV | 0
72 | 58582138.AR | Rychletvrdnoucí flexibilní lepidlo na obklady a dlažby, třída C2T S1 | kg | 560 |  | 0 |  | 0 |  | 0 | 21 | 0 | 0.001 | 0.56 | 0 | 0 | SPCM | RTS 20/ I | RTS 20/ I | 0 | 0 |  | Specifikace |  |  |  | POL3_
|  | Rychletvrdnoucí flexibilní lepidlo na bázi anorganického pojiva, plniva a modifikujících přísad. | [24 empty] | POP
|  | Pevnost spoje, vyjádřena jako: | [24 empty] | POP
|  | - prvotní tahová přídržnost (nejvýše po 6 hod.) ? 0,5 N/mm2 | [24 empty] | POP
|  | - vysoká počáteční tahová přídržnost ? 1,0 N/mm2 | [24 empty] | POP
|  | Trvalá odolnost: | [24 empty] | POP
|  | - vysoká tahová přídržnost po tepelném stárnutí ? 1,0 N/mm2 | [24 empty] | POP
|  | - vysoká tahová přídržnost po ponoření do vody ? 1,0 N/mm2 | [24 empty] | POP
|  | - vysoká tahová přídržnost po cyklech | [24 empty] | POP
|  | zmrazení - rozmrazení ? 1,0 N/mm2 | [24 empty] | POP
|  | příplatek k montáži podlahy pro kuchyni : 140*4 |  | 560 | [22 empty] | VV | 0
73 | 597642032R | Dlažba R10 300x300x9 mm | m2 | 143.55 |  | 0 |  | 0 |  | 0 | 21 | 0 | 0.0192 | 2.76 | 0 | 0 | SPCM | RTS 20/ I | RTS 20/ I | 0 | 0 |  | Specifikace |  |  |  | POL3_
|  | Odkaz na mn. položky pořadí 67 : 130,50000*1,1 |  | 143.55 | [22 empty] | VV | 5
74 | 597642420R | Dlažba sokl s požlábkem 20x9 | kus | 1324 |  | 0 |  | 0 |  | 0 | 21 | 0 | 0.00035 | 0.46 | 0 | 0 | SPCM | RTS 20/ I | RTS 20/ I | 0 | 0 |  | Specifikace |  |  |  | POL3_
|  | 264,8/,2 |  | 1324 | [22 empty] | VV | 0
75 | 597643201R | Dlaždice R12 30x30x1,5 cm | m2 | 154 |  | 0 |  | 0 |  | 0 | 21 | 0 | 0.0335 | 5.16 | 0 | 0 | SPCM | RTS 20/ I | RTS 20/ I | 0 | 0 |  | Specifikace |  |  |  | POL3_
|  | Odkaz na mn. položky pořadí 68 : 140,00000*1,1 |  | 154 | [22 empty] | VV | 5
76 | 771001 | Povrchová teplem vulkanizovaná dilatační lišta | bm | 46.2 |  | 0 |  | 0 |  | 0 | 21 | 0 | 0 | 0 | 0 | 0 |  | Vlastní | Kalkul | 0 | 0 |  | Specifikace |  |  |  | POL3_
|  | Materiál: nerez/PVC, Barva: šedá, Výška: 25 mm, Délka: 2,5 m, Povrchová úprava: přírodní | [24 empty] | POP
|  | Odkaz na mn. položky pořadí 69 : 42,00000*1,1 |  | 46.2 | [22 empty] | VV | 5
77 | 998771201R00 | Přesun hmot pro podlahy z dlaždic, výšky do 6 m | % |  |  | 0 |  | 0 |  | 0 | 21 | 0 | 0 | 0 | 0 | 0 |  | RTS 20/ I | RTS 20/ I | 0 | 0 |  | Přesun hmot |  |  |  | POL7_
Díl: | 781 | Obklady keramické |  |  |  | 0 |  | 0 |  | 0 |  | 0 |  | 7.15 |  | 0 |  |  |  |  | 361.71 | [5 empty] | DIL
78 | 711212321R00 | Stěrka hydroizol. terizol dvouvrstvá | m2 | 13.2 |  | 0 |  | 0 |  | 0 | 21 | 0 | 0.00263 | 0.03 | 0 | 0 |  | RTS 20/ I | RTS 20/ I | 0.385 | 5.08 |  | Práce |  |  |  | POL1_
|  | 2 stěrkové vrstvy. | [24 empty] | POP
|  | sprch kouty : 2,8*2*2 |  | 11.2 | [22 empty] | VV | 0
|  | 1*1*2 |  | 2 | [22 empty] | VV | 0
79 | 771579793R00 | Příplatek za spárovací hmotu - plošně | m2 | 329.2 |  | 0 |  | 0 |  | 0 | 21 | 0 | 0.0012 | 0.4 | 0 | 0 |  | RTS 20/ I | RTS 20/ I | 0 | 0 |  | Práce |  |  |  | POL1_
|  | Odkaz na mn. položky pořadí 81 : 329,20000 |  | 329.2 | [22 empty] | VV | 5
80 | 781101210R00 | Penetrace podkladu pod obklady | m2 | 329.2 |  | 0 |  | 0 |  | 0 | 21 | 0 | 0.00021 | 0.07 | 0 | 0 |  | RTS 20/ I | RTS 20/ I | 0.05 | 16.46 |  | Práce |  |  |  | POL1_
|  | Odkaz na mn. položky pořadí 81 : 329,20000 |  | 329.2 | [22 empty] | VV | 5
81 | 781475116R00 | Obklad vnitřní stěn keramický, do tmele, 30x30 cm | m2 | 329.2 |  | 0 |  | 0 |  | 0 | 21 | 0 | 0.00524 | 1.73 | 0 | 0 |  | RTS 20/ I | RTS 20/ I | 0.9584 | 315.51 |  | Práce |  |  |  | POL1_
|  | 1PP : | [24 empty] | VV | 0
|  | such sklad : 19,1*2 |  | 38.2 | [22 empty] | VV | 0
|  | socialky : 7,2*2 |  | 14.4 | [22 empty] | VV | 0
|  | -,6*2*2 |  | -2.4 | [22 empty] | VV | 0
|  | 5,3*2 |  | 10.6 | [22 empty] | VV | 0
|  | -,6*2*2 |  | -2.4 | [22 empty] | VV | 0
|  | 4,6*2 |  | 9.2 | [22 empty] | VV | 0
|  | -,6*2 |  | -1.2 | [22 empty] | VV | 0
|  | socialky : 7,2*2 |  | 14.4 | [22 empty] | VV | 0
|  | -,6*2*2 |  | -2.4 | [22 empty] | VV | 0
|  | 5,3*2 |  | 10.6 | [22 empty] | VV | 0
|  | -,6*2*2 |  | -2.4 | [22 empty] | VV | 0
|  | 4,6*2 |  | 9.2 | [22 empty] | VV | 0
|  | -,6*2 |  | -1.2 | [22 empty] | VV | 0
|  | sprchy : 20,9*2 |  | 41.8 | [22 empty] | VV | 0
|  | 1NP : | [24 empty] | VV | 0
|  | uklid : 4,9*2 |  | 9.8 | [22 empty] | VV | 0
|  | kuchyne : (55,8+20,3+6,5+2,5+2+2,4+2)*2 |  | 183 | [22 empty] | VV | 0
82 | 781491001RT1 | Montáž lišt k obkladům rohových, koutových i dilatačních | m | 205.5 |  | 0 |  | 0 |  | 0 | 21 | 0 | 0 | 0 | 0 | 0 |  | RTS 20/ I | RTS 20/ I | 0.12 | 24.66 |  | Práce |  |  |  | POL1_
|  | kuchyně : | [24 empty] | VV | 0
|  | ukonč : (55,8+20,3+6,5+2,5+2+2,4+2) |  | 91.5 | [22 empty] | VV | 0
|  | rohov : 57*2 |  | 114 | [22 empty] | VV | 0
83 | 597813706R | Obkládačka 30x30 | m2 | 362.12 |  | 0 |  | 0 |  | 0 | 21 | 0 | 0.0136 | 4.92 | 0 | 0 | SPCM | RTS 20/ I | RTS 20/ I | 0 | 0 |  | Specifikace |  |  |  | POL3_
|  | Odkaz na mn. položky pořadí 81 : 329,20000*1,1 |  | 362.12 | [22 empty] | VV | 5
84 | 781001 | Lišta ukončovací L nerez kartáčovaná | m | 100.65 |  | 0 |  | 0 |  | 0 | 21 | 0 | 0 | 0 | 0 | 0 |  | Vlastní | Indiv | 0 | 0 |  | Specifikace |  |  |  | POL3_
|  | ukonč : (55,8+20,3+6,5+2,5+2+2,4+2)*1,1 |  | 100.65 | [22 empty] | VV | 0
85 | 781002 | Lišta k ochraně rohu, pod obklad 6 mm, 37 mm, nerezová ocel, přírodní, stříbrná | m | 125.4 |  | 0 |  | 0 |  | 0 | 21 | 0 | 0 | 0 | 0 | 0 |  | Vlastní | Indiv | 0 | 0 |  | Specifikace |  |  |  | POL3_
|  | rohov : 57*2*1,1 |  | 125.4 | [22 empty] | VV | 0
86 | 998781201R00 | Přesun hmot pro obklady keramické, výšky do 6 m | % |  |  | 0 |  | 0 |  | 0 | 21 | 0 | 0 | 0 | 0 | 0 |  | RTS 20/ I | RTS 20/ I | 0 | 0 |  | Přesun hmot |  |  |  | POL7_
Díl: | 783 | Nátěry |  |  |  | 0 |  | 0 |  | 0 |  | 0 |  | 0.01 |  | 0 |  |  |  |  | 12.09 | [5 empty] | DIL
87 | 783201811R00 | Odstranění nátěrů z kovových konstrukcí oškrábáním | m2 | 15.63 |  | 0 |  | 0 |  | 0 | 21 | 0 | 1e-05 | 0 | 0 | 0 |  | RTS 20/ I | RTS 20/ I | 0.072 | 1.13 |  | Práce |  |  |  | POL1_
|  | D01 : 1*(2+,9+2)*,3 |  | 1.47 | [22 empty] | VV | 0
|  | D08 : 1*(2+1,4+2)*,3 |  | 1.62 | [22 empty] | VV | 0
|  | D02 : 3*(2+,6+2)*,3 |  | 4.14 | [22 empty] | VV | 0
|  | D03 : 3*(2+,6+2)*,3 |  | 4.14 | [22 empty] | VV | 0
|  | D04 : 2*(2+,8+2)*,3 |  | 2.88 | [22 empty] | VV | 0
|  | D07 : 1*(2+,6+2)*,3 |  | 1.38 | [22 empty] | VV | 0
88 | 783225600R00 | Nátěr syntetický kovových konstrukcí 2x email | m2 | 23.67 |  | 0 |  | 0 |  | 0 | 21 | 0 | 0.00028 | 0.01 | 0 | 0 |  | RTS 20/ I | RTS 20/ I | 0.307 | 7.27 |  | Práce |  |  |  | POL1_
|  | včetně pomocného lešení. | [24 empty] | POP
|  | Odkaz na mn. položky pořadí 89 : 23,67000 |  | 23.67 | [22 empty] | VV | 5
89 | 783226100R00 | Nátěr syntetický kovových konstrukcí základní | m2 | 23.67 |  | 0 |  | 0 |  | 0 | 21 | 0 | 8e-05 | 0 | 0 | 0 |  | RTS 20/ I | RTS 20/ I | 0.156 | 3.69 |  | Práce |  |  |  | POL1_
|  | D01 : 1*(2+,9+2)*,3 |  | 1.47 | [22 empty] | VV | 0
|  | D09 : 1*(3+,9+2)*,3 |  | 1.77 | [22 empty] | VV | 0
|  | D06 : 1*(2,5+1,6+2,5)*,3 |  | 1.98 | [22 empty] | VV | 0
|  | D08 : 1*(2+1,4+2)*,3 |  | 1.62 | [22 empty] | VV | 0
|  | D02 : 3*(2+,6+2)*,3 |  | 4.14 | [22 empty] | VV | 0
|  | D03 : 3*(2+,6+2)*,3 |  | 4.14 | [22 empty] | VV | 0
|  | D04 : 2*(2+,8+2)*,3 |  | 2.88 | [22 empty] | VV | 0
|  | D05 : 1*(2+,7+2)*,3 |  | 1.41 | [22 empty] | VV | 0
|  | D07 : 1*(2+,6+2)*,3 |  | 1.38 | [22 empty] | VV | 0
|  | D10 : 2*(2+,8+2)*,3 |  | 2.88 | [22 empty] | VV | 0
Díl: | 784 | Malby |  |  |  | 0 |  | 0 |  | 0 |  | 0 |  | 0.17 |  | 0 |  |  |  |  | 104.57 | [5 empty] | DIL
90 | 784450010RAB | Malba z malíř. směsí jednobarevná s bílým stropem dvojnásobná | m2 | 778.14 |  | 0 |  | 0 |  | 0 | 21 | 0 | 0.00022 | 0.17 | 0 | 0 |  | RTS 20/ I | RTS 20/ I | 0.13439 | 104.57 |  | Agregovaná položka |  |  |  | POL2_
|  | Odkaz na mn. položky pořadí 6 : 269,90000 |  | 269.9 | [22 empty] | VV | 5
|  | Odkaz na mn. položky pořadí 9 : 508,24000 |  | 508.24 | [22 empty] | VV | 5
Díl: | 791 | Montáž zařízení velkokuchyní |  |  |  | 0 |  | 0 |  | 0 |  | 0 |  | 0 |  | 0 |  |  |  |  | 0 | [5 empty] | DIL
91 | 79100001 | Dodávka a montáž technologie kuchyně viz samostatný rozpočet | soubor | 1 |  | 0 |  | 0 |  | 0 | 21 | 0 | 0 | 0 | 0 | 0 |  | Vlastní | Kalkul | 0 | 0 |  | Práce |  |  |  | POL1_
Díl: | M21 | Elektromontáže |  |  |  | 0 |  | 0 |  | 0 |  | 0 |  | 0 |  | 0 |  |  |  |  | 0 | [5 empty] | DIL
92 | M2100001 | Elektroinstalace - silnoproud viz samostatný rozpočet | soubor | 1 |  | 0 |  | 0 |  | 0 | 21 | 0 | 0 | 0 | 0 | 0 |  | Vlastní | Kalkul | 0 | 0 |  | Práce |  |  |  | POL1_
Díl: | M33 | Montáže dopravních zařízení a vah-výtahy |  |  |  | 0 |  | 0 |  | 0 |  | 0 |  | 0 |  | 0 |  |  |  |  | 0 | [5 empty] | DIL
93 | M3300001 | Dodávka a montáž výtahu dle specifikace PD | soubor | 1 |  | 0 |  | 0 |  | 0 | 21 | 0 | 0 | 0 | 0 | 0 |  | Vlastní | Kalkul | 0 | 0 |  | Práce |  |  |  | POL1_
Díl: | D96 | Přesuny suti a vybouraných hmot |  |  |  | 0 |  | 0 |  | 0 |  | 0 |  | 0 |  | 0 |  |  |  |  | 330.42 | [5 empty] | DIL
94 | 979081111R00 | Odvoz suti a vybour. hmot na skládku do 1 km | t | 168.8402 |  | 0 |  | 0 |  | 0 | 21 | 0 | 0 | 0 | 0 | 0 |  | RTS 20/ I | RTS 20/ I | 0.49 | 82.73 |  | Přesun suti |  |  |  | POL8_
|  | Včetně naložení na dopravní prostředek a složení na skládku, bez poplatku za skládku. | [24 empty] | POP
95 | 979081121R00 | Příplatek k odvozu za každý další 1 km | t | 2363.7636 |  | 0 |  | 0 |  | 0 | 21 | 0 | 0 | 0 | 0 | 0 |  | RTS 20/ I | RTS 20/ I | 0 | 0 |  | Přesun suti |  |  |  | POL8_
96 | 979082111R00 | Vnitrostaveništní doprava suti do 10 m | t | 168.8402 |  | 0 |  | 0 |  | 0 | 21 | 0 | 0 | 0 | 0 | 0 |  | RTS 20/ I | RTS 20/ I | 0.942 | 159.05 |  | Přesun suti |  |  |  | POL8_
97 | 979082121R00 | Příplatek k vnitrost. dopravě suti za dalších 5 m | t | 844.2013 |  | 0 |  | 0 |  | 0 | 21 | 0 | 0 | 0 | 0 | 0 |  | RTS 20/ I | RTS 20/ I | 0.105 | 88.64 |  | Přesun suti |  |  |  | POL8_
98 | 979990001R00 | Poplatek za skládku stavební suti | t | 168.8402 |  | 0 |  | 0 |  | 0 | 21 | 0 | 0 | 0 | 0 | 0 |  | RTS 20/ I | RTS 20/ I | 0 | 0 |  | Přesun suti |  |  |  | POL8_
Díl: | VN | Vedlejší náklady |  |  |  | 0 |  | 0 |  | 0 |  | 0 |  | 0 |  | 0 |  |  |  |  | 0 | [5 empty] | DIL
86 | VN001 | Dokumentace skutečného provedení | soubor | 1 |  | 0
99 | 005121 R | Zařízení staveniště | Soubor | 1 |  | 0 |  | 0 |  | 0 | 21 | 0 | 0 | 0 | 0 | 0 |  | RTS 20/ I | Kalkul | 0 | 0 |  | VRN |  |  |  | POL99_8
|  | Veškeré náklady spojené s vybudováním, provozem a odstraněním zařízení staveniště. | [24 empty] | POP
100 | 005124010R | Koordinační činnost | Soubor | 1 |  | 0 |  | 0 |  | 0 | 21 | 0 | 0 | 0 | 0 | 0 |  | RTS 20/ I | Kalkul | 0 | 0 |  | VRN |  |  |  | POL99_8
|  | Koordinace stavebních a technologických dodávek stavby. | [24 empty] | POP
[25 empty] | 15 | 21 | DPH
| Celkem |  |  |  |  | 0 | [18 empty] | 0 | 0 | SUM
Poznámky uchazeče k zadání
POPUZIV
END
Note on S6: Jedná se o informaci, zda se jedná o položku, která je do rozpočtu zadána z cenové soustavy RTS, nebo vlastní.
Note on T6: Jedná se o název CÚ, která je zadána u položky rozpočtu

## 1 2 Pol
Položkový rozpočet | [26 empty] | #TypZaznamu#
S: | 003 | Oprava školní kuchyně, včetně pořízení vybavení a VZT ZŠ Srbská | [24 empty] | STA
O: | 1 | Oprava školní kuchyně | [21 empty] | STA |  |  | OBJ
R: | 2 | rozpočet ZTI | [24 empty] | ROZ
P.č. | Číslo položky | Název položky | MJ | Množství | Cena / MJ | Celkem | Dodávka | Dodávka celk. | Montáž | Montáž celk. | DPH | Cena s DPH | Hmotnost / MJ | Hmotnost celk.(t) | Dem. hmotnost / MJ | Dem. hmotnost celk.(t) | Ceník | Cen. soustava / platnost | Cenová úroveň | Nhod / MJ | Nhod celk. | Dodavatel | Typ položky
Díl: | 9 | Ostatní konstrukce, bourání |  |  |  | 0 |  | 0 |  | 0 |  | 0 |  | 1.75 |  | 2.64 |  |  |  |  | 400.17 | [5 empty] | DIL
1 | 174101102R00 | Zásyp ruční se zhutněním | m3 | 0.3 |  | 0 |  | 0 |  | 0 | 21 | 0 | 0 | 0 | 0 | 0 |  | RTS 20/ I | RTS 20/ I | 1.15 | 0.35 |  | Práce |  |  |  | POL1_
|  | Kanalizace splašková pod podlahou | [24 empty] | POP
2 | 713552131R00 | Protipož. trubní ucpávka EI 90, do D 108 mm, stěna | kus | 61 |  | 0 |  | 0 |  | 0 | 21 | 0 | 0.00294 | 0.18 | 0 | 0 |  | RTS 20/ I | RTS 20/ I | 1.695 | 103.4 |  | Práce |  |  |  | POL1_
|  | Otvor se utěsní minerální vlnou. Ze zadní strany stěny se připevní přířez z požárně ochranné desky svorkami. Prostup i potrubí před a za prostupem je natřeno protipožární stěrkou. Cena obsahuje dodávku požární desky (přířez), minerální vlny a požární stěrky. | [24 empty] | POP |  | Otvor se utěsní minerální vlnou. Ze zadní strany stěny se připevní přířez z požárně ochranné desky svorkami. Prostup i potrubí před a za prostupem je natřeno protipožární stěrkou. Cena obsahuje dodávku požární desky (přířez), minerální vlny a požární stěrky.
|  | Včetně pomocného lešení o výšce podlahy do 1900 mm a pro zatížení do 1,5 kPa. | [24 empty] | POP
|  | kanalizace : 29 |  | 29 | [22 empty] | VV | 0
|  | voda : 28 |  | 28 | [22 empty] | VV | 0
|  | plyn : 4 |  | 4 | [22 empty] | VV | 0
3 | 230120072R00 | Značení potrubí štítkem | kus | 35 |  | 0 |  | 0 |  | 0 | 21 | 0 | 0 | 0 | 0 | 0 |  | RTS 20/ I | RTS 20/ I | 0 | 0 |  | Práce |  |  |  | POL1_
|  | Štítky na potrubí - "ZEMNÍ PLYN" : 10 |  | 10 | [22 empty] | VV | 0
|  | Štítky označující médium a směr proudění vodovodu. : 25 |  | 25 | [22 empty] | VV | 0
4 | 139600012RBD | Ruční výkop v hornině 3 hloubka do 1 m, odvoz do 15 km | m3 | 3 |  | 0 |  | 0 |  | 0 | 21 | 0 | 0 | 0 | 0 | 0 |  | RTS 20/ I | RTS 20/ I | 4.205 | 12.62 |  | Agregovaná položka |  |  |  | POL2_
|  | Kanalizace splašková pod podlahou | [24 empty] | POP
5 | 631320132RAA | Mazanina se sítí, izolace, beton C16/20, tl. 10 cm síť 6 / 150 x 150 mm, asfaltový izol. pás Bitagit | m2 | 6 |  | 0 |  | 0 |  | 0 | 21 | 0 | 0.2617 | 1.57 | 0 | 0 |  | RTS 20/ I | RTS 20/ I | 0.85866 | 5.15 |  | Agregovaná položka |  |  |  | POL2_
|  | Včetně vytvoření dilatačních spár v mazanině, bez jejich zaplnění. | [24 empty] | POP
|  | Kanalizace splašková pod podlahou | [24 empty] | POP
6 | 965200013RA0 | Bourání mazanin betonových s potěrem nebo teracem | m3 | 1.2 |  | 0 |  | 0 |  | 0 | 21 | 0 | 0 | 0 | 2.2 | 2.64 |  | RTS 20/ I | RTS 20/ I | 18.871 | 22.65 |  | Agregovaná položka |  |  |  | POL2_
|  | Kanalizace splašková pod podlahou | [24 empty] | POP
|  | 6*,2 |  | 1.2 | [22 empty] | VV | 0
7 | 913 R00 | Hzs - Stavební dělník | h | 256 |  | 0 |  | 0 |  | 0 | 21 | 0 | 0 | 0 | 0 | 0 | Prav.M | RTS 20/ I | RTS 20/ I | 1 | 256 |  | HZS |  |  |  | POL10_
|  | Demontáže stávajících zařizovacích předmětů : 16 |  | 16 | [22 empty] | VV | 0
|  | Demontáže stávajícího vodovodního a plynovodního potrubí : 80 |  | 80 | [22 empty] | VV | 0
|  | Demontáže stávajících, nevyužitých odpadních litinových potrubí : 80 |  | 80 | [22 empty] | VV | 0
|  | Stavební výpomoce a nepředvídané práce : 80 |  | 80 | [22 empty] | VV | 0
Díl: | 721 | Vnitřní kanalizace |  |  |  | 0 |  | 0 |  | 0 |  | 0 |  | 5.17 |  | 1.57 |  |  |  |  | 407.52 | [5 empty] | DIL
|  | Připojovací, odpadní a zavěšené potrubí, plastové hrdlové, spojované hrdly s pryžovými těsnicími kroužky, včetně prořezu, všech tvarovek, pevných bodů, spojovacího a těsnícího materiálu, systémových objímek upevňovacích prvků, pomocných zednických prací. | [24 empty] | POP |  | Připojovací, odpadní a zavěšené potrubí, plastové hrdlové, spojované hrdly s pryžovými těsnicími kroužky, včetně prořezu, všech tvarovek, pevných bodů, spojovacího a těsnícího materiálu, systémových objímek upevňovacích prvků, pomocných zednických prací.
8 | 175101101RT2 | Obsyp potrubí bez prohození sypaniny s dodáním štěrkopísku frakce 0 - 22 mm | m3 | 1.8 |  | 0 |  | 0 |  | 0 | 21 | 0 | 1.7 | 3.06 | 0 | 0 |  | RTS 20/ I | RTS 20/ I | 1.587 | 2.86 |  | Práce |  |  |  | POL1_
|  | Kanalizace splašková pod podlahou | [24 empty] | POP
9 | 451572111R00 | Lože pod potrubí z kameniva těženého 0 - 4 mm | m3 | 0.9 |  | 0 |  | 0 |  | 0 | 21 | 0 | 1.8908 | 1.7 | 0 | 0 |  | RTS 20/ I | RTS 20/ I | 1.695 | 1.53 |  | Práce |  |  |  | POL1_
|  | Kanalizace splašková pod podlahou | [24 empty] | POP
10 | 721140802R00 | Demontáž potrubí litinového do DN 125 | m | 105 |  | 0 |  | 0 |  | 0 | 21 | 0 | 0 | 0 | 0.01492 | 1.57 |  | RTS 20/ I | RTS 20/ I | 0.413 | 43.37 |  | Práce |  |  |  | POL1_
|  | d75 : 40 |  | 40 | [22 empty] | VV | 0
|  | d110 : 50 |  | 50 | [22 empty] | VV | 0
|  | d125 : 15 |  | 15 | [22 empty] | VV | 0
11 | 721178124R00 | Čisticí kus pro potr. D 75 | kus | 4 |  | 0 |  | 0 |  | 0 | 21 | 0 | 0.00028 | 0 | 0 | 0 |  | RTS 20/ I | RTS 20/ I | 0.25 | 1 |  | Práce |  |  |  | POL1_
12 | 721178126R00 | Čisticí kus pro potr. D110 | kus | 5 |  | 0 |  | 0 |  | 0 | 21 | 0 | 0.00075 | 0 | 0 | 0 |  | RTS 20/ I | RTS 20/ I | 0.367 | 1.84 |  | Práce |  |  |  | POL1_
13 | 721178127R00 | Čisticí kus pro potr. D125 | kus | 2 |  | 0 |  | 0 |  | 0 | 21 | 0 | 0.0009 | 0 | 0 | 0 |  | RTS 20/ I | RTS 20/ I | 0.4167 | 0.83 |  | Práce |  |  |  | POL1_
14 | 721176102R00 | Potrubí HT připojovací D 40 x 1,8 mm | m | 20 |  | 0 |  | 0 |  | 0 | 21 | 0 | 0.00038 | 0.01 | 0 | 0 |  | RTS 20/ I | RTS 20/ I | 0.32 | 6.4 |  | Práce |  |  |  | POL1_
|  | Potrubí včetně tvarovek. | [24 empty] | POP
15 | 721176103R00 | Potrubí HT připojovací D 50 x 1,8 mm | m | 55 |  | 0 |  | 0 |  | 0 | 21 | 0 | 0.00047 | 0.03 | 0 | 0 |  | RTS 20/ I | RTS 20/ I | 0.359 | 19.75 |  | Práce |  |  |  | POL1_
|  | Potrubí včetně tvarovek. | [24 empty] | POP
16 | 721176104R00 | Potrubí HT připojovací D 75 x 1,9 mm | m | 40 |  | 0 |  | 0 |  | 0 | 21 | 0 | 0.0007 | 0.03 | 0 | 0 |  | RTS 20/ I | RTS 20/ I | 0.452 | 18.08 |  | Práce |  |  |  | POL1_
|  | Potrubí včetně tvarovek. | [24 empty] | POP
17 | 721176105R00 | Potrubí HT připojovací D 110 x 2,7 mm | m | 120 |  | 0 |  | 0 |  | 0 | 21 | 0 | 0.00152 | 0.18 | 0 | 0 |  | RTS 20/ I | RTS 20/ I | 1.173 | 140.76 |  | Práce |  |  |  | POL1_
|  | Potrubí včetně tvarovek. | [24 empty] | POP
18 | 721176134R00 | Potrubí HT svodné (ležaté) zavěšené D 75 x 1,9 mm | m | 40 |  | 0 |  | 0 |  | 0 | 21 | 0 | 0.00074 | 0.03 | 0 | 0 |  | RTS 20/ I | RTS 20/ I | 0.6682 | 26.73 |  | Práce |  |  |  | POL1_
|  | Potrubí včetně tvarovek, objímek a vložek pro tlumení hluku. | [24 empty] | POP
|  | Včetně zřízení a demontáže pomocného lešení. | [24 empty] | POP
19 | 721176135R00 | Potrubí HT svodné (ležaté) zavěšené D 110 x 2,7 mm | m | 50 |  | 0 |  | 0 |  | 0 | 21 | 0 | 0.00137 | 0.07 | 0 | 0 |  | RTS 20/ I | RTS 20/ I | 0.7967 | 39.84 |  | Práce |  |  |  | POL1_
|  | Potrubí včetně tvarovek, objímek a vložek pro tlumení hluku. | [24 empty] | POP
|  | Včetně zřízení a demontáže pomocného lešení. | [24 empty] | POP
20 | 721176136R00 | Potrubí HT svodné (ležaté) zavěšené D 125 x 3,1 mm | m | 15 |  | 0 |  | 0 |  | 0 | 21 | 0 | 0.00173 | 0.03 | 0 | 0 |  | RTS 20/ I | RTS 20/ I | 0.829 | 12.44 |  | Práce |  |  |  | POL1_
|  | Potrubí včetně tvarovek, objímek a vložek pro tlumení hluku. | [24 empty] | POP
|  | Včetně zřízení a demontáže pomocného lešení. | [24 empty] | POP
21 | 721176222R00 | Potrubí KG svodné (ležaté) v zemi D 110 x 3,2 mm | m | 10 |  | 0 |  | 0 |  | 0 | 21 | 0 | 0.0021 | 0.02 | 0 | 0 |  | RTS 20/ I | RTS 20/ I | 0.8 | 8 |  | Práce |  |  |  | POL1_
|  | Potrubí včetně tvarovek. Bez zednických výpomocí. | [24 empty] | POP
22 | 721290111R00 | Zkouška těsnosti kanalizace vodou DN 125 | m | 350 |  | 0 |  | 0 |  | 0 | 21 | 0 | 0 | 0 | 0 | 0 |  | RTS 20/ I | RTS 20/ I | 0.048 | 16.8 |  | Práce |  |  |  | POL1_
23 | 721290123R00 | Zkouška těsnosti kanalizace kouřem do DN 300 | m | 350 |  | 0 |  | 0 |  | 0 | 21 | 0 | 0 | 0 | 0 | 0 |  | RTS 20/ I | RTS 20/ I | 0.059 | 20.65 |  | Práce |  |  |  | POL1_
24 | 722181213R00 | Izolace návleková tl. stěny 13 mm | m | 340 |  | 0 |  | 0 |  | 0 | 21 | 0 | 2e-05 | 0.01 | 0 | 0 |  | RTS 20/ I | RTS 20/ I | 0.135 | 45.9 |  | Práce |  |  |  | POL1_
|  | V položce je kalkulována dodávka izolační trubice, spon a lepicí pásky. | [24 empty] | POP
25 | 725980122R00 | Dvířka z plastu, 150 x 300 mm | kus | 2 |  | 0 |  | 0 |  | 0 | 21 | 0 | 0.0007 | 0 | 0 | 0 |  | RTS 20/ I | RTS 20/ I | 0.37 | 0.74 |  | Práce |  |  |  | POL1_
26 | 230120047R00 | Čištění potrubí profukováním nebo proplach. DN 125 | m | 150 |  | 0 |  | 0 |  | 0 | 21 | 0 | 0 | 0 | 0 | 0 |  | RTS 20/ I | RTS 20/ I | 0 | 0 |  | Práce |  |  |  | POL1_
|  | Zaměření a proplach stávající kanalizace | [24 empty] | POP
27 | 72100001 | Dodávka a montáž hyg. vpust 157, 200x200mm | ks | 10 |  | 0 |  | 0 |  | 0 | 21 | 0 | 0 | 0 | 0 | 0 |  | Vlastní | Kalkul | 0 | 0 |  | Práce |  |  |  | POL1_
|  | "Hyg. vpust 157, 200x200mm, DN 100 svislá, sifon, | [24 empty] | POP
|  | - rošt mřížkový 168x168mm, L15, protiskluzný, | [24 empty] | POP
|  | - kalový koš VP 157 pevná/svislá a teleskop,O=0,6 l" | [24 empty] | POP
28 | 72100002 | Dodávka a montáž Hyg. žlab 400x430mm | ks | 1 |  | 0 |  | 0 |  | 0 | 21 | 0 | 0 | 0 | 0 | 0 |  | Vlastní | Kalkul | 0 | 0 |  | Práce |  |  |  | POL1_
|  | "ŽP: Hyg. žlab 400x430mm,H=60,odtok 200mm,standard, | [24 empty] | POP
|  | - 1 x rošt mřížkový 368x398mm, L15, protiskluz R11, | [24 empty] | POP
|  | - Hyg. vpust 218, DN 100 svislá,poziční přír.,sif., | [24 empty] | POP
|  | - kalový koš VP 218 pevná/svislá a teleskop,O=1,4 l" | [24 empty] | POP
29 | 72100003 | Dodávka a montáž hyg. žlab 500x830mm | ks | 2 |  | 0 |  | 0 |  | 0 | 21 | 0 | 0 | 0 | 0 | 0 |  | Vlastní | Kalkul | 0 | 0 |  | Práce |  |  |  | POL1_
|  | "ŽP: Hyg. žlab 500x830mm,H=65,odtok 200mm,standard, | [24 empty] | POP
|  | - 2 x rošt mřížkový 468x398mm, L15, protiskluz R11, | [24 empty] | POP
|  | - Hyg. vpust 218, DN 100 svislá,poziční přír.,sif., | [24 empty] | POP
|  | - kalový koš VP 218 pevná/svislá a teleskop,O=1,4 l" | [24 empty] | POP
30 | 72100004 | Dodávka a montáž hyg. žlab 600x930mm | ks | 1 |  | 0 |  | 0 |  | 0 | 21 | 0 | 0 | 0 | 0 | 0 |  | Vlastní | Kalkul | 0 | 0 |  | Práce |  |  |  | POL1_
|  | "ŽP: Hyg. žlab 600x930mm,H=70,odtok 200mm,standard, | [24 empty] | POP
|  | - 3 x rošt mřížkový 568x298mm, L15, protiskluz R11, | [24 empty] | POP
|  | - Hyg. vpust 218, DN 100 svislá,poziční přír.,sif., | [24 empty] | POP
|  | - kalový koš VP 218 pevná/svislá a teleskop,O=1,4 l" | [24 empty] | POP
31 | 72100005 | Dodávka a montáž hyg. žlab 400x2400mm (ZAKÁZKOVÝ) | ks | 1 |  | 0 |  | 0 |  | 0 | 21 | 0 | 0 | 0 | 0 | 0 |  | Vlastní | Kalkul | 0 | 0 |  | Práce |  |  |  | POL1_
|  | "ŽP (ZAKÁZKOVÝ): Hyg. žlab 400x2400mm,H=65,odtok 200mm,standard, | [24 empty] | POP
|  | - 4 x rošt mřížkový 368x499mm, L15, protiskluz R11, | [24 empty] | POP
|  | - 2 x rošt mřížkový 368x370mm, L15, protiskluz R11, | [24 empty] | POP
|  | - Hyg. vpust 218, DN 100 svislá,poziční přír.,sif., | [24 empty] | POP
|  | - kalový koš VP 218 pevná/svislá a teleskop,O=1,4 l" | [24 empty] | POP
32 | 72100006 | Dodávka a montáž hyg. žlab 300x2030mm | ks | 1 |  | 0 |  | 0 |  | 0 | 21 | 0 | 0 | 0 | 0 | 0 |  | Vlastní | Kalkul | 0 | 0 |  | Práce |  |  |  | POL1_
|  | ŽP: Hyg. žlab 300x2030mm,H=60,odtok 200mm,standard, | [24 empty] | POP
|  | - 4 x rošt mřížkový 268x499mm, L15, protiskluz R11, | [24 empty] | POP
|  | - Hyg. vpust 218, DN 100 svislá,poziční přír.,sif., | [24 empty] | POP
|  | - kalový koš VP 218 pevná/svislá a teleskop,O=1,4 l | [24 empty] | POP
33 | 72100007 | Dodávka a montáž hyg. žlab 300x1530mm | ks | 1 |  | 0 |  | 0 |  | 0 | 21 | 0 | 0 | 0 | 0 | 0 |  | Vlastní | Kalkul | 0 | 0 |  | Práce |  |  |  | POL1_
|  | ŽP: Hyg. žlab 300x1530mm,H=60,odtok 200mm,standard, | [24 empty] | POP
|  | - 3 x rošt mřížkový 268x499mm,, L15, protiskluz R11, | [24 empty] | POP
|  | - Hyg. vpust 218, DN 100 svislá,poziční přír.,sif., | [24 empty] | POP
|  | - kalový koš VP 218 pevná/svislá a teleskop,O=1,4 l | [24 empty] | POP
34 | 998721201R00 | Přesun hmot pro vnitřní kanalizaci, výšky do 6 m | % |  |  | 0 |  | 0 |  | 0 | 21 | 0 | 0 | 0 | 0 | 0 |  | RTS 20/ I | RTS 20/ I | 0 | 0 |  | Přesun hmot |  |  |  | POL7_
Díl: | 722 | Vnitřní vodovod |  |  |  | 0 |  | 0 |  | 0 |  | 0 |  | 2.97 |  | 0 |  |  |  |  | 525.03 | [5 empty] | DIL
|  | Potrubí plastové PP-RCT včetně prořezu, všech tvarovek a spojů, materálů pro svařování, těsnících materiálů. | [24 empty] | POP |  | Potrubí plastové PP-RCT včetně prořezu, všech tvarovek a spojů, materálů pro svařování, těsnících materiálů.
35 | 722172915R00 | Propojení plastového potrubí polyf.D 40 mm,vodovod | kus | 5 |  | 0 |  | 0 |  | 0 | 21 | 0 | 0 | 0 | 0 | 0 |  | RTS 20/ I | RTS 20/ I | 0.25024 | 1.25 |  | Práce |  |  |  | POL1_
|  | Napojení na stávající přívod studené, teplé vody a cirkulace | [24 empty] | POP
36 | 722172331R00 | Potrubí z PP-RCT, D 20x3,4 mm, PN 20, vč. zed. výpom. Systémové řešení závěsů, objímek, upevňovacích materiálů | m | 150 |  | 0 |  | 0 |  | 0 | 21 | 0 | 0.00401 | 0.6 | 0 | 0 |  | RTS 20/ I | RTS 20/ I | 0.5429 | 81.44 |  | Práce |  |  |  | POL1_
|  | Potrubí včetně tvarovek a zednických výpomocí. | [24 empty] | POP
|  | Včetně pomocného lešení o výšce podlahy do 1900 mm a pro zatížení do 1,5 kPa. | [24 empty] | POP
37 | 722172332R00 | Potrubí z PP-RCT, D 25x4,2 mm, PN 20, vč. zed. výpom. Systémové řešení závěsů, objímek, upevňovacích materiálů | m | 220 |  | 0 |  | 0 |  | 0 | 21 | 0 | 0.00522 | 1.15 | 0 | 0 |  | RTS 20/ I | RTS 20/ I | 0.6343 | 139.55 |  | Práce |  |  |  | POL1_
|  | Potrubí včetně tvarovek a zednických výpomocí. | [24 empty] | POP
|  | Včetně pomocného lešení o výšce podlahy do 1900 mm a pro zatížení do 1,5 kPa. | [24 empty] | POP
38 | 722172333R00 | Potrubí z PP-RCT, D 32x5,4 mm, PN 20, vč. zed. výpom. Systémové řešení závěsů, objímek, upevňovacích materiálů | m | 80 |  | 0 |  | 0 |  | 0 | 21 | 0 | 0.00541 | 0.43 | 0 | 0 |  | RTS 20/ I | RTS 20/ I | 0.6828 | 54.62 |  | Práce |  |  |  | POL1_
|  | Potrubí včetně tvarovek a zednických výpomocí. | [24 empty] | POP
|  | Včetně pomocného lešení o výšce podlahy do 1900 mm a pro zatížení do 1,5 kPa. | [24 empty] | POP
39 | 722172334R00 | Potrubí z PP-RCT, D 40x6,7 mm, PN 20, vč. zed. výpom. Systémové řešení závěsů, objímek, upevňovacích materiálů | m | 60 |  | 0 |  | 0 |  | 0 | 21 | 0 | 0.00573 | 0.34 | 0 | 0 |  | RTS 20/ I | RTS 20/ I | 0.7547 | 45.28 |  | Práce |  |  |  | POL1_
|  | Potrubí včetně tvarovek a zednických výpomocí. | [24 empty] | POP
|  | Včetně pomocného lešení o výšce podlahy do 1900 mm a pro zatížení do 1,5 kPa. | [24 empty] | POP
40 | 722172336R00 | Potrubí z PPR, D 63x10,5 mm, PN 20, vč .zed.výpom. Systémové řešení závěsů, objímek, upevňovacích materiálů | m | 50 |  | 0 |  | 0 |  | 0 | 21 | 0 | 0.0068 | 0.34 | 0 | 0 |  | RTS 20/ I | RTS 20/ I | 1.0048 | 50.24 |  | Práce |  |  |  | POL1_
|  | Potrubí včetně tvarovek a zednických výpomocí. | [24 empty] | POP
|  | Včetně pomocného lešení o výšce podlahy do 1900 mm a pro zatížení do 1,5 kPa. | [24 empty] | POP
41 | 722172337R00 | Potrubí z PPR, D 75x12,5 mm, PN 20, vč. zed.výpom. Systémové řešení závěsů, objímek, upevňovacích materiálů | m | 10 |  | 0 |  | 0 |  | 0 | 21 | 0 | 0.00512 | 0.05 | 0 | 0 |  | RTS 20/ I | RTS 20/ I | 1.038 | 10.38 |  | Práce |  |  |  | POL1_
|  | Potrubí včetně tvarovek a zednických výpomocí. | [24 empty] | POP
|  | Včetně pomocného lešení o výšce podlahy do 1900 mm a pro zatížení do 1,5 kPa. | [24 empty] | POP
42 | 722172338R00 | Potrubí z PPR, D 90x15,0 mm, PN 20, vč. zed.výpom. Systémové řešení závěsů, objímek, upevňovacích materiálů | m | 5 |  | 0 |  | 0 |  | 0 | 21 | 0 | 0.00612 | 0.03 | 0 | 0 |  | RTS 20/ I | RTS 20/ I | 0.9685 | 4.84 |  | Práce |  |  |  | POL1_
|  | Potrubí včetně tvarovek a zednických výpomocí. | [24 empty] | POP
|  | Včetně pomocného lešení o výšce podlahy do 1900 mm a pro zatížení do 1,5 kPa. | [24 empty] | POP
43 | 722181214R00 | Izolace návleková tl. stěny 9-30 mm | m | 575 |  | 0 |  | 0 |  | 0 | 21 | 0 | 3e-05 | 0.02 | 0 | 0 |  | RTS 20/ I | RTS 20/ I | 0.135 | 77.63 |  | Práce |  |  |  | POL1_
|  | V položce je kalkulována dodávka izolační trubice, spon a lepicí pásky. | [24 empty] | POP
44 | 722280108R00 | Tlaková zkouška vodovodního potrubí DN 50 | m | 575 |  | 0 |  | 0 |  | 0 | 21 | 0 | 0 | 0 | 0 | 0 |  | RTS 20/ I | RTS 20/ I | 0.042 | 24.15 |  | Práce |  |  |  | POL1_
|  | Včetně dodávky vody, uzavření a zabezpečení konců potrubí. | [24 empty] | POP
45 | 722290234R00 | Proplach a dezinfekce vodovod.potrubí DN 80 | m | 575 |  | 0 |  | 0 |  | 0 | 21 | 0 | 1e-05 | 0.01 | 0 | 0 |  | RTS 20/ I | RTS 20/ I | 0.062 | 35.65 |  | Práce |  |  |  | POL1_
|  | Včetně dodání desinfekčního prostředku. | [24 empty] | POP
46 | 998722201R00 | Přesun hmot pro vnitřní vodovod, výšky do 6 m | % |  |  | 0 |  | 0 |  | 0 | 21 | 0 | 0 | 0 | 0 | 0 |  | RTS 20/ I | RTS 20/ I | 0 | 0 |  | Přesun hmot |  |  |  | POL7_
Díl: | 723 | Vnitřní plynovod |  |  |  | 0 |  | 0 |  | 0 |  | 0 |  | 0.12 |  | 0 |  |  |  |  | 30.04 | [5 empty] | DIL
|  | Potrubí měděné lisované včetně prořezu, všech tvarovek a spojů, těsnících materiálů. | [24 empty] | POP
47 | 723150367R00 | Potrubí ocel. černé svařované - chráničky D 57/2,9 | m | 4 |  | 0 |  | 0 |  | 0 | 21 | 0 | 0.00429 | 0.02 | 0 | 0 |  | RTS 20/ I | RTS 20/ I | 0.362 | 1.45 |  | Práce |  |  |  | POL1_
|  | 8*,5 |  | 4 | [22 empty] | VV | 0
48 | 723163105R00 | Potrubí z měděných plyn.trubek D 28 x 1,5 mm | m | 15 |  | 0 |  | 0 |  | 0 | 21 | 0 | 0.00166 | 0.02 | 0 | 0 |  | RTS 20/ I | RTS 20/ I | 0.3547 | 5.32 |  | Práce |  |  |  | POL1_
|  | Včetně pomocného lešení o výšce podlahy do 1900 mm a pro zatížení do 1,5 kPa. | [24 empty] | POP
49 | 723163106R00 | Potrubí z měděných plyn.trubek D 35 x 1,5 mm | m | 5 |  | 0 |  | 0 |  | 0 | 21 | 0 | 0.002 | 0.01 | 0 | 0 |  | RTS 20/ I | RTS 20/ I | 0.37797 | 1.89 |  | Práce |  |  |  | POL1_
|  | Včetně pomocného lešení o výšce podlahy do 1900 mm a pro zatížení do 1,5 kPa. | [24 empty] | POP
50 | 723163107R00 | Potrubí z měděných plyn.trubek D 42 x 1,5 mm | m | 25 |  | 0 |  | 0 |  | 0 | 21 | 0 | 0.00235 | 0.06 | 0 | 0 |  | RTS 20/ I | RTS 20/ I | 0.44016 | 11 |  | Práce |  |  |  | POL1_
|  | Včetně pomocného lešení o výšce podlahy do 1900 mm a pro zatížení do 1,5 kPa. | [24 empty] | POP
51 | 723190206R00 | Přípojka plynovodu, trubky závitové černé DN 40 | soubor | 1 |  | 0 |  | 0 |  | 0 | 21 | 0 | 0.01031 | 0.01 | 0 | 0 |  | RTS 20/ I | RTS 20/ I | 2.283 | 2.28 |  | Práce |  |  |  | POL1_
|  | Včetně vyvedení a upevnění výpustek. | [24 empty] | POP
52 | 723190909R00 | Zkouška tlaková plynového potrubí | kus | 5 |  | 0 |  | 0 |  | 0 | 21 | 0 | 0 | 0 | 0 | 0 |  | RTS 20/ I | RTS 20/ I | 0.482 | 2.41 |  | Práce |  |  |  | POL1_
53 | 723190916R00 | Navaření odbočky na plynové potrubí DN 40 | kus | 1 |  | 0 |  | 0 |  | 0 | 21 | 0 | 0.00025 | 0 | 0 | 0 |  | RTS 20/ I | RTS 20/ I | 0.472 | 0.47 |  | Práce |  |  |  | POL1_
|  | Napojení na stávající přívod plynu u plynoměru a HUP | [24 empty] | POP
54 | 783424340R00 | Nátěr syntet. potrubí do DN 50 mm Z+2x +1x email | m | 45 |  | 0 |  | 0 |  | 0 | 21 | 0 | 9e-05 | 0 | 0 | 0 |  | RTS 20/ I | RTS 20/ I | 0.116 | 5.22 |  | Práce |  |  |  | POL1_
55 | 998723201R00 | Přesun hmot pro vnitřní plynovod, výšky do 6 m | % |  |  | 0 |  | 0 |  | 0 | 21 | 0 | 0 | 0 | 0 | 0 |  | RTS 20/ I | RTS 20/ I | 0 | 0 |  | Přesun hmot |  |  |  | POL7_
Díl: | 725 | Zařizovací předměty |  |  |  | 0 |  | 0 |  | 0 |  | 0 |  | 0.18 |  | 0 |  |  |  |  | 19.22 | [5 empty] | DIL
56 | 721223424RT1 | Vpusť podlahová se zápachovou uzávěrkou HL 317 mřížka nerez 138 x 138 mm DN 50/75/110 | kus | 2 |  | 0 |  | 0 |  | 0 | 21 | 0 | 0.00118 | 0 | 0 | 0 |  | RTS 20/ I | RTS 20/ I | 0.2 | 0.4 |  | Práce |  |  |  | POL1_
57 | 725013138RT1 | Klozet kombi ,nádrž s armat.odpad svislý,bílý včetně sedátka v bílé barvě | soubor | 2 |  | 0 |  | 0 |  | 0 | 21 | 0 | 0.02872 | 0.06 | 0 | 0 |  | RTS 20/ I | RTS 20/ I | 1.5 | 3 |  | Práce |  |  |  | POL1_
58 | 725017134R00 | Umyvadlo na šrouby 60 x 45 cm, bílé | soubor | 4 |  | 0 |  | 0 |  | 0 | 21 | 0 | 0.01901 | 0.08 | 0 | 0 |  | RTS 20/ I | RTS 20/ I | 1.189 | 4.76 |  | Práce |  |  |  | POL1_
|  | včetně rohových ventilů a zapáchové uzávěrky | [24 empty] | POP
59 | 725229106R00 | Montáž vanových zástěn jednostranně upevněných | soubor | 2 |  | 0 |  | 0 |  | 0 | 21 | 0 | 0.00012 | 0 | 0 | 0 |  | RTS 20/ I | RTS 20/ I | 2 | 4 |  | Práce |  |  |  | POL1_
60 | 725019101R00 | Výlevka stojící s plastovou mřížkou | soubor | 1 |  | 0 |  | 0 |  | 0 | 21 | 0 | 0.01444 | 0.01 | 0 | 0 |  | RTS 20/ I | RTS 20/ I | 1.25 | 1.25 |  | Práce |  |  |  | POL1_
61 | 725823111RT1 | Baterie umyvadlová stoján. ruční, bez otvír.odpadu standardní | kus | 4 |  | 0 |  | 0 |  | 0 | 21 | 0 | 0.00085 | 0 | 0 | 0 |  | RTS 20/ I | RTS 20/ I | 0.445 | 1.78 |  | Práce |  |  |  | POL1_
62 | 725825111RT0 | Baterie umyvadlová nástěnná ruční základní | kus | 1 |  | 0 |  | 0 |  | 0 | 21 | 0 | 0.00142 | 0 | 0 | 0 |  | RTS 20/ I | RTS 20/ I | 0.476 | 0.48 |  | Práce |  |  |  | POL1_
63 | 725825114RT0 | Baterie dřezová nástěnná ruční základní | kus | 5 |  | 0 |  | 0 |  | 0 | 21 | 0 | 0.00132 | 0.01 | 0 | 0 |  | RTS 20/ I | RTS 20/ I | 0.476 | 2.38 |  | Práce |  |  |  | POL1_
64 | 725845111RT1 | Baterie sprchová nástěnná ruční, bez příslušenství standardní | kus | 2 |  | 0 |  | 0 |  | 0 | 21 | 0 | 0.00152 | 0 | 0 | 0 |  | RTS 20/ I | RTS 20/ I | 0.587 | 1.17 |  | Práce |  |  |  | POL1_
65 | 55145352R | Set sprchový hadice, růžice, držák 901.00 | kus | 2 |  | 0 |  | 0 |  | 0 | 21 | 0 | 0 | 0 | 0 | 0 | SPCM | RTS 20/ I | RTS 20/ I | 0 | 0 |  | Specifikace |  |  |  | POL3_
66 | 55484450.AR | Dveře sprchové kloubové 80 cm | kus | 2 |  | 0 |  | 0 |  | 0 | 21 | 0 | 0.01 | 0.02 | 0 | 0 | SPCM | RTS 20/ I | RTS 20/ I | 0 | 0 |  | Specifikace |  |  |  | POL3_
67 | 998725201R00 | Přesun hmot pro zařizovací předměty, výšky do 6 m | % |  |  | 0 |  | 0 |  | 0 | 21 | 0 | 0 | 0 | 0 | 0 |  | RTS 20/ I | RTS 20/ I | 0 | 0 |  | Přesun hmot |  |  |  | POL7_
Díl: | 734 | Armatury |  |  |  | 0 |  | 0 |  | 0 |  | 0 |  | 0.05 |  | 0 |  |  |  |  | 22.71 | [5 empty] | DIL
68 | 722236411R00 | Ventil regul.přímý. DN 15 | kus | 8 |  | 0 |  | 0 |  | 0 | 21 | 0 | 0.00085 | 0.01 | 0 | 0 |  | RTS 20/ I | RTS 20/ I | 0.165 | 1.32 |  | Práce |  |  |  | POL1_
69 | 722237121R00 | Kohout vod.kul.,2xvnitř.záv. R250D DN 15 | kus | 6 |  | 0 |  | 0 |  | 0 | 21 | 0 | 0.00018 | 0 | 0 | 0 |  | RTS 20/ I | RTS 20/ I | 0.165 | 0.99 |  | Práce |  |  |  | POL1_
70 | 722237122R00 | Kohout vod.kul.,2xvnitř.záv. R250D DN 20 | kus | 20 |  | 0 |  | 0 |  | 0 | 21 | 0 | 0.00031 | 0.01 | 0 | 0 |  | RTS 20/ I | RTS 20/ I | 0.207 | 4.14 |  | Práce |  |  |  | POL1_
71 | 722237126R00 | Kohout vod.kul.,2xvnitř.záv. R250D DN 50 | kus | 2 |  | 0 |  | 0 |  | 0 | 21 | 0 | 0.00163 | 0 | 0 | 0 |  | RTS 20/ I | RTS 20/ I | 0.424 | 0.85 |  | Práce |  |  |  | POL1_
72 | 723237214R00 | Kohout kulový,2xvnitřní závit, R950 DN 20 plyn kuchyně | kus | 4 |  | 0 |  | 0 |  | 0 | 21 | 0 | 0.00038 | 0 | 0 | 0 |  | RTS 20/ I | RTS 20/ I | 0.206 | 0.82 |  | Práce |  |  |  | POL1_
73 | 723237215R00 | Kohout kulový,2xvnitřní závit, R950 DN 25 plyn | kus | 2 |  | 0 |  | 0 |  | 0 | 21 | 0 | 0.00061 | 0 | 0 | 0 |  | RTS 20/ I | RTS 20/ I | 0.227 | 0.45 |  | Práce |  |  |  | POL1_
74 | 723237216R00 | Kohout kulový,2xvnitřní závit, R950 DN 32 plyn | kus | 1 |  | 0 |  | 0 |  | 0 | 21 | 0 | 0.00089 | 0 | 0 | 0 |  | RTS 20/ I | RTS 20/ I | 0.269 | 0.27 |  | Práce |  |  |  | POL1_
75 | 725814102R00 | Ventil rohový DN 15 | soubor | 26 |  | 0 |  | 0 |  | 0 | 21 | 0 | 0.00024 | 0.01 | 0 | 0 |  | RTS 20/ I | RTS 20/ I | 0.124 | 3.22 |  | Práce |  |  |  | POL1_
76 | 725814104R00 | Ventil rohový DN 20 | soubor | 2 |  | 0 |  | 0 |  | 0 | 21 | 0 | 0.00024 | 0 | 0 | 0 |  | RTS 20/ I | RTS 20/ I | 0.124 | 0.25 |  | Práce |  |  |  | POL1_
77 | 734235131R00 | Kohout kulový s vypouštěním, R250DS DN 15 | kus | 13 |  | 0 |  | 0 |  | 0 | 21 | 0 | 0.00026 | 0 | 0 | 0 |  | RTS 20/ I | RTS 20/ I | 0.165 | 2.15 |  | Práce |  |  |  | POL1_
78 | 734235132R00 | Kohout kulový s vypouštěním, R250DS DN 20 | kus | 16 |  | 0 |  | 0 |  | 0 | 21 | 0 | 0.00039 | 0.01 | 0 | 0 |  | RTS 20/ I | RTS 20/ I | 0.207 | 3.31 |  | Práce |  |  |  | POL1_
79 | 734235133R00 | Kohout kulový s vypouštěním, R250DS DN 25 | kus | 2 |  | 0 |  | 0 |  | 0 | 21 | 0 | 0.00057 | 0 | 0 | 0 |  | RTS 20/ I | RTS 20/ I | 0.227 | 0.45 |  | Práce |  |  |  | POL1_
80 | 734235134R00 | Kohout kulový s vypouštěním, R250DS DN 32 | kus | 6 |  | 0 |  | 0 |  | 0 | 21 | 0 | 0.0008 | 0 | 0 | 0 |  | RTS 20/ I | RTS 20/ I | 0.269 | 1.61 |  | Práce |  |  |  | POL1_
81 | 734235136R00 | Kohout kulový s vypouštěním, R250DS DN 50 | kus | 4 |  | 0 |  | 0 |  | 0 | 21 | 0 | 0.00183 | 0.01 | 0 | 0 |  | RTS 20/ I | RTS 20/ I | 0.424 | 1.7 |  | Práce |  |  |  | POL1_
82 | 734235227R00 | Kohout kulový s vypouštěním DN 65 | kus | 1 |  | 0 |  | 0 |  | 0 | 21 | 0 | 0.0023 | 0 | 0 | 0 |  | RTS 20/ I | RTS 20/ I | 0.538 | 0.54 |  | Práce |  |  |  | POL1_
83 | 734235228R00 | Kohout kulový s vypouštěním DN 80 | kus | 1 |  | 0 |  | 0 |  | 0 | 21 | 0 | 0.0027 | 0 | 0 | 0 |  | RTS 20/ I | RTS 20/ I | 0.641 | 0.64 |  | Práce |  |  |  | POL1_
84 | 998734201R00 | Přesun hmot pro armatury, výšky do 6 m | % |  |  | 0 |  | 0 |  | 0 | 21 | 0 | 0 | 0 | 0 | 0 |  | RTS 20/ I | RTS 20/ I | 0 | 0 |  | Přesun hmot |  |  |  | POL7_
[25 empty] | 15 | 21 | DPH
| Celkem |  |  |  |  | 0 | [18 empty] | 0 | 0 | SUM
Poznámky uchazeče k zadání
POPUZIV
END
Note on S6: Jedná se o informaci, zda se jedná o položku, která je do rozpočtu zadána z cenové soustavy RTS, nebo vlastní.
Note on T6: Jedná se o název CÚ, která je zadána u položky rozpočtu

## 1 3 Pol
Položkový rozpočet | [26 empty] | #TypZaznamu#
S: | 003 | Oprava školní kuchyně, včetně pořízení vybavení a VZT ZŠ Srbská | [24 empty] | STA
O: | 1 | Oprava školní kuchyně | [21 empty] | STA |  |  | OBJ
R: | 3 | rozpočet prosklené stěny a dveře | [24 empty] | ROZ
P.č. | Číslo položky | Název položky | MJ | Množství | Cena / MJ | Celkem | Dodávka | Dodávka celk. | Montáž | Montáž celk. | DPH | Cena s DPH | Hmotnost / MJ | Hmotnost celk.(t) | Dem. hmotnost / MJ | Dem. hmotnost celk.(t) | Ceník | Cen. soustava / platnost | Cenová úroveň | Nhod / MJ | Nhod celk. | Dodavatel | Typ položky
Díl: | 61 | Úpravy povrchů vnitřní |  |  |  | 0 |  | 0 |  | 0 |  | 0 |  | 0.44 |  | 0 |  |  |  |  | 18.55 | [5 empty] | DIL
1 | 612409991RT2 | Začištění omítek kolem oken,dveří apod. s použitím suché maltové směsi | m | 34.5 |  | 0 |  | 0 |  | 0 | 21 | 0 | 0.00238 | 0.08 | 0 | 0 |  | RTS 20/ I | RTS 20/ I | 0.18233 | 6.29 |  | Práce |  |  |  | POL1_
|  | VS1 : (3,25+5,6+3,25) |  | 12.1 | [22 empty] | VV | 0
|  | VS2 : (3,2+4,8+3,2) |  | 11.2 | [22 empty] | VV | 0
|  | VS3 : (3,2+4,8+3,2) |  | 11.2 | [22 empty] | VV | 0
2 | 612425931RT2 | Omítka vápenná vnitřního ostění - štuková s použitím suché maltové směsi | m2 | 10.35 |  | 0 |  | 0 |  | 0 | 21 | 0 | 0.03491 | 0.36 | 0 | 0 |  | RTS 20/ I | RTS 20/ I | 1.1842 | 12.26 |  | Práce |  |  |  | POL1_
|  | VS1 : (3,25+5,6+3,25)*,3 |  | 3.63 | [22 empty] | VV | 0
|  | VS2 : (3,2+4,8+3,2)*,3 |  | 3.36 | [22 empty] | VV | 0
|  | VS3 : (3,2+4,8+3,2)*,3 |  | 3.36 | [22 empty] | VV | 0
Díl: | 94 | Lešení a stavební výtahy |  |  |  | 0 |  | 0 |  | 0 |  | 0 |  | 0.08 |  | 0 |  |  |  |  | 10.7 | [5 empty] | DIL
3 | 941955002R00 | Lešení lehké pomocné, výška podlahy do 1,9 m | m2 | 50 |  | 0 |  | 0 |  | 0 | 21 | 0 | 0.00158 | 0.08 | 0 | 0 |  | RTS 20/ I | RTS 20/ I | 0.214 | 10.7 |  | Práce |  |  |  | POL1_
Díl: | 95 | Dokončovací konstrukce na pozemních stavbách |  |  |  | 0 |  | 0 |  | 0 |  | 0 |  | 0 |  | 0 |  |  |  |  | 12.32 | [5 empty] | DIL
4 | 952901111R00 | Vyčištění budov o výšce podlaží do 4 m | m2 | 40 |  | 0 |  | 0 |  | 0 | 21 | 0 | 4e-05 | 0 | 0 | 0 |  | RTS 20/ I | RTS 20/ I | 0.308 | 12.32 |  | Práce |  |  |  | POL1_
Díl: | 99 | Staveništní přesun hmot |  |  |  | 0 |  | 0 |  | 0 |  | 0 |  | 0 |  | 0 |  |  |  |  | 0.49 | [5 empty] | DIL
5 | 999281105R00 | Přesun hmot pro opravy a údržbu do výšky 6 m | t | 0.52403 |  | 0 |  | 0 |  | 0 | 21 | 0 | 0 | 0 | 0 | 0 |  | RTS 20/ I | RTS 20/ I | 0.9385 | 0.49 |  | Přesun hmot |  |  |  | POL7_
Díl: | 766 | Konstrukce truhlářské |  |  |  | 0 |  | 0 |  | 0 |  | 0 |  | 1.49 |  | 0 |  |  |  |  | 47.01 | [5 empty] | DIL
6 | 766629310R00 | Montáž plastových stěn prosklených | m2 | 48.92 |  | 0 |  | 0 |  | 0 | 21 | 0 | 0.00032 | 0.02 | 0 | 0 |  | RTS 20/ I | RTS 20/ I | 0.961 | 47.01 |  | Práce |  |  |  | POL1_
|  | VS1 : 5,6*3,25 |  | 18.2 | [22 empty] | VV | 0
|  | VS2 : 4,8*3,2 |  | 15.36 | [22 empty] | VV | 0
|  | VS3 : 4,8*3,2 |  | 15.36 | [22 empty] | VV | 0
7 | 61196004R | Plastová vstupní stěna s nadsvětlíkem a dveřmi | m2 | 48.92 |  | 0 |  | 0 |  | 0 | 21 | 0 | 0.03 | 1.47 | 0 | 0 | SPCM | RTS 20/ I | RTS 20/ I | 0 | 0 |  | Specifikace |  |  |  | POL3_
|  | VS1 : 5,6*3,25 |  | 18.2 | [22 empty] | VV | 0
|  | VS2 : 4,8*3,2 |  | 15.36 | [22 empty] | VV | 0
|  | VS3 : 4,8*3,2 |  | 15.36 | [22 empty] | VV | 0
8 | 998766201R00 | Přesun hmot pro truhlářské konstr., výšky do 6 m | % |  |  | 0 |  | 0 |  | 0 | 21 | 0 | 0 | 0 | 0 | 0 |  | RTS 20/ I | RTS 20/ I | 0 | 0 |  | Přesun hmot |  |  |  | POL7_
Díl: | 784 | Malby |  |  |  | 0 |  | 0 |  | 0 |  | 0 |  | 0.01 |  | 0 |  |  |  |  | 4.64 | [5 empty] | DIL
9 | 784450010RAB | Malba z malíř. směsí jednobarevná s bílým stropem dvojnásobná | m2 | 34.5 |  | 0 |  | 0 |  | 0 | 21 | 0 | 0.00022 | 0.01 | 0 | 0 |  | RTS 20/ I | RTS 20/ I | 0.13439 | 4.64 |  | Agregovaná položka |  |  |  | POL2_
|  | VS1 : (3,25+5,6+3,25)*1 |  | 12.1 | [22 empty] | VV | 0
|  | VS2 : (3,2+4,8+3,2)*1 |  | 11.2 | [22 empty] | VV | 0
|  | VS3 : (3,2+4,8+3,2)*1 |  | 11.2 | [22 empty] | VV | 0
[25 empty] | 15 | 21 | DPH
| Celkem |  |  |  |  | 0 | [18 empty] | 0 | 0 | SUM
Poznámky uchazeče k zadání
POPUZIV
END
Note on S6: Jedná se o informaci, zda se jedná o položku, která je do rozpočtu zadána z cenové soustavy RTS, nebo vlastní.
Note on T6: Jedná se o název CÚ, která je zadána u položky rozpočtu