## List1
Oprava obsazeného bytu č. 5, Jiskřiček 12 | [7 empty] | 1037
|  |  | VZ č. 83/2021 |  |  |  |  | 2021
28.4.2021 07:03:54
Odběratel: |  |  | Příjemce: |  |  |  |  | 28
Statutární město Ostrava |  |  | Městský obvod Ostrava - Jih
Prokešovo náměstí 1803/8 |  |  | Horní 791/3
729 30 Ostrava - Moravská Ostrava |  |  | 700 30 Ostrava - Hrabůvka
Zhotovitel:
Sídlo
IČ zhotovitele
Předmět zakázky:
Část obce |  |  | Ostrava - Zábřeh
Ulice, č. pop./č. or. |  |  | Jiskřiček 12/2214
Číslo bytu |  |  | 5
Velikost bytu |  |  | 1+2
Technik |  |  | Silvie Spálová
silvie.spalova@ovajih.cz
599 430 150, 734 511 647
poř. č. | kód položky | popis | MJ | Množství | J. cena (CZK) | Cena celkem (CZK) | Upřesnění
1 | 2.25 | oprava rozvodu elektroinstalace | soubor | 1 | 10000 | 10000 | Položku naceňte dle tabulky níže "Poznámky" Zasekání a uschování kabelů el.instalace pod novou podlahu - KU, PŘ, zřízení stropního osvětlení v KU | 403
2 | 3.39 | výměna kuchyňské linky atypický rozměr | ks | 1 |  | 0 | Délka 190 cm (přizpůsobit k BJ), tloušťka lamina min. 18mm, dekor dřevo, ve spodní části 4x šuplík s kolejničkami, ABS hrany 2mm, zavírače zásuvek a dvířek s měkkým dorazem. V místě připojovacího místa pro myčku bude vyjímatelný spodní díl. Dekor odsouhlasí objednatel. | 80
3 | 3.40 | výměna skříňky nad digestoří | ks | 1 |  | 0 | dekor dtto KU-linka, s panty s tlumením na ramínku | 81
4 | 3.41 | výměna digestoře klasické s vnitřním recirkulačním odtahem | ks | 1 |  | 0 |  | 82
5 | 3.49 | výměna spižní skříně včetně polic | ks | 1 |  | 0 | Tloušťka lamina min. 18mm, dekor dtto KU-linka, š=60cm, h=60cm v=260cm, dvířka dvoukřídlá, čtyřdvéřová, vrchní=65x80cm, spodní=65x180cm, zavírače dvířek s měkkým dorazem. | 90
6 | 3.78 | výměna přechodových lišt – délka 70 cm | ks | 2 |  | 0 | KOU, WC | 119
7 | 3.82 | výměna dveřního kování | ks | 2 |  | 0 | KOU, WC | 123
8 | 3.83 | výměna zámku u dveří | ks | 2 |  | 0 | KOU, WC | 124
9 | 3.108 | výměna kombinovaného plynového sporáku (s el. troubou), vč. příslušenství | ks | 1 |  | 0 | včetně pojistky STOP GAS, 2ks pečících plechů | 294
10 | 3.116 | výměna dřezové desky atypický rozměr, vč. ukončovacích lišt - viz poznámka | ks | 1 |  | 0 | Délka 190 cm, tl. 28mm, včetně hliníkové hrany u sporáku, ukončovací lišta po celém obvodu ve styku s obkladem - v dekoru dřezové desky | 302
11 | 3.118 | výměna větracích mřížek | ks | 4 |  | 0 | KOU, WC, 2xspíž | 305
12 | 3.132 | výměna vestavné skříně - šíře nad 200 cm, viz poznámka | ks | 1 |  | 0 | PŘ, dvoudílná, čtyřdvéřová, klasické otevírání dveří, část šatní, část policová, š=2,20m, v=2,68m, h=0,60m, tloušťka lamina min. 18mm, vč.olištování, zavírač dvířek s měkkým dorazem. Dekor odsouhlasí objednatel. | 325
13 | 3.144 | demontáž a likvidace dřevěných zárubní | ks | 1 |  | 0 | z PŘ do KU | 360
14 | 4.1 | stržení původního PVC | m2 | 16 |  | 0 | PŘ, KU | 148
15 | 4.2 | úprava podkladu – nivelace | m2 | 16 |  | 0 | PŘ, KU | 149
16 | 4.4 | položení PVC – vyšší zátěž, celoplošně podlepit | m2 | 16 |  | 0 | PŘ, KU - dekor dřevo, dekor odsouhlasí objednatel | 151
17 | 4.5 | nalepení obvodové lišty PVC | bm | 27 |  | 0 | PŘ, KU = v dekoru PVC | 152
18 | 4.9 | odstranění plovoucí podlahy | m2 | 16 |  | 0 | PŘ, KU | 156
19 | 5.1 | provedení štukových omítek, vč. vyrovnání podkladu, použití lepidla, perlinky, rohovníků | m2 | 85 |  | 0 | KU, PŘ - včetně úpravy podkladu, perlinky, lepidla, rohovníků | 162
20 | 5.4 | škrábání stěn,stropů | m2 | 85 |  | 0 | KU, PŘ | 165
21 | 5.6 | malba dvojnásobná bílá | m2 | 85 |  | 0 | KU, PŘ, otěruvzdorná | 167
22 | 6.15 | vybourání soklíku | m | 26 |  | 0 | KU, PŘ u podlahy, včetně zednických úprav | 183
23 | 7.11 | nátěr radiátorů | ks | 2 |  | 0 | KU, KOU = barva bílá | 204
24 | 7.12 | nátěr rozvodů ÚT | soubor | 1 |  | 0 | barva bílá, syntetika | 205
25 | 7.15 | nátěr zárubní – šířka 70 cm | ks | 2 |  | 0 | KOU, WC = barva bílá | 208
26 | 9.24 | demontáž bytových doplňků, viz poznámka | soubor | 1 |  | 0 | pěnové obložení stěn v PŘ, KU, dřevěný úložný prostor u stropu v průchodu z PŘ do KU | 303
27 | 9.34 | výměna bytového jádra T 06 BTS, VPOS, G57, dle přiložené PD a rozpočtu | soubor | 1 |  | 0 |  | 469
28 | 11.31 | celkový úklid po opravách | 1+1 | 1 |  | 0 | pouze KU, PŘ, KOU, WC | 307
Cena celkem bez DPH | [5 empty] | 10000
Vyplňte jen modře označené sloupce. Kalkulaci odešlete zpět v tabulkovém formátu (např. XLSx).
V opačném případě nebude nabídka akceptována.
Uveďte Vaši hodinovou sazbu: | [5 empty] | / hod
Poznámky
1 | Veškeré práce budou provedeny v souladu se zadávacími a Všeobecnými obchodními podmínkami
2 | Položka 1.19 "odstranění závad zjištěných při elektro revizi nebo kontrole el.spotřebičů" bude do celkové ceny díla započtena pevnou max. limitní cenou 10 000 Kč.
3 | Položka 2.25 "oprava rozvodu elektroinstalace" bude do celkové ceny díla započtena pevnou max. limitní cenou 10 000 Kč.
4 | Hodinovou sazbu, která se vztahuje k položce 1.19 za "odstranění závad zjištěných při elektrorevizi nebo kontrole el. spotřebičů" a k položce 2.25 za "opravu rozvodu elektroinstalace", uveďte v max. sazbě 300 Kč bez DPH, a to v řádku nad touto tabulkou "Poznámky".
5 | Dodatečné práce: pokud se během prací vyskytne závada nebo nutná dodatečná práce, neprodleně a s dodatečným předstihem před termínem předání díla, toto oznamte příslušnému technikovi volných bytů a to písemnou formou s označením zakázky, ulice, č. pop., č. or., č. bytu a předmět dodatečné práce. Doplňte předmět i o Vámi nabízenou cenu za provedení (konečnou cenu bez DPH, tedy cenu materiálu včetně práce), písemně na e-mail technika. Po případném schválení dodatečných prací bude možné dodatečné práce provést.